## Table of Dimensions
| A | B | C | D | C1 | C2
ΔTested [kg] | 12.16 | 17.93 | 24.82 | 32.83 | 24.8 | 24.8
L [mm] | 2000 | 2000 | 2000 | 2000 | 2000 | 2000
B [mm] | 275.8 | 334.9 | 398.6 | 453.1 | 398.6 | 398.6
Bmax [mm] | 301.7 | 366.34 | 430.98 | 495.64 | 430.98 | 430.98
Bwl | 278.03 | 337.61 | 397.18 | 457.76 | 397.18 | 397.18
Bchine [mm] | 245.84 | 298.52 | 351.22 | 403.9 | 351.22 | 351.22
T [mm] | 66.92 | 81.26 | 95.59 | 109.93 | 95.59 | 95.59
Δ [N] | 119.2489 | 175.8332 | 243.4011 | 321.9523 | 243.2049 | 243.2049
L/Disp | 8.6973 | 7.6413 | 6.8564 | 6.2461 | 6.8582 | 6.8582
L/B | 7.2516 | 5.9719 | 5.0176 | 4.414 | 5.0176 | 5.0176
Beta | 22.5 | 22.5 | 22.5 | 22.5 | 22.5 | 22.5
LCG [%] from transom | 0.33 | 0.33 | 0.33 | 0.33 | 0.33 | 0.33
Δ [kg] | 13.509 | 19.92 | 27.57 | 36.461 | 22.556 | 23.531
S [mm^2] | 455519.7 | 553132.6 | 650745.5 | 748358.4 | 626758.4 | 630034.9
S [m^2] | 0.45552 | 0.55313 | 0.65075 | 0.74836 | 0.62676 | 0.63003
Note - Based on dimensions as tested