## DATA
|  | Kinematic viscosity, v of seawater at 20°C = | 1.0508 | x106 (m2/s) | Source:
|  | Density, ρ of seawater at 20°C = | 1024.8103 | kg/m3 | http://ittc.sname.org/CD%202011/pdf%20Procedures%202011/7.5-02-01-03.pdf
|  | Kinematic viscosity, v of water at 20°C = | 1.0034 | x106 (m2/s)
|  | Density, ρ of water at 20°C = | 998.2071 | kg/m3
Test Number |  |  |  | T2 | T3 | T4 | T5 | T6 | T7 |  |  |  | T8 | T9 | T10 | T11 | T12 | T13 | T14
Run Name (NPL) | AR1741-0004f | AR1741-0005f | AR1741-mean | AR1742-0001f | AR1743-0001f | AR1744-0001f | AR1745-0001f | AR1746-0001f | AR1747-0001f | AR1747-0002f | AR1747-0003f | AR1747-mean | AR1748-0001f | AR1749-0001f | AR1750-0001f | AR1751-0001f | AR1752-0001f | AR1753-0001f | AR1754-0001f
Disc Number | C23 | C23 | C23 | C23 | C20 | C23 | C20 | C23 | C20 | C20 | C20 | C20 | C24 | C23 | C24 | C23 | C20 | C23 | C24
Surface | Blank | Blank | Blank | Blank | P240 | P120 | P100 | P80 | P60 | P60 | P60 | P60 | Blank | P240 | P120 | P100 | P80 | P60 | P120
Coupon gap (mm) | 10 | 10 | 10 | 10 | 10 | 10 | 10 | 10 | 10 | 10 | 10 | 10 | 10 | 10 | 10 | 10 | 10 | 10 | 10
Diameter (mm) | 25 | 25 | 25 | 25 | 25 | 25 | 25 | 25 | 25 | 25 | 25 | 25 | 25 | 25 | 25 | 25 | 25 | 25 | 25
Water Type | ASW | ASW | ASW | ASW | ASW | ASW | ASW | ASW | ASW | ASW | ASW | ASW | ASW | ASW | ASW | ASW | ASW | ASW | ASW
Water Temp. (°C) | 20 | 20 | 20 | 20 | 20 | 20 | 20 | 20 | 20 | 20 | 20 | 20 | 20 | 20 | 20 | 20 | 20 | 20 | 20
PE Beads | No | No | No | Yes | Yes | Yes | Yes | Yes | Yes | Yes | Yes | Yes | Yes | Yes | Yes | Yes | Yes | Yes | Yes
ω (rad/s) | Torque / µN.m | Torque (µN.m) | Torque (µN.m) | Torque (µN.m) | Torque (µN.m) | Torque (µN.m) | Torque (µN.m) | Torque (µN.m) | Torque (µN.m) | Torque (µN.m) | Torque (µN.m) | Torque (µN.m) | Torque (µN.m) | Torque (µN.m) | Torque (µN.m) | Torque (µN.m) | Torque (µN.m) | Torque (µN.m) | Torque (µN.m)
135.5 | 182.77 | 181.9 | 182.335 | 182.18 | 193.6 | 204.57 | 232.45 | 238.08 | 250.11 | 251.75 | 248.58 | 250.1467 | 185.97 | 191.6 | 214.89 | 223.77 | 229.36 | 243.49 | 221.18
139.6 | 190.9 | 193.69 | 192.295 | 190.46 | 205.79 | 214.83 | 246.34 | 249.18 | 264.4 | 263.47 | 261.08 | 262.9833 | 195.28 | 202.59 | 225.96 | 236.06 | 243.08 | 259.75 | 229.77
143.6 | 198.01 | 201.52 | 199.765 | 201.27 | 217.41 | 223.91 | 260.06 | 263.24 | 278.07 | 279.03 | 284.39 | 280.4967 | 204.48 | 212.7 | 239.39 | 248.03 | 256.77 | 271 | 243.32
150 | 213.73 | 216.88 | 215.305 | 214.27 | 227.52 | 240.89 | 282.11 | 283.99 | 299.72 | 301.46 | 298.28 | 299.82 | 218.56 | 228.2 | 258.93 | 266.7 | 276.16 | 292.77 | 258.54
154.2 | 222.31 | 216.6 | 219.455 | 224.27 | 248.24 | 253.06 | 296.52 | 298.74 | 312.32 | 314.71 | 324.74 | 317.2567 | 229.19 | 238.53 | 269.99 | 280.24 | 290.99 | 307.87 | 275.87
158.3 | 232.02 | 232.38 | 232.2 | 237.24 | 256.94 | 266.18 | 309.85 | 310.13 | 340.78 | 334.3 | 334.5 | 336.5267 | 245.71 | 260.05 | 282.24 | 294.04 | 304.92 | 324.57 | 283.59
164.7 | 249.18 | 250.97 | 250.075 | 251.13 | 265.58 | 282.52 | 330.65 | 336.29 | 353.22 | 357.83 | 355.27 | 355.44 | 257.04 | 261.44 | 300.75 | 317.44 | 327.51 | 342.73 | 304.82
168.8 | 254.36 | 259.45 | 256.905 | 259.08 | 292.14 | 301.16 | 345.18 | 346.81 | 372.2 | 370.53 | 378.26 | 373.6633 | 267.82 | 276.66 | 313.2 | 332.79 | 340.53 | 359.78 | 319.27
174.9 | 272.99 | 273.79 | 273.39 | 279.09 | 293.26 | 312.1 | 368.13 | 371.93 | 398.06 | 400.11 | 396.08 | 398.0833 | 281.16 | 289.1 | 336.34 | 356.89 | 358.45 | 382.35 | 337.8
179.1 | 283.98 | 284.25 | 284.115 | 286.09 | 305.05 | 327.94 | 389.47 | 383 | 415.29 | 417.94 | 411.32 | 414.85 | 287.66 | 305.86 | 350.27 | 368.48 | 378.86 | 397.74 | 352.06
183.3 | 297.12 | 298.88 | 298 | 298.27 | 323.14 | 345.94 | 402.79 | 404.82 | 442.02 | 432.72 | 434.16 | 436.3 | 319.81 | 316.51 | 360.73 | 383.18 | 395.16 | 417.58 | 365.77
189.3 | 308.98 | 322.06 | 315.52 | 312.12 | 334.84 | 358.14 | 432.17 | 422.68 | 454.88 | 460.5 | 450.6 | 455.3267 | 327.34 | 333.42 | 386.27 | 410.18 | 419.91 | 442.88 | 393.03
193.5 | 319.36 | 321.48 | 320.42 | 325.49 | 354.85 | 376.56 | 447.46 | 447.02 | 476.45 | 476.71 | 484.32 | 479.16 | 331.5 | 344.6 | 391.17 | 423.84 | 438.4 | 464.33 | 402.31
199.7 | 330.23 | 340.39 | 335.31 | 346.44 | 364.83 | 391.59 | 463.63 | 466.82 | 506.65 | 503.05 | 503.74 | 504.48 | 352.92 | 368.4 | 418.28 | 451.84 | 463.7 | 480.68 | 426.2
203.7 | 335.95 | 339.24 | 337.595 | 350.73 | 372.53 | 404.56 | 497.04 | 485.18 | 521.82 | 524.5 | 523.6 | 523.3067 | 364.2 | 377.77 | 437.72 | 460.23 | 484.48 | 507.67 | 444.2
207.9 | 353.18 | 358.9 | 356.04 | 362.05 | 401.33 | 417.98 | 510.59 | 501.62 | 551.57 | 545.73 | 552.59 | 549.9633 | 369.48 | 387.13 | 454.46 | 492.93 | 494.85 | 516.5 | 459.65
214.1 | 368.45 | 387.88 | 378.165 | 379.56 | 410.89 | 444.98 | 542.87 | 533.11 | 566.17 | 571.6 | 565.25 | 567.6733 | 404.04 | 412.83 | 474.24 | 508.82 | 526.2 | 555.5 | 481.53
218.1 | 386.3 | 391.03 | 388.665 | 407.04 | 421.69 | 463.91 | 549.62 | 553.7 | 583.82 | 588.5 | 595.51 | 589.2767 | 397.89 | 420.23 | 498.31 | 541.27 | 543.79 | 572.03 | 498.46
224.3 | 395.19 | 406.01 | 400.6 | 419.86 | 432.9 | 479.36 | 590.14 | 578.8 | 616.82 | 639.51 | 614.31 | 623.5467 | 423.02 | 432.17 | 521.55 | 560.35 | 567.12 | 595.23 | 526.29
228.4 | 416.22 | 421.39 | 418.805 | 435.12 | 468.63 | 499.81 | 603 | 602.57 | 639.86 | 645.95 | 662.83 | 649.5467 | 419.12 | 460.65 | 532.59 | 579.26 | 587.84 | 619.35 | 543.83
234.5 | 429.64 | 439.96 | 434.8 | 430.65 | 473.74 | 525.49 | 636.69 | 622.2 | 675.73 | 687.91 | 671.08 | 678.24 | 456.52 | 470.41 | 566.74 | 610.53 | 621.46 | 661.16 | 564.56
238.5 | 451.84 | 450.55 | 451.195 | 441.18 | 471.77 | 536.16 | 661.94 | 646.74 | 698.55 | 702.4 | 700.68 | 700.5433 | 471.25 | 483.85 | 566.21 | 628.64 | 632.98 | 680.08 | 587.58
242.7 | 455.02 | 470.89 | 462.955 | 464.66 | 535.02 | 559.1 | 670.42 | 670.02 | 722.33 | 724.23 | 725.34 | 723.9667 | 476.9 | 503.6 | 592.7 | 649.28 | 663.74 | 693.68 | 602.01
248.8 | 475.3 | 490.96 | 483.13 | 487.29 | 518.86 | 603.52 | 711.73 | 703.3 | 759.22 | 760.71 | 740.33 | 753.42 | 488.33 | 530.5 | 628.62 | 680.32 | 692.77 | 722.49 | 626.5
252.8 | 503.69 | 493.61 | 498.65 | 505.56 | 553.21 | 606.01 | 719.93 | 726.89 | 786.22 | 780.5 | 773.72 | 780.1467 | 496.62 | 540.06 | 660.58 | 708.94 | 713.59 | 749.57 | 645.87
259 | 499.13 | 509.66 | 504.395 | 508.17 | 564.14 | 625.16 | 767.35 | 746.78 | 818.31 | 811.09 | 803.21 | 810.87 | 520.95 | 557.65 | 679.82 | 720.73 | 736.15 | 777.31 | 688.65
263.1 | 522.47 | 519.39 | 520.93 | 536.66 | 579.3 | 651.73 | 787.62 | 767.2 | 833.37 | 829.58 | 845.8 | 836.25 | 525.49 | 575 | 675.7 | 751.38 | 769.03 | 796.35 | 706.09
269.1 | 545.19 | 548.45 | 546.82 | 539.78 | 592.89 | 673.45 | 818.39 | 811.58 | 872.99 | 871.27 | 867.66 | 870.64 | 539.93 | 591.81 | 727.06 | 764.87 | 801.36 | 827.8 | 727.75
273.3 | 555.68 | 564.49 | 560.085 | 559.58 | 606.74 | 682.87 | 847.8 | 827.36 | 897.56 | 888.57 | 889.39 | 891.84 | 553.05 | 591.52 | 751.45 | 808.06 | 821.7 | 866.12 | 740.08
277.4 | 555.35 | 574.65 | 565 | 572.67 | 661.02 | 726.93 | 857.46 | 855 | 907.18 | 905.57 | 928.39 | 913.7133 | 573.9 | 614.47 | 768.29 | 828.58 | 844.22 | 892.4 | 770.43
283.4 | 607.26 | 591.89 | 599.575 | 589.56 | 648.79 | 745.55 | 896.68 | 894.89 | 967.29 | 953.98 | 936.85 | 952.7067 | 594.68 | 645.6 | 806.58 | 876.51 | 868.82 | 921.45 | 801.14
287.5 | 614.01 | 602.5 | 608.255 | 600.81 | 672.79 | 760.95 | 921.84 | 909.38 | 979.89 | 973.15 | 993.65 | 982.23 | 615.03 | 662.19 | 847.4 | 883.01 | 900.52 | 952.82 | 821.74
293.6 | 621.8 | 636.94 | 629.37 | 626.32 | 679.78 | 790.27 | 964.5 | 944.25 | 1016.5 | 1025.3 | 1006.2 | 1016 | 636.87 | 689.65 | 848.72 | 926.08 | 942.72 | 982.63 | 859.85
297.6 | 647.24 | 640.16 | 643.7 | 632.41 | 711.73 | 809.97 | 979.19 | 992.44 | 1039.1 | 1044.4 | 1064.9 | 1049.4667 | 642.77 | 708.72 | 885.95 | 938.68 | 959.28 | 1022.3 | 855.22

## Read Me
The angular velocity and torque data in this spreadsheet were generated by a rotational rheometer, model AR-G2 (TA Instruments) located at NPL