## Magnetic flux density
Temperature (°C) | Magnetic flux density (mT)
| Experiment | Simulation
20 | 217.2 | 230.32
30 | 215.4 | 214.37
40 | 205 | 197.5
50 | 192 | 180.22
60 | 165 | 163.07
70 | 139 | 145.77
80 | 110 | 126.05

## Quiescent position
Temperature (°C) | Quiescent position (mm)
| Measurement | Calculation | STD
20 | -1.861 | -1.517 | 0.12259
40 | -2.0657 | -1.7491 | 0.15547
60 | -2.384 | -2.0968 | 0.12163
80 | -2.9325 | -2.5672 | 0.12993

## Total force
Displacement (mm) | Force (N)
| 20°C | 30°C | 40°C | 50°C | 60°C | 70°C | 80°C
-5 | 0.27701 | 0.24272 | 0.20669 | 0.17241 | 0.14186 | 0.1129 | 0.084599
-4.5 | 0.16836 | 0.14725 | 0.12504 | 0.10387 | 0.084969 | 0.067009 | 0.049419
-4 | 0.099879 | 0.087079 | 0.073579 | 0.060669 | 0.049109 | 0.038089 | 0.027261
-3.5 | 0.058309 | 0.050399 | 0.042079 | 0.034109 | 0.026959 | 0.020159 | 0.013459
-3 | 0.031939 | 0.027139 | 0.022079 | 0.017239 | 0.012889 | 0.0087386 | 0.0046486
-2.5 | 0.015909 | 0.012989 | 0.0099086 | 0.0069486 | 0.0042986 | 0.0017686 | -0.0007214
-2 | 0.0060186 | 0.0042386 | 0.0023686 | 0.0005786 | -0.0010314 | -0.0025714 | -0.0040814
-1.5 | -0.0002114 | -0.0012614 | -0.0023514 | -0.0034114 | -0.0043614 | -0.0052714 | -0.0061714
-1 | -0.0041714 | -0.0047514 | -0.0053714 | -0.0059614 | -0.0065014 | -0.0070014 | -0.0075114
-0.5 | -0.0069614 | -0.0072114 | -0.0075014 | -0.0077614 | -0.0080014 | -0.0082314 | -0.0084614
0 | -0.0092514 | -0.0092514 | -0.0092514 | -0.0092414 | -0.0092314 | -0.0092414 | -0.0092314
0.5 | -0.011541 | -0.011261 | -0.010979 | -0.010709 | -0.01046 | -0.010221 | -0.010001
1 | -0.014301 | -0.013721 | -0.013091 | -0.012491 | -0.011961 | -0.011441 | -0.010941
1.5 | -0.018341 | -0.017271 | -0.016161 | -0.015081 | -0.014131 | -0.013211 | -0.012311
2 | -0.024491 | -0.022701 | -0.020841 | -0.019031 | -0.017431 | -0.015891 | -0.014371
2.5 | -0.034481 | -0.031541 | -0.028441 | -0.025471 | -0.022801 | -0.020261 | -0.017761
3 | -0.050471 | -0.045661 | -0.040581 | -0.035721 | -0.031361 | -0.027201 | -0.023101
3.5 | -0.076571 | -0.068691 | -0.060361 | -0.052401 | -0.045281 | -0.038481 | -0.031801
4 | -0.1198 | -0.10677 | -0.093021 | -0.079901 | -0.068171 | -0.056991 | -0.046021
4.5 | -0.19102 | -0.16941 | -0.14668 | -0.12501 | -0.10565 | -0.087261 | -0.069271
5 | -0.31122 | -0.27446 | -0.23589 | -0.19925 | -0.16668 | -0.13587 | -0.10588

## Resonant Frequency
Temperature (°C) | Resonant frequency (Hz)
| Simulation | Experiment
20 | 13.9894 | 13.9
30 | 13.9399 | 14.1
40 | 13.8587 | 13.9
50 | 13.7715 | 13.6
60 | 13.4614 | 13.5
70 | 12.8452 | 13.1
80 | 12.2081 | 12.2

## Spring Stiffness
Temperature (°C) | Spring stiffness (N/m)
20 | 7.4943
30 | 7.4413
40 | 7.3548
50 | 7.2626
60 | 6.9392
70 | 6.3185
80 | 5.7073

## DampingRatio QualityFactor
Temperature (°C) | Damping ratio, . | Quality factor
20 | 0.073967 | 7.0485
30 | 0.078894 | 6.6113
40 | 0.085979 | 5.9391
50 | 0.090677 | 5.6813
60 | 0.098587 | 5.1715
70 | 0.10259 | 5.1371
80 (interpolate) | 0.10967

## Velocity
Temperature (°C) | Velocity (m/s)
20 | 0.37965
30 | 0.35089
40 | 0.3266
50 | 0.31651
60 | 0.29328
70 | 0.29045

## output voltage
Temperature (°C) | Output Voltage (mV)
| Experiment | Simulation
20 | 92.0812 | 93.1
30 | 89.1163 | 93.05
40 | 90.6602 | 92.8
50 | 88.556 | 91.25
60 | 85.899 | 86.75
70 | 82.6865 | 80.83
80 | 81.237 | 74.27