## Sheet1
14
Assignment | Experimental | Calc
|  | lowest energy structure |  | 2nd lowest energy structure
Carbonyl | 155.7 | 149.19 | 42.3801 | 149.93 | 33.2929
C1 | 146.3 | 148.78 | 6.1504 | 151.44 | 26.4196
C4 | 141.3 | 137.65 | 13.3225 | 137.48 | 14.5924
C2 | 125.9 | 127.71 | 3.2761 | 129.45 | 12.6025
C6 |  | 126.91 | 1.0201 | 128.11 | 4.8841
C3 | 117.5 | 118.75 | 1.5625 | 118.84 | 1.7956
C5 |  | 118.06 | 0.3136 | 117.44 | 0.0036
NHCH2 | 41.7 | 41.36 | 0.1156 | 41.72 | 0.0004
11 x CH2 | 34.4 | 33.93 | 2.4299 | 34.16 | 0.6336
CH2CH3 | 26.3 | 26.11 | 0.0361 | 27.5 | 1.44
CH3 | 16.5 | 16.5 | 0 | 16.5 | 0
slope = |  | 0.9917 |  | 0.09994
r2 |  | 99.77% |  | 99.66%
RMSD |  | 1.8336 |  | 2.1344
15
Assignment | Experimental | Calc
|  | lower energy structure |  | 2nd lowest energy structure
Carbonyl | 154.8 | 153.62 | 1.3924 | 155.17 | 0.1369
C1 | 131.5 | 130.94 | 0.3136 | 131.92 | 0.1764
C4 | 158.2 | 155.21 | 8.9401 | 156.7 | 2.25
C2 | 127.9 | 123.15 | 22.5625 | 127.47 | 0.1849
C6 | 120.6 | 122.03 | 2.0449 | 121.49 | 0.7921
C3 | 117.4 | 116.98 | 0.1764 | 121.28 | 15.0544
C5 | 111.4 | 110.06 | 1.7956 | 117.43 | 36.3609
OCH3 | 54.9 | 54.89 | 0.0001 | 56.14 | 1.5376
NHCH2 | 43.8 | 40.94 | 8.1796 | 42.72 | 1.1664
11 x CH2 | 34.7 | 34.69 | 0.0011 | 34.06 | 4.5056
CH2CH3 | 26.3 | 26.27 | 0.0009 | 22.74 | 12.6736
CH3 | 15.5 | 15.5 | 0 | 15.5 | 0
slope = |  | 0.9886 |  | 1.0074
r2 |  | 99.9% |  | 99.8%
RMSD |  | 1.4145 |  | 1.8427