## Sheet1
Fig. 3. Gain and NF characteristics for the maximum available power of 360mW (1267nm) or 400mW (1240nm) with optimum fiber lengths of 100m and 75m, respectively (Signal power: -10dBm)
X | Y | Y | Y | Y
Wavelength (nm) | Gain (dB) @ lp=1240nm | NF (dB) @ lp=1240nm | Gain (dB) @ lp=1260nm | NF (dB) @ lp= 1260nm
1300 | 10.282 | 6.7353 | 4.999 | 9.3542
1310 | 12.162 | 6.1947 | 8.646 | 6.6472
1320 | 13.442 | 5.9958 | 11.577 | 5.5934
1330 | 13.89 | 5.9207 | 13.423 | 5.0963
1340 | 13.507 | 6.1657 | 14.356 | 4.8894
1350 | 12.605 | 6.4477 | 14.688 | 4.6844
1360 | 11.253 | 6.2698 | 14.342 | 4.0517