## Sheet1
X | Y | Y | Y | Y
Wavelength (nm) | Gain (dB) @ lp = 1210nm+1267nm | NF (dB) @ lp = 1210nm+1267nm | Gain (dB) @ lp = 1240nm+1267nm | NF (dB) @ lp = 1240nm+1267nm
1300 | 12.086 | 9.8929 | 13.494 | 9.5218
1310 | 17.231 | 6.9531 | 18.334 | 7.0406
1320 | 20.302 | 5.7603 | 21.888 | 5.9576
1330 | 21.721 | 5.0887 | 23.754 | 5.2484
1340 | 22.255 | 4.9405 | 24.502 | 4.8338
1350 | 21.841 | 5.0042 | 24.688 | 4.5133
1360 | 20.859 | 4.5216 | 23.917 | 3.9891
Fig. 7. Gain and NF characteristics of the amplifier by dual pumping at 1210nm or 1240nm pump in conjunction with 1267nm pump (pump powers: 1210nm (or 1240nm) -300mW; 1267nm -360mW, signal power: -10dBm)