2011-10-23 02:30 | 0 | 0 | 161.3169 | 8.836 | 1.976 | 111.4139 | 9.14 | 0.43949 | 1.5365 | 0.304 | 49.903 | 0 | 0.076 | 0
2011-10-23 02:35 | 0 | 0 | 164.3923 | 8.594 | 13.4222 | 112.1943 | 9.132 | 0.43959 | 12.9826 | 0.538 | 52.198 | 0 | 0.076 | 0
2011-10-23 02:40 | 0 | 0 | 168.7883 | 8.637 | 17.96 | 113.3853 | 9.138 | 0.43952 | 17.5204 | 0.501 | 55.403 | 0 | 0.076 | 0
2011-10-23 02:45 | 0 | 0 | 173.1117 | 8.718 | 21.1534 | 114.2457 | 9.131 | 0.44697 | 20.7064 | 0.413 | 58.866 | 0 | 0.076 | 0
2011-10-23 02:50 | 0 | 0 | 177.3478 | 8.802 | 23.2425 | 115.0788 | 9.118 | 0.44713 | 22.7954 | 0.316 | 62.269 | 0 | 0.076 | 0
2011-10-23 02:55 | 0 | 0 | 180.6235 | 8.878 | 24.9373 | 116.0115 | 9.122 | 0.44708 | 24.4902 | 0.244 | 64.612 | 0 | 0.076 | 0
2011-10-23 03:00 | 0 | 0 | 183.8862 | 8.962 | 26.0974 | 116.8652 | 9.114 | 0.45456 | 25.6428 | 0.152 | 67.021 | 0 | 0.076 | 0
2011-10-23 03:05 | 0 | 0 | 185.7958 | 9.027 | 26.6558 | 117.7738 | 9.117 | 0.46191 | 26.1939 | 0.09 | 68.022 | 0 | 0.076 | 0
2011-10-23 03:10 | 0 | 0 | 187.8999 | 9.062 | 26.943 | 118.3709 | 9.1 | 0.64115 | 26.3019 | 0.038 | 69.529 | 0 | 0.076 | 0
2011-10-23 03:15 | 0 | 0 | 189.2779 | 9.103 | 27.3066 | 119.2389 | 9.088 | 1.4996 | 25.807 | -0.015 | 70.039 | 0 | 0.076 | 0
2011-10-23 03:20 | 0 | 0 | 191.9299 | 9.173 | 27.9109 | 120.2149 | 9.082 | 2.7855 | 25.1255 | -0.091 | 71.715 | 0 | 0.076 | 0
2011-10-23 03:25 | 0 | 0 | 192.7858 | 9.21 | 28.2874 | 120.9848 | 9.07 | 3.9649 | 24.3225 | -0.14 | 71.801 | 0 | 0.076 | 0
2011-10-23 03:30 | 0 | 0 | 193.7937 | 9.271 | 28.6852 | 121.7017 | 9.068 | 4.5351 | 24.1501 | -0.203 | 72.092 | 0 | 0.076 | 0
2011-10-23 03:35 | 0 | 0 | 193.9405 | 9.317 | 28.7903 | 122.5365 | 9.073 | 4.9548 | 23.8354 | -0.244 | 71.404 | 0 | 0.076 | 0
2011-10-23 03:40 | 0 | 0 | 193.0307 | 9.365 | 29.0151 | 123.4707 | 9.073 | 5.205 | 23.8101 | -0.292 | 69.56 | 0 | 0.076 | 0
2011-10-23 03:45 | 0 | 0 | 191.5218 | 9.408 | 29.2641 | 124.1048 | 9.077 | 5.551 | 23.7131 | -0.331 | 67.417 | 0 | 0.076 | 0
2011-10-23 03:50 | 0 | 0 | 191.1217 | 9.437 | 29.4634 | 125.1087 | 9.072 | 5.8739 | 23.5895 | -0.365 | 66.013 | 0 | 0.076 | 0
2011-10-23 03:55 | 0 | 0 | 191.3626 | 9.481 | 29.7009 | 125.5716 | 9.079 | 6.135 | 23.5659 | -0.402 | 65.791 | 0 | 0.076 | 0
2011-10-23 04:00 | 0 | 0 | 190.6068 | 9.528 | 29.9458 | 126.3268 | 9.079 | 6.4509 | 23.4949 | -0.449 | 64.28 | 0 | 0.076 | 0
2011-10-23 04:05 | 0 | 0 | 190.7074 | 9.558 | 30.1235 | 126.9404 | 9.079 | 6.7504 | 23.3732 | -0.479 | 63.767 | 0 | 0.076 | 0
2011-10-23 04:10 | 0 | 0 | 189.7801 | 9.587 | 30.302 | 127.6691 | 9.091 | 6.9247 | 23.3772 | -0.496 | 62.111 | 0 | 0.076 | 0
2011-10-23 04:15 | 0 | 0 | 187.433 | 9.628 | 30.6426 | 128.466 | 9.1 | 7.2507 | 23.3919 | -0.528 | 58.967 | 0 | 0.076 | 0
2011-10-23 04:20 | 0 | 0 | 183.2593 | 9.638 | 30.6645 | 129.1083 | 9.101 | 7.3304 | 23.3341 | -0.537 | 54.151 | 0 | 0.076 | 0
2011-10-23 04:25 | 0 | 0 | 180.4378 | 9.64 | 30.6628 | 129.8728 | 9.114 | 7.5054 | 23.1573 | -0.526 | 50.565 | 0 | 0.074 | 0
2011-10-23 04:30 | 0 | 0 | 177.8747 | 9.642 | 30.7016 | 130.4407 | 9.119 | 7.7449 | 22.9568 | -0.523 | 47.434 | 0 | 0.074 | 0
2011-10-23 04:35 | 0 | 0 | 176.4332 | 9.645 | 30.6991 | 131.0432 | 9.133 | 8.0723 | 22.6268 | -0.512 | 45.39 | 0 | 0.074 | 0
2011-10-23 04:40 | 0 | 0 | 174.4326 | 9.649 | 30.7261 | 131.6826 | 9.137 | 8.0982 | 22.6279 | -0.512 | 42.75 | 0 | 0.076 | 0
2011-10-23 04:45 | 0 | 0 | 171.5585 | 9.647 | 30.6974 | 132.3445 | 9.147 | 8.3199 | 22.3775 | -0.5 | 39.214 | 0 | 0.076 | 0
2011-10-23 04:50 | 0 | 0 | 168.2381 | 9.644 | 30.7507 | 132.8921 | 9.158 | 8.5956 | 22.155 | -0.486 | 35.346 | 0 | 0.076 | 0
2011-10-23 04:55 | 0 | 0 | 164.609 | 9.644 | 30.7405 | 133.509 | 9.161 | 8.7388 | 22.0017 | -0.483 | 31.1 | 0 | 0.076 | 0
2011-10-23 05:00 | 0 | 0 | 160.6417 | 9.641 | 30.7329 | 133.9327 | 9.154 | 8.7496 | 21.9834 | -0.487 | 26.709 | 0 | 0.076 | 0
2011-10-23 05:05 | 0 | 0 | 156.8304 | 9.638 | 30.7152 | 134.4274 | 9.158 | 8.7306 | 21.9846 | -0.48 | 22.403 | 0 | 0.076 | 0
2011-10-23 05:10 | 0 | 0 | 153.0191 | 9.635 | 30.6772 | 134.8691 | 9.155 | 8.7493 | 21.9279 | -0.48 | 18.15 | 0 | 0.074 | 0
2011-10-23 05:15 | 0 | 0 | 149.28 | 9.63 | 30.651 | 135.447 | 9.152 | 8.669 | 21.982 | -0.478 | 13.833 | 0 | 0.074 | 0
2011-10-23 05:20 | 0 | 0 | 145.6533 | 9.621 | 30.5775 | 136.0983 | 9.155 | 8.5245 | 22.053 | -0.466 | 9.555 | 0 | 0.074 | 0
2011-10-23 05:25 | 0 | 0 | 141.5007 | 9.602 | 30.4922 | 136.3827 | 9.151 | 8.1219 | 22.3703 | -0.451 | 5.118 | 0 | 0.074 | 0
2011-10-23 05:30 | 3.5 | 1 | 138.1173 | 9.589 | 30.1583 | 135.7053 | 9.149 | 8.194 | 21.9644 | -0.44 | 2.412 | 0 | 0.074 | 0
2011-10-23 05:35 | 15.3 | 1 | 134.6902 | 9.288 | 18.0573 | 132.9652 | 9.164 | 8.8642 | 9.1931 | -0.124 | 1.725 | 0 | 0.074 | 0
2011-10-23 05:40 | 19.8 | 1 | 131.2402 | 9.057 | 9.8625 | 129.8252 | 9.121 | 5.0859 | 4.7766 | 0.064 | 1.415 | 0 | 0.074 | 0
2011-10-23 05:45 | 19.8 | 1 | 128.5479 | 9.015 | 5.0146 | 126.8379 | 8.908 | 1.2151 | 3.7996 | -0.107 | 1.71 | 0 | 0.074 | 0
2011-10-23 05:50 | 19.8 | 1 | 125.7555 | 8.966 | 4.0104 | 124.1245 | 8.878 | 0.99768 | 3.0127 | -0.088 | 1.631 | 0 | 0.074 | 0
2011-10-23 05:55 | 19.8 | 1 | 122.8679 | 8.936 | 3.171 | 121.5859 | 8.864 | 1.2244 | 1.9466 | -0.072 | 1.282 | 0 | 0.074 | 0
2011-10-23 06:00 | 19.8 | 1 | 120.3037 | 8.911 | 2.8071 | 118.4867 | 8.835 | 1.1548 | 1.6523 | -0.076 | 1.817 | 0 | 0.074 | 0
2011-10-23 06:05 | 18.3 | 1 | 117.823 | 8.887 | 2.6353 | 116.082 | 8.817 | 1.1789 | 1.4564 | -0.07 | 1.741 | 0 | 0.074 | 0
2011-10-23 06:10 | 15.3 | 1 | 115.9315 | 8.873 | 2.6446 | 113.9905 | 8.806 | 1.1871 | 1.4574 | -0.067 | 1.941 | 0 | 0.074 | 0
2011-10-23 06:15 | 13.8 | 1 | 114.1677 | 8.861 | 2.5959 | 112.0307 | 8.793 | 1.1248 | 1.4711 | -0.068 | 2.137 | 0 | 0.074 | 0
2011-10-23 06:20 | 12.3 | 1 | 112.2173 | 8.845 | 2.4571 | 110.2043 | 8.774 | 1.0239 | 1.4331 | -0.071 | 2.013 | 0 | 0.074 | 0
2011-10-23 06:25 | 10.8 | 1 | 110.6249 | 8.829 | 2.2941 | 108.2929 | 8.769 | 0.98516 | 1.3089 | -0.06 | 2.332 | 0 | 0.074 | 0
2011-10-23 06:30 | 9.3 | 1 | 109.0695 | 8.81 | 2.1401 | 106.9145 | 8.766 | 0.97747 | 1.1626 | -0.044 | 2.155 | 0 | 0.074 | 0
2011-10-23 06:35 | 7.9 | 1 | 108.1058 | 8.795 | 2.027 | 105.7608 | 8.743 | 0.91604 | 1.111 | -0.052 | 2.345 | 0 | 0.074 | 0
2011-10-23 06:40 | 7.9 | 1 | 107.0368 | 8.779 | 1.9305 | 104.5798 | 8.736 | 0.87754 | 1.053 | -0.043 | 2.457 | 0 | 0.074 | 0
2011-10-23 06:45 | 6.4 | 1 | 106.1688 | 8.765 | 1.8019 | 103.3698 | 8.722 | 0.83929 | 0.96265 | -0.043 | 2.799 | 0 | 0.074 | 0
2011-10-23 06:50 | 6.4 | 1 | 105.1803 | 8.753 | 1.6336 | 102.7913 | 8.703 | 0.80122 | 0.8324 | -0.05 | 2.389 | 0 | 0.074 | 0
2011-10-23 06:55 | 6.4 | 1 | 104.2738 | 8.74 | 1.5222 | 102.0708 | 8.686 | 0.74016 | 0.78201 | -0.054 | 2.203 | 0 | 0.074 | 0
2011-10-23 07:00 | 6.4 | 1 | 103.9167 | 8.723 | 1.3875 | 101.2757 | 8.673 | 0.71745 | 0.67004 | -0.05 | 2.641 | 0 | 0.074 | 0
2011-10-23 07:05 | 6.4 | 1 | 103.0485 | 8.71 | 1.2534 | 100.6685 | 8.668 | 0.67171 | 0.58164 | -0.042 | 2.38 | 0 | 0.074 | 0
2011-10-23 07:10 | 6.4 | 1 | 102.5376 | 8.693 | 1.0184 | 100.0816 | 8.658 | 0.64143 | 0.377 | -0.035 | 2.456 | 0 | 0.074 | 0
2011-10-23 07:15 | 5 | 1 | 102.3702 | 8.68 | 0.95648 | 99.6392 | 8.647 | 0.61881 | 0.33767 | -0.033 | 2.731 | 0 | 0.074 | 0
2011-10-23 07:20 | 5 | 1 | 101.7871 | 8.664 | 0.84065 | 99.4101 | 8.628 | 0.59635 | 0.24429 | -0.036 | 2.377 | 0 | 0.074 | 0
2011-10-23 07:25 | 3.5 | 1 | 101.5487 | 8.654 | 0.80231 | 98.9777 | 8.622 | 0.57371 | 0.2286 | -0.032 | 2.571 | 0 | 0.074 | 0
2011-10-23 07:30 | 5 | 1 | 101.2641 | 8.643 | 0.72571 | 98.7891 | 8.622 | 0.55858 | 0.16713 | -0.021 | 2.475 | 0 | 0.074 | 0
2011-10-23 07:35 | 3.5 | 1 | 100.83 | 8.635 | 0.68761 | 98.219 | 8.62 | 0.5435 | 0.14411 | -0.015 | 2.611 | 0 | 0.074 | 1
2011-10-23 07:40 | 5 | 1 | 100.5886 | 8.626 | 0.642 | 97.9406 | 8.61 | 0.5361 | 0.1059 | -0.016 | 2.648 | 0 | 0.074 | 1
2011-10-23 07:45 | 5 | 1 | 100.6312 | 8.619 | 0.6269 | 97.8182 | 8.61 | 0.52855 | 0.098342 | -0.009 | 2.813 | 0 | 0.074 | 1
2011-10-23 07:50 | 5 | 1 | 100.0806 | 8.611 | 0.59664 | 97.5216 | 8.608 | 0.51351 | 0.083128 | -0.003 | 2.559 | 0 | 0.074 | 1
2011-10-23 07:55 | 3.5 | 1 | 99.8839 | 8.607 | 0.56638 | 97.5409 | 8.598 | 0.50612 | 0.060262 | -0.009 | 2.343 | 0 | 0.074 | 1
2011-10-23 08:00 | 3.5 | 1 | 99.9166 | 8.604 | 0.55886 | 97.2646 | 8.596 | 0.49862 | 0.060238 | -0.008 | 2.652 | 0 | 0.074 | 1
2011-10-23 08:05 | 3.5 | 1 | 99.8674 | 8.6 | 0.5438 | 97.2894 | 8.598 | 0.49107 | 0.052726 | -0.002 | 2.578 | 0 | 0.074 | 1
2011-10-23 08:10 | 3.5 | 1 | 99.4587 | 8.6 | 0.55136 | 97.1647 | 8.592 | 0.48364 | 0.067718 | -0.008 | 2.294 | 0 | 0.074 | 1
2011-10-23 08:15 | 3.5 | 1 | 99.5345 | 8.602 | 0.52867 | 96.8925 | 8.601 | 0.48352 | 0.04515 | -0.001 | 2.642 | 0 | 0.074 | 1
2011-10-23 08:20 | 3.5 | 1 | 99.352 | 8.604 | 0.5211 | 96.993 | 8.602 | 0.48351 | 0.037593 | -0.002 | 2.359 | 0 | 0.074 | 1
2011-10-23 08:25 | 3.5 | 1 | 99.2632 | 8.604 | 0.51356 | 96.7392 | 8.601 | 0.47601 | 0.037552 | -0.003 | 2.524 | 0 | 0.073 | 1
2011-10-23 08:30 | 3.5 | 1 | 99.3501 | 8.603 | 0.50605 | 96.6791 | 8.602 | 0.476 | 0.030049 | -0.001 | 2.671 | 0 | 0.073 | 1
2011-10-23 08:35 | 3.5 | 1 | 99.0936 | 8.603 | 0.50605 | 96.6006 | 8.607 | 0.47593 | 0.030115 | 0.004 | 2.493 | 0 | 0.073 | 1
2011-10-23 08:40 | 3.5 | 1 | 99.1079 | 8.604 | 0.49851 | 96.5459 | 8.602 | 0.476 | 0.022511 | -0.002 | 2.562 | 0 | 0.076 | 1
2011-10-23 08:45 | 3.5 | 1 | 99.012 | 8.606 | 0.49848 | 96.413 | 8.614 | 0.47584 | 0.022641 | 0.008 | 2.599 | 0 | 0.076 | 1
2011-10-23 08:50 | 3.5 | 1 | 99.0018 | 8.608 | 0.49846 | 96.3338 | 8.607 | 0.47593 | 0.022522 | -0.001 | 2.668 | 0 | 0.076 | 1
2011-10-23 08:55 | 3.5 | 1 | 99.1417 | 8.612 | 0.4984 | 96.2997 | 8.612 | 0.46837 | 0.030031 | 0 | 2.842 | 0 | 0.074 | 1
2011-10-23 09:00 | 3.5 | 1 | 98.8036 | 8.617 | 0.49082 | 96.3826 | 8.617 | 0.4683 | 0.022512 | 0 | 2.421 | 0 | 0.074 | 1
2011-10-23 09:05 | 3.5 | 1 | 98.8728 | 8.623 | 0.49073 | 96.4468 | 8.625 | 0.4682 | 0.022534 | 0.002 | 2.426 | 0 | 0.074 | 1
2011-10-23 09:10 | 3.5 | 1 | 98.6889 | 8.627 | 0.49068 | 96.3469 | 8.632 | 0.46811 | 0.02257 | 0.005 | 2.342 | 0 | 0.074 | 1
2011-10-23 09:15 | 3.5 | 1 | 98.816 | 8.633 | 0.4906 | 96.255 | 8.627 | 0.46817 | 0.022424 | -0.006 | 2.561 | 0 | 0.074 | 1
2011-10-23 09:20 | 3.5 | 1 | 98.9166 | 8.637 | 0.48304 | 96.3956 | 8.641 | 0.46051 | 0.022532 | 0.004 | 2.521 | 0 | 0.074 | 1
2011-10-23 09:25 | 3.5 | 1 | 98.5817 | 8.645 | 0.48293 | 96.1927 | 8.641 | 0.46051 | 0.022425 | -0.004 | 2.389 | 0 | 0.074 | 1
2011-10-23 09:30 | 2.1 | 1 | 98.6903 | 8.652 | 0.47534 | 96.1413 | 8.655 | 0.46033 | 0.015013 | 0.003 | 2.549 | 0 | 0.074 | 1
2011-10-23 09:35 | 3.5 | 1 | 98.6931 | 8.658 | 0.47526 | 96.0381 | 8.656 | 0.46032 | 0.014947 | -0.002 | 2.655 | 0 | 0.074 | 1
2011-10-23 09:40 | 3.5 | 1 | 98.8372 | 8.665 | 0.47517 | 96.0872 | 8.661 | 0.46025 | 0.014919 | -0.004 | 2.75 | 0 | 0.074 | 1
2011-10-23 09:45 | 3.5 | 1 | 98.6308 | 8.671 | 0.47509 | 96.2258 | 8.667 | 0.46018 | 0.014916 | -0.004 | 2.405 | 0 | 0.074 | 1
2011-10-23 09:50 | 3.5 | 1 | 98.6963 | 8.677 | 0.46753 | 96.0953 | 8.683 | 0.4525 | 0.015027 | 0.006 | 2.601 | 0 | 0.074 | 1
2011-10-23 09:55 | 3.5 | 1 | 98.684 | 8.686 | 0.46741 | 96.122 | 8.682 | 0.45251 | 0.014899 | -0.004 | 2.562 | 0 | 0.074 | 1
2011-10-23 10:00 | 3.5 | 1 | 98.9092 | 8.69 | 0.46736 | 96.1302 | 8.695 | 0.45235 | 0.015009 | 0.005 | 2.779 | 0 | 0.074 | 1
2011-10-23 10:05 | 3.5 | 1 | 98.6808 | 8.697 | 0.46727 | 96.1338 | 8.708 | 0.45219 | 0.015081 | 0.011 | 2.547 | 0 | 0.074 | 1
2011-10-23 10:10 | 3.5 | 1 | 98.6874 | 8.705 | 0.46717 | 96.1474 | 8.712 | 0.45214 | 0.015028 | 0.007 | 2.54 | 0 | 0.076 | 1
2011-10-23 10:15 | 3.5 | 1 | 98.8078 | 8.711 | 0.46709 | 96.4228 | 8.722 | 0.45202 | 0.015075 | 0.011 | 2.385 | 0 | 0.076 | 1
2011-10-23 10:20 | 3.5 | 1 | 98.6944 | 8.721 | 0.45949 | 96.2154 | 8.725 | 0.45198 | 0.0075137 | 0.004 | 2.479 | 0 | 0.076 | 1
2011-10-23 10:25 | 3.5 | 1 | 98.7593 | 8.73 | 0.45938 | 96.2113 | 8.745 | 0.45173 | 0.0076486 | 0.015 | 2.548 | 0 | 0.074 | 1
2011-10-23 10:30 | 3.5 | 1 | 98.8489 | 8.741 | 0.45924 | 96.2189 | 8.761 | 0.45153 | 0.0077083 | 0.02 | 2.63 | 0 | 0.074 | 1
2011-10-23 10:35 | 3.5 | 1 | 98.8974 | 8.752 | 0.4591 | 96.1614 | 8.767 | 0.45146 | 0.0076438 | 0.015 | 2.736 | 0 | 0.074 | 1
2011-10-23 10:40 | 3.5 | 1 | 98.8939 | 8.766 | 0.45892 | 96.1419 | 8.787 | 0.45121 | 0.0077152 | 0.021 | 2.752 | 0 | 0.074 | 1
2011-10-23 10:45 | 3.5 | 1 | 98.8229 | 8.78 | 0.45875 | 96.2959 | 8.801 | 0.45103 | 0.007712 | 0.021 | 2.527 | 0 | 0.074 | 1
2011-10-23 10:50 | 3.5 | 1 | 98.9513 | 8.796 | 0.45855 | 96.2553 | 8.817 | 0.45084 | 0.0077085 | 0.021 | 2.696 | 0 | 0.074 | 1
2011-10-23 10:55 | 5 | 1 | 98.8177 | 8.813 | 0.45833 | 96.3707 | 8.823 | 0.45076 | 0.0075685 | 0.01 | 2.447 | 0 | 0.073 | 1
2011-10-23 11:00 | 3.5 | 1 | 98.8521 | 8.829 | 0.45813 | 96.3051 | 8.85 | 0.45043 | 0.0077012 | 0.021 | 2.547 | 0 | 0.073 | 1
2011-10-23 11:05 | 3.5 | 1 | 98.9181 | 8.845 | 0.45793 | 96.3821 | 8.864 | 0.45025 | 0.0076729 | 0.019 | 2.536 | 0 | 0.073 | 1
2011-10-23 11:10 | 3.5 | 1 | 99.0511 | 8.861 | 0.45773 | 96.4041 | 8.876 | 0.45011 | 0.00762 | 0.015 | 2.647 | 0 | 0.074 | 1
2011-10-23 11:15 | 5 | 1 | 99.0519 | 8.879 | 0.4575 | 96.4419 | 8.907 | 0.44972 | 0.0077765 | 0.028 | 2.61 | 0 | 0.074 | 1
2011-10-23 11:20 | 3.5 | 1 | 98.879 | 8.897 | 0.45727 | 96.551 | 8.926 | 0.44949 | 0.0077848 | 0.029 | 2.328 | 0 | 0.074 | 1
2011-10-23 11:25 | 3.5 | 1 | 99.217 | 8.92 | 0.45699 | 96.329 | 8.952 | 0.44917 | 0.0078166 | 0.032 | 2.888 | 0 | 0.074 | 1
2011-10-23 11:30 | 3.5 | 1 | 98.915 | 8.943 | 0.4567 | 96.408 | 8.979 | 0.44884 | 0.0078605 | 0.036 | 2.507 | 0 | 0.074 | 1
2011-10-23 11:35 | 3.5 | 1 | 98.9677 | 8.969 | 0.45637 | 96.4377 | 9.006 | 0.4485 | 0.0078669 | 0.037 | 2.53 | 0 | 0.074 | 1
2011-10-23 11:40 | 3.5 | 1 | 99.1472 | 8.995 | 0.45605 | 96.5232 | 9.036 | 0.44814 | 0.00791 | 0.041 | 2.624 | 0 | 0.074 | 1
2011-10-23 11:45 | 3.5 | 1 | 99.0675 | 9.024 | 0.45568 | 96.6215 | 9.069 | 0.44773 | 0.0079523 | 0.045 | 2.446 | 0 | 0.074 | 1
2011-10-23 11:50 | 5 | 1 | 99.3545 | 9.055 | 0.4553 | 96.4725 | 9.101 | 0.44734 | 0.0079573 | 0.046 | 2.882 | 0 | 0.074 | 1
2011-10-23 11:55 | 3.5 | 1 | 99.2181 | 9.085 | 0.45492 | 96.5771 | 9.132 | 0.44696 | 0.0079625 | 0.047 | 2.641 | 0 | 0.073 | 1
2011-10-23 12:00 | 3.5 | 1 | 99.1099 | 9.118 | 0.45451 | 96.5719 | 9.175 | 0.44644 | 0.0080767 | 0.057 | 2.538 | 0 | 0.073 | 1
2011-10-23 12:05 | 3.5 | 1 | 99.2202 | 9.152 | 0.46147 | 96.6252 | 9.206 | 0.44606 | 0.015412 | 0.054 | 2.595 | 0 | 0.073 | 1
2011-10-23 12:10 | 3.5 | 1 | 99.1914 | 9.188 | 0.45365 | 96.6524 | 9.238 | 0.44567 | 0.007975 | 0.05 | 2.539 | 0 | 0.073 | 1
2011-10-23 12:15 | 3.5 | 1 | 99.383 | 9.218 | 0.45327 | 96.666 | 9.268 | 0.45266 | 0.00061778 | 0.05 | 2.717 | 0 | 0.073 | 1
2011-10-23 12:20 | 5 | 1 | 99.2401 | 9.253 | 0.45284 | 96.8291 | 9.302 | 0.44489 | 0.0079477 | 0.049 | 2.411 | 0 | 0.073 | 1
2011-10-23 12:25 | 3.5 | 1 | 99.1597 | 9.291 | 0.45237 | 96.6797 | 9.346 | 0.44436 | 0.0080114 | 0.055 | 2.48 | 0 | 0.073 | 1
2011-10-23 12:30 | 3.5 | 1 | 98.8531 | 9.323 | 0.45198 | 96.6581 | 9.374 | 0.44402 | 0.0079556 | 0.051 | 2.195 | 0 | 0.073 | 1
2011-10-23 12:35 | 3.5 | 1 | 99.1594 | 9.36 | 0.45152 | 96.7284 | 9.422 | 0.44344 | 0.0080795 | 0.062 | 2.431 | 0 | 0.073 | 1
2011-10-23 12:40 | 3.5 | 1 | 99.15 | 9.393 | 0.45845 | 96.781 | 9.452 | 0.44308 | 0.015366 | 0.059 | 2.369 | 0 | 0.073 | 1
2011-10-23 12:45 | 3.5 | 1 | 99.3699 | 9.429 | 0.458 | 96.8409 | 9.488 | 0.44265 | 0.01535 | 0.059 | 2.529 | 0 | 0.073 | 1
2011-10-23 12:50 | 3.5 | 1 | 99.3586 | 9.465 | 0.45755 | 96.9606 | 9.523 | 0.44223 | 0.015322 | 0.058 | 2.398 | 0 | 0.073 | 1
2011-10-23 12:55 | 3.5 | 1 | 99.333 | 9.506 | 0.45704 | 96.872 | 9.559 | 0.44909 | 0.0079538 | 0.053 | 2.461 | 0 | 0.073 | 1
2011-10-23 13:00 | 5 | 1 | 99.1281 | 9.541 | 0.45661 | 96.8311 | 9.593 | 0.44867 | 0.0079335 | 0.052 | 2.297 | 0 | 0.073 | 1
2011-10-23 13:05 | 3.5 | 1 | 99.2491 | 9.577 | 0.45616 | 96.9671 | 9.631 | 0.44821 | 0.0079494 | 0.054 | 2.282 | 0 | 0.073 | 1
2011-10-23 13:10 | 3.5 | 1 | 99.228 | 9.611 | 0.45574 | 96.771 | 9.662 | 0.44784 | 0.0079051 | 0.051 | 2.457 | 0 | 0.073 | 1
2011-10-23 13:15 | 3.5 | 1 | 99.0757 | 9.645 | 0.45532 | 96.7527 | 9.698 | 0.4474 | 0.0079215 | 0.053 | 2.323 | 0 | 0.073 | 1
2011-10-23 13:20 | 3.5 | 1 | 99.3658 | 9.678 | 0.45492 | 96.7768 | 9.723 | 0.4471 | 0.0078172 | 0.045 | 2.589 | 0 | 0.073 | 1
2011-10-23 13:25 | 3.5 | 1 | 99.341 | 9.71 | 0.45452 | 96.87 | 9.752 | 0.44675 | 0.0077737 | 0.042 | 2.471 | 0 | 0.073 | 1
2011-10-23 13:30 | 3.5 | 1 | 98.7394 | 9.74 | 0.45415 | 96.6244 | 9.791 | 0.44628 | 0.0078755 | 0.051 | 2.115 | 0 | 0.073 | 1
2011-10-23 13:35 | 3.5 | 1 | 99.308 | 9.772 | 0.45376 | 96.773 | 9.821 | 0.44592 | 0.0078441 | 0.049 | 2.535 | 0 | 0.073 | 1
2011-10-23 13:40 | 5 | 1 | 99.2759 | 9.803 | 0.45338 | 96.9089 | 9.846 | 0.44562 | 0.0077649 | 0.043 | 2.367 | 0 | 0.073 | 1
2011-10-23 13:45 | 3.5 | 1 | 99.6327 | 9.834 | 0.453 | 96.8707 | 9.884 | 0.44516 | 0.007842 | 0.05 | 2.762 | 0 | 0.073 | 1
2011-10-23 13:50 | 3.5 | 1 | 99.4923 | 9.868 | 0.45259 | 96.9903 | 9.906 | 0.4449 | 0.0076904 | 0.038 | 2.502 | 0 | 0.073 | 1
2011-10-23 13:55 | 3.5 | 1 | 99.3956 | 9.897 | 0.45223 | 96.9046 | 9.941 | 0.44448 | 0.0077558 | 0.044 | 2.491 | 0 | 0.073 | 1
2011-10-23 14:00 | 3.5 | 1 | 99.6567 | 9.924 | 0.4519 | 97.0547 | 9.97 | 0.44413 | 0.0077737 | 0.046 | 2.602 | 0 | 0.073 | 1
2011-10-23 14:05 | 3.5 | 1 | 99.0914 | 9.951 | 0.45158 | 97.1194 | 9.985 | 0.44395 | 0.0076244 | 0.034 | 1.972 | 0 | 0.073 | 1
2011-10-23 14:10 | 3.5 | 1 | 99.2568 | 9.981 | 0.45121 | 96.8678 | 10.015 | 0.44359 | 0.0076178 | 0.034 | 2.389 | 0 | 0.073 | 1
2011-10-23 14:15 | 3.5 | 1 | 99.4614 | 10.01 | 0.45086 | 96.9914 | 10.037 | 0.44333 | 0.0075281 | 0.027 | 2.47 | 0 | 0.073 | 1
2011-10-23 14:20 | 3.5 | 1 | 99.3816 | 10.036 | 0.45054 | 96.7966 | 10.068 | 0.44296 | 0.0075821 | 0.032 | 2.585 | 0 | 0.073 | 1
2011-10-23 14:25 | 3.5 | 1 | 99.1344 | 10.062 | 0.45023 | 96.9554 | 10.087 | 0.44274 | 0.0074933 | 0.025 | 2.179 | 0 | 0.073 | 1
2011-10-23 14:30 | 2.1 | 1 | 103.2981 | 10.092 | 0.44987 | 98.4931 | 10.118 | 0.44237 | 0.0074988 | 0.026 | 4.805 | 0 | 0.073 | 1
2011-10-23 14:35 | 0 | 0 | 110.6748 | 10.129 | 0.45661 | 99.9518 | 10.148 | 0.44201 | 0.014596 | 0.019 | 10.723 | 0 | 0.073 | 1
2011-10-23 14:40 | 0 | 0 | 120.1975 | 10.172 | 0.46327 | 101.7205 | 10.178 | 0.44166 | 0.021611 | 0.006 | 18.477 | 0 | 0.073 | 1
2011-10-23 14:45 | 0 | 0 | 130.3369 | 10.227 | 0.47695 | 103.1009 | 10.183 | 0.4416 | 0.035353 | -0.044 | 27.236 | 0 | 0.073 | 1
2011-10-23 14:50 | 0 | 0 | 139.5341 | 10.25 | 0.47665 | 105.1761 | 10.184 | 0.44158 | 0.035071 | -0.066 | 34.358 | 0 | 0.073 | 1
2011-10-23 14:55 | 0 | 0 | 147.4912 | 10.35 | 0.48255 | 106.2252 | 10.186 | 0.44156 | 0.040986 | -0.164 | 41.266 | 0 | 0.073 | 1
2011-10-23 15:00 | 0 | 0 | 154.3586 | 10.626 | 0.58632 | 107.6246 | 10.21 | 0.44128 | 0.14504 | -0.416 | 46.734 | 0 | 0.073 | 1
2011-10-23 15:05 | 0 | 0 | 161.1044 | 10.78 | 0.66296 | 109.1314 | 10.221 | 0.44115 | 0.22181 | -0.559 | 51.973 | 0 | 0.073 | 1
2011-10-23 15:10 | 0 | 0 | 167.0566 | 11.218 | 2.5418 | 110.3966 | 10.231 | 0.44103 | 2.1008 | -0.987 | 56.66 | 0 | 0.073 | 1
2011-10-23 15:15 | 0 | 0 | 173.9146 | 12.388 | 16.5882 | 111.7026 | 10.24 | 0.44092 | 16.1473 | -2.148 | 62.212 | 0 | 0.073 | 1
2011-10-23 15:20 | 0 | 0 | 180.0189 | 12.388 | 21.245 | 112.6549 | 10.227 | 0.44824 | 20.7967 | -2.161 | 67.364 | 0 | 0.073 | 1
2011-10-23 15:25 | 0 | 0 | 184.7175 | 12.284 | 23.3071 | 113.8325 | 10.271 | 0.44771 | 22.8594 | -2.013 | 70.885 | 0 | 0.073 | 1
2011-10-23 15:30 | 0 | 0 | 189.0257 | 12.15 | 24.9377 | 114.9147 | 10.269 | 0.44773 | 24.49 | -1.881 | 74.111 | 0 | 0.073 | 1
2011-10-23 15:35 | 0 | 0 | 193.3229 | 12.092 | 25.8165 | 116.0229 | 10.269 | 0.46206 | 25.3544 | -1.823 | 77.3 | 0 | 0.073 | 1
2011-10-23 15:40 | 0 | 0 | 197.6269 | 12.016 | 26.5919 | 116.7879 | 10.267 | 0.46209 | 26.1298 | -1.749 | 80.839 | 0 | 0.073 | 1
2011-10-23 15:45 | 0 | 0 | 201.2545 | 11.938 | 28.1421 | 117.7395 | 10.278 | 0.49786 | 27.6442 | -1.66 | 83.515 | 0 | 0.073 | 1
2011-10-23 15:50 | 0 | 0 | 204.2708 | 11.899 | 28.6662 | 118.5298 | 10.325 | 0.59108 | 28.0751 | -1.574 | 85.741 | 0 | 0.073 | 1
2011-10-23 15:55 | 0 | 0 | 207.6601 | 11.91 | 29.3444 | 119.4981 | 10.453 | 1.9131 | 27.4312 | -1.457 | 88.162 | 0 | 0.072 | 1
2011-10-23 16:00 | 0 | 0 | 209.2972 | 11.914 | 30.0683 | 120.4442 | 10.571 | 3.1991 | 26.8692 | -1.343 | 88.853 | 0 | 0.072 | 1
2011-10-23 16:05 | 0 | 0 | 211.5812 | 11.944 | 30.6098 | 121.3052 | 10.645 | 4.4486 | 26.1612 | -1.299 | 90.276 | 0 | 0.072 | 1
2011-10-23 16:10 | 0 | 0 | 213.5907 | 11.979 | 30.9362 | 122.0067 | 10.681 | 5.1779 | 25.7583 | -1.298 | 91.584 | 0 | 0.073 | 1
2011-10-23 16:15 | 0 | 0 | 214.7995 | 11.987 | 30.92 | 122.7045 | 10.703 | 5.7073 | 25.2127 | -1.284 | 92.095 | 0 | 0.073 | 1
2011-10-23 16:20 | 0 | 0 | 215.8601 | 12.001 | 31.1293 | 123.5401 | 10.723 | 6.0892 | 25.04 | -1.278 | 92.32 | 0 | 0.073 | 1
2011-10-23 16:25 | 0 | 0 | 217.8312 | 12.016 | 31.2897 | 124.5142 | 10.747 | 6.5227 | 24.7671 | -1.269 | 93.317 | 0 | 0.073 | 1
2011-10-23 16:30 | 0 | 0 | 217.8899 | 12.012 | 31.6298 | 125.0999 | 10.769 | 6.9838 | 24.646 | -1.243 | 92.79 | 0 | 0.073 | 1
2011-10-23 16:35 | 0 | 0 | 217.1779 | 12.029 | 31.7405 | 125.9489 | 10.788 | 7.4391 | 24.3014 | -1.241 | 91.229 | 0 | 0.073 | 1
2011-10-23 16:40 | 0 | 0 | 217.3598 | 12.052 | 31.6921 | 126.6658 | 10.815 | 7.9717 | 23.7204 | -1.237 | 90.694 | 0 | 0.073 | 1
2011-10-23 16:45 | 0 | 0 | 216.4962 | 12.068 | 31.7363 | 127.3612 | 10.822 | 8.236 | 23.5002 | -1.246 | 89.135 | 0 | 0.073 | 1
2011-10-23 16:50 | 0 | 0 | 215.255 | 12.066 | 31.7572 | 128.155 | 10.83 | 8.4406 | 23.3166 | -1.236 | 87.1 | 0 | 0.073 | 1
2011-10-23 16:55 | 0 | 0 | 213.884 | 12.063 | 31.8656 | 128.702 | 10.847 | 8.7209 | 23.1447 | -1.216 | 85.182 | 0 | 0.073 | 1
2011-10-23 17:00 | 0 | 0 | 211.7834 | 12.056 | 31.8812 | 129.5754 | 10.852 | 8.9183 | 22.9629 | -1.204 | 82.208 | 0 | 0.073 | 1
2011-10-23 17:05 | 0 | 0 | 209.8177 | 12.056 | 31.9294 | 130.0647 | 10.863 | 9.0367 | 22.8927 | -1.193 | 79.753 | 0 | 0.073 | 1
2011-10-23 17:10 | 0 | 0 | 207.6162 | 12.063 | 31.9812 | 130.8022 | 10.869 | 9.217 | 22.7642 | -1.194 | 76.814 | 0 | 0.073 | 1
2011-10-23 17:15 | 0 | 0 | 203.7871 | 12.062 | 31.9724 | 131.3241 | 10.876 | 9.2759 | 22.6965 | -1.186 | 72.463 | 0 | 0.073 | 1
2011-10-23 17:20 | 0 | 0 | 199.6846 | 12.055 | 31.9302 | 131.7276 | 10.894 | 9.4708 | 22.4595 | -1.161 | 67.957 | 0 | 0.073 | 1
2011-10-23 17:25 | 0 | 0 | 196.2717 | 12.048 | 31.9651 | 132.6197 | 10.903 | 9.7204 | 22.2447 | -1.145 | 63.652 | 0 | 0.073 | 1
2011-10-23 17:30 | 0 | 0 | 193.2757 | 12.051 | 31.9722 | 133.1487 | 10.924 | 9.9498 | 22.0224 | -1.127 | 60.127 | 0 | 0.073 | 1
2011-10-23 17:35 | 0 | 0 | 189.2281 | 12.05 | 31.9152 | 133.7671 | 10.935 | 10.095 | 21.8203 | -1.115 | 55.461 | 0 | 0.073 | 1
2011-10-23 17:40 | 0 | 0 | 185.3975 | 12.04 | 31.9142 | 134.4255 | 10.946 | 10.1617 | 21.7524 | -1.094 | 50.972 | 0 | 0.073 | 1
2011-10-23 17:45 | 0 | 0 | 181.4408 | 12.049 | 31.8776 | 134.8198 | 10.959 | 10.3414 | 21.5362 | -1.09 | 46.621 | 0 | 0.073 | 0
2011-10-23 17:50 | 0 | 0 | 177.0672 | 12.052 | 31.8461 | 135.2662 | 10.97 | 10.4082 | 21.4379 | -1.082 | 41.801 | 0 | 0.073 | 0
2011-10-23 17:55 | 0 | 0 | 172.8894 | 12.042 | 31.8354 | 135.8544 | 10.984 | 10.5791 | 21.2563 | -1.058 | 37.035 | 0 | 0.073 | 0
2011-10-23 18:00 | 0 | 0 | 166.904 | 12.056 | 31.7561 | 136.666 | 10.998 | 10.645 | 21.1111 | -1.058 | 30.238 | 0 | 0.073 | 0
2011-10-23 18:05 | 0 | 0 | 162.0128 | 12.053 | 31.7394 | 136.9018 | 10.997 | 10.6103 | 21.1291 | -1.056 | 25.111 | 0 | 0.073 | 0
2011-10-23 18:10 | 0 | 0 | 156.8077 | 12.05 | 31.6746 | 137.4717 | 10.994 | 10.5849 | 21.0896 | -1.056 | 19.336 | 0 | 0.072 | 0
2011-10-23 18:15 | 0 | 0 | 151.6585 | 12.047 | 31.283 | 137.6755 | 10.996 | 10.5494 | 20.7336 | -1.051 | 13.983 | 0 | 0.072 | 0
2011-10-23 18:20 | 0 | 0 | 146.9748 | 12.047 | 30.9183 | 138.2898 | 10.992 | 10.062 | 20.8563 | -1.055 | 8.685 | 0 | 0.072 | 0
2011-10-23 18:25 | 0 | 0 | 141.8847 | 12.049 | 30.7345 | 138.2427 | 10.962 | 9.6007 | 21.1338 | -1.087 | 3.642 | 0 | 0.073 | 0
2011-10-23 18:30 | 10.8 | 1 | 138.1662 | 11.769 | 18.1804 | 136.2392 | 11 | 10.8634 | 7.3171 | -0.769 | 1.927 | 0 | 0.073 | 0
2011-10-23 18:35 | 18.3 | 1 | 135.0237 | 11.294 | 13.4581 | 133.4377 | 10.995 | 10.3401 | 3.1181 | -0.299 | 1.586 | 0 | 0.073 | 0
2011-10-23 18:40 | 21.4 | 1 | 131.5819 | 10.964 | 8.1787 | 130.1079 | 10.925 | 7.3606 | 0.81814 | -0.039 | 1.474 | 0 | 0.073 | 0
2011-10-23 18:45 | 21.4 | 1 | 128.0092 | 10.818 | 5.8979 | 126.8182 | 10.74 | 1.111 | 4.787 | -0.078 | 1.191 | 0 | 0.073 | 0
2011-10-23 18:50 | 21.4 | 1 | 124.9077 | 10.775 | 4.1314 | 123.5647 | 10.749 | 1.2899 | 2.8415 | -0.026 | 1.343 | 0 | 0.073 | 0
2011-10-23 18:55 | 21.4 | 1 | 122.1837 | 10.767 | 3.5905 | 120.9097 | 10.768 | 1.3117 | 2.2787 | 0.001 | 1.274 | 0 | 0.073 | 0
2011-10-23 19:00 | 18.3 | 1 | 119.9824 | 10.775 | 3.3491 | 118.1524 | 10.79 | 1.2885 | 2.0606 | 0.015 | 1.83 | 0 | 0.073 | 0
2011-10-23 19:05 | 16.8 | 1 | 117.4024 | 10.789 | 3.2121 | 115.8004 | 10.812 | 1.3027 | 1.9094 | 0.023 | 1.602 | 0 | 0.073 | 0
2011-10-23 19:10 | 15.3 | 1 | 115.2068 | 10.799 | 3.0839 | 113.6028 | 10.825 | 1.3172 | 1.7667 | 0.026 | 1.604 | 0 | 0.073 | 0
2011-10-23 19:15 | 13.8 | 1 | 113.5097 | 10.807 | 2.7825 | 111.5427 | 10.827 | 1.2797 | 1.5028 | 0.02 | 1.967 | 0 | 0.073 | 0
2011-10-23 19:20 | 12.3 | 1 | 111.8526 | 10.811 | 2.5307 | 109.9886 | 10.838 | 1.2047 | 1.326 | 0.027 | 1.864 | 0 | 0.073 | 0
2011-10-23 19:25 | 10.8 | 1 | 110.4513 | 10.811 | 2.4603 | 108.3113 | 10.834 | 1.1527 | 1.3076 | 0.023 | 2.14 | 0 | 0.072 | 0
2011-10-23 19:30 | 10.8 | 1 | 109.0486 | 10.815 | 2.3976 | 106.9716 | 10.84 | 1.1154 | 1.2822 | 0.025 | 2.077 | 0 | 0.072 | 0
2011-10-23 19:35 | 7.9 | 1 | 107.6807 | 10.819 | 2.1719 | 105.8837 | 10.835 | 1.0637 | 1.1082 | 0.016 | 1.797 | 0 | 0.072 | 0
2011-10-23 19:40 | 7.9 | 1 | 106.9027 | 10.821 | 2.0789 | 104.6057 | 10.843 | 1.0413 | 1.0377 | 0.022 | 2.297 | 0 | 0.073 | 0
2011-10-23 19:45 | 6.4 | 1 | 106.072 | 10.821 | 1.9479 | 103.69 | 10.84 | 0.96031 | 0.98763 | 0.019 | 2.382 | 0 | 0.073 | 0
2011-10-23 19:50 | 6.4 | 1 | 105.1022 | 10.82 | 1.8329 | 103.0442 | 10.829 | 0.93121 | 0.90168 | 0.009 | 2.058 | 0 | 0.073 | 0
2011-10-23 19:55 | 6.4 | 1 | 104.4486 | 10.82 | 1.7183 | 102.1626 | 10.824 | 0.90932 | 0.80893 | 0.004 | 2.286 | 0 | 0.073 | 0
2011-10-23 20:00 | 6.4 | 1 | 103.9114 | 10.82 | 1.6117 | 101.5184 | 10.821 | 0.86547 | 0.74625 | 0.001 | 2.393 | 0 | 0.073 | 0
2011-10-23 20:05 | 6.4 | 1 | 103.1225 | 10.815 | 1.5058 | 100.9585 | 10.817 | 0.83634 | 0.6695 | 0.002 | 2.164 | 0 | 0.073 | 0
2011-10-23 20:10 | 6.4 | 1 | 102.8849 | 10.812 | 1.4229 | 100.4529 | 10.821 | 0.82167 | 0.60126 | 0.009 | 2.432 | 0 | 0.073 | 0
2011-10-23 20:15 | 5 | 1 | 102.0898 | 10.807 | 1.3104 | 99.9048 | 10.805 | 0.79288 | 0.51749 | -0.002 | 2.185 | 0 | 0.073 | 0
2011-10-23 20:20 | 5 | 1 | 101.9421 | 10.802 | 1.1611 | 99.6181 | 10.807 | 0.77102 | 0.39011 | 0.005 | 2.324 | 0 | 0.073 | 0
2011-10-23 20:25 | 5 | 1 | 101.6685 | 10.796 | 1.05 | 99.0725 | 10.795 | 0.74223 | 0.30777 | -0.001 | 2.596 | 0 | 0.073 | 0
2011-10-23 20:30 | 5 | 1 | 101.2412 | 10.79 | 0.93218 | 98.7882 | 10.786 | 0.72066 | 0.21152 | -0.004 | 2.453 | 0 | 0.073 | 0
2011-10-23 20:35 | 5 | 1 | 100.9962 | 10.782 | 0.87369 | 98.6062 | 10.777 | 0.69189 | 0.1818 | -0.005 | 2.39 | 0 | 0.073 | 0
2011-10-23 20:40 | 3.5 | 1 | 100.8058 | 10.775 | 0.85922 | 98.2738 | 10.768 | 0.67039 | 0.18883 | -0.007 | 2.532 | 0 | 0.073 | 0
2011-10-23 20:45 | 3.5 | 1 | 100.6214 | 10.765 | 0.80102 | 98.2284 | 10.761 | 0.64888 | 0.15214 | -0.004 | 2.393 | 0 | 0.073 | 0
2011-10-23 20:50 | 3.5 | 1 | 100.556 | 10.756 | 0.75753 | 97.852 | 10.748 | 0.6347 | 0.12284 | -0.008 | 2.704 | 0 | 0.073 | 0
2011-10-23 20:55 | 5 | 1 | 100.0643 | 10.745 | 0.73596 | 97.7703 | 10.741 | 0.62762 | 0.10835 | -0.004 | 2.294 | 0 | 0.073 | 0
2011-10-23 21:00 | 5 | 1 | 100.0029 | 10.737 | 0.71436 | 97.6599 | 10.727 | 0.61346 | 0.1009 | -0.01 | 2.343 | 0 | 0.073 | 0
2011-10-23 21:05 | 5 | 1 | 99.8948 | 10.724 | 0.68564 | 97.6278 | 10.724 | 0.60632 | 0.079315 | 0 | 2.267 | 0 | 0.073 | 0
2011-10-23 21:10 | 3.5 | 1 | 99.7761 | 10.716 | 0.67855 | 97.3211 | 10.723 | 0.60634 | 0.072212 | 0.007 | 2.455 | 0 | 0.073 | 0
2011-10-23 21:15 | 3.5 | 1 | 99.5363 | 10.705 | 0.66429 | 97.1763 | 10.706 | 0.59225 | 0.072048 | 0.001 | 2.36 | 0 | 0.073 | 0
2011-10-23 21:20 | 3.5 | 1 | 99.6039 | 10.695 | 0.65725 | 97.3309 | 10.699 | 0.59236 | 0.06489 | 0.004 | 2.273 | 0 | 0.073 | 0
2011-10-23 21:25 | 3.5 | 1 | 99.5552 | 10.685 | 0.6502 | 97.1522 | 10.689 | 0.58533 | 0.064867 | 0.004 | 2.403 | 0 | 0.073 | 0
2011-10-23 21:30 | 3.5 | 1 | 99.822 | 10.675 | 0.65037 | 97.22 | 10.684 | 0.58541 | 0.064963 | 0.009 | 2.602 | 0 | 0.073 | 0
2011-10-23 21:35 | 3.5 | 1 | 99.4262 | 10.665 | 0.64333 | 97.0972 | 10.671 | 0.57844 | 0.064891 | 0.006 | 2.329 | 0 | 0.073 | 0
2011-10-23 21:40 | 3.5 | 1 | 99.4116 | 10.658 | 0.62901 | 97.1586 | 10.664 | 0.57854 | 0.05047 | 0.006 | 2.253 | 0 | 0.073 | 0
2011-10-23 21:45 | 3.5 | 1 | 99.1629 | 10.649 | 0.62916 | 97.0809 | 10.655 | 0.57868 | 0.050482 | 0.006 | 2.082 | 0 | 0.073 | 0
2011-10-23 21:50 | 3.5 | 1 | 99.7467 | 10.639 | 0.62212 | 96.9597 | 10.654 | 0.57152 | 0.0506 | 0.015 | 2.787 | 0 | 0.073 | 0
2011-10-23 21:55 | 3.5 | 1 | 99.3255 | 10.63 | 0.61506 | 96.8325 | 10.638 | 0.57176 | 0.043294 | 0.008 | 2.493 | 0 | 0.073 | 0
2011-10-23 22:00 | 3.5 | 1 | 99.3468 | 10.621 | 0.608 | 96.8578 | 10.632 | 0.57186 | 0.036142 | 0.011 | 2.489 | 0 | 0.073 | 0
2011-10-23 22:05 | 3.5 | 1 | 99.2233 | 10.615 | 0.60089 | 96.8333 | 10.625 | 0.57196 | 0.028928 | 0.01 | 2.39 | 0 | 0.073 | 0
2011-10-23 22:10 | 3.5 | 1 | 99.3158 | 10.607 | 0.59382 | 96.7228 | 10.623 | 0.56481 | 0.029004 | 0.016 | 2.593 | 0 | 0.073 | 0
2011-10-23 22:15 | 3.5 | 1 | 99.3467 | 10.602 | 0.5939 | 96.7837 | 10.608 | 0.55786 | 0.036035 | 0.006 | 2.563 | 0 | 0.073 | 0
2011-10-23 22:20 | 3.5 | 1 | 99.1683 | 10.594 | 0.59402 | 96.7213 | 10.608 | 0.55786 | 0.036162 | 0.014 | 2.447 | 0 | 0.073 | 0
2011-10-23 22:25 | 3.5 | 1 | 99.1869 | 10.591 | 0.58687 | 96.6189 | 10.6 | 0.55081 | 0.036065 | 0.009 | 2.568 | 0 | 0.074 | 0
2011-10-23 22:30 | 3.5 | 1 | 98.9938 | 10.584 | 0.57978 | 96.6238 | 10.598 | 0.54366 | 0.036119 | 0.014 | 2.37 | 0 | 0.074 | 0
2011-10-23 22:35 | 3.5 | 1 | 99.0224 | 10.58 | 0.57265 | 96.7634 | 10.594 | 0.53656 | 0.036096 | 0.014 | 2.259 | 0 | 0.074 | 0
2011-10-23 22:40 | 3.5 | 1 | 99.0093 | 10.575 | 0.57273 | 96.6043 | 10.589 | 0.53663 | 0.036101 | 0.014 | 2.405 | 0 | 0.073 | 0
2011-10-23 22:45 | 3.5 | 1 | 98.8833 | 10.57 | 0.56561 | 96.7053 | 10.587 | 0.52949 | 0.036121 | 0.017 | 2.178 | 0 | 0.073 | 0
2011-10-23 22:50 | 3.5 | 1 | 99.1225 | 10.567 | 0.55847 | 96.8075 | 10.583 | 0.52955 | 0.028923 | 0.016 | 2.315 | 0 | 0.073 | 0
2011-10-23 22:55 | 3.5 | 1 | 99.2285 | 10.564 | 0.55134 | 96.7705 | 10.58 | 0.52243 | 0.028902 | 0.016 | 2.458 | 0 | 0.073 | 0
2011-10-23 23:00 | 3.5 | 1 | 99.1737 | 10.564 | 0.55134 | 96.7757 | 10.581 | 0.52242 | 0.028916 | 0.017 | 2.398 | 0 | 0.073 | 0
2011-10-23 23:05 | 3.5 | 1 | 99.1119 | 10.565 | 0.54414 | 96.6199 | 10.583 | 0.51524 | 0.028906 | 0.018 | 2.492 | 0 | 0.073 | 0
2011-10-23 23:10 | 3.5 | 1 | 99.1749 | 10.56 | 0.54422 | 96.6799 | 10.583 | 0.51524 | 0.028979 | 0.023 | 2.495 | 0 | 0.074 | 0
2011-10-23 23:15 | 3.5 | 1 | 98.9442 | 10.562 | 0.53702 | 96.7312 | 10.583 | 0.51524 | 0.021777 | 0.021 | 2.213 | 0 | 0.074 | 0
2011-10-23 23:20 | 3.5 | 1 | 98.9586 | 10.563 | 0.537 | 96.5516 | 10.58 | 0.51528 | 0.021721 | 0.017 | 2.407 | 0 | 0.074 | 0
2011-10-23 23:25 | 3.5 | 1 | 99.1308 | 10.561 | 0.53703 | 96.5838 | 10.587 | 0.50804 | 0.028994 | 0.026 | 2.547 | 0 | 0.076 | 0
2011-10-23 23:30 | 3.5 | 1 | 99.1419 | 10.562 | 0.53702 | 96.5849 | 10.588 | 0.50802 | 0.028993 | 0.026 | 2.557 | 0 | 0.076 | 0
2011-10-23 23:35 | 3.5 | 1 | 99.0499 | 10.566 | 0.52979 | 96.7289 | 10.589 | 0.50801 | 0.021782 | 0.023 | 2.321 | 0 | 0.076 | 0
2011-10-23 23:40 | 3.5 | 1 | 99.0265 | 10.567 | 0.52262 | 96.6475 | 10.591 | 0.50798 | 0.014634 | 0.024 | 2.379 | 0 | 0.074 | 0
2011-10-23 23:45 | 3.5 | 1 | 99.0284 | 10.569 | 0.52259 | 96.5544 | 10.596 | 0.50791 | 0.014674 | 0.027 | 2.474 | 0 | 0.074 | 0
2011-10-23 23:50 | 3.5 | 1 | 99.1763 | 10.571 | 0.52256 | 96.6113 | 10.593 | 0.50795 | 0.014605 | 0.022 | 2.565 | 0 | 0.074 | 0
2011-10-23 23:55 | 3.5 | 1 | 99.0009 | 10.575 | 0.51535 | 96.7189 | 10.601 | 0.50785 | 0.0075026 | 0.026 | 2.282 | 0 | 0.076 | 0
2011-10-24 | 3.5 | 1 | 98.8122 | 10.58 | 0.52243 | 96.7742 | 10.605 | 0.50065 | 0.021781 | 0.025 | 2.038 | 0 | 0.076 | 0
2011-10-24 00:05 | 3.5 | 1 | 98.7933 | 10.58 | 0.51528 | 96.6523 | 10.608 | 0.50061 | 0.014667 | 0.028 | 2.141 | 0 | 0.076 | 0
2011-10-24 00:10 | 3.5 | 1 | 98.9914 | 10.584 | 0.51523 | 96.6604 | 10.605 | 0.50065 | 0.014572 | 0.021 | 2.331 | 0 | 0.076 | 0
2011-10-24 00:15 | 3.5 | 1 | 99.153 | 10.59 | 0.51514 | 96.769 | 10.611 | 0.50057 | 0.014569 | 0.021 | 2.384 | 0 | 0.076 | 0
2011-10-24 00:20 | 3.5 | 1 | 98.9055 | 10.593 | 0.5151 | 96.8485 | 10.619 | 0.49334 | 0.021766 | 0.026 | 2.057 | 0 | 0.076 | 0
2011-10-24 00:25 | 3.5 | 1 | 99.1266 | 10.595 | 0.50793 | 96.8376 | 10.621 | 0.49331 | 0.014619 | 0.026 | 2.289 | 0 | 0.076 | 0
2011-10-24 00:30 | 3.5 | 1 | 99.2042 | 10.597 | 0.5079 | 96.4342 | 10.621 | 0.49331 | 0.014591 | 0.024 | 2.77 | 0 | 0.076 | 0
2011-10-24 00:35 | 3.5 | 1 | 99.0442 | 10.602 | 0.50783 | 96.9342 | 10.628 | 0.49322 | 0.014616 | 0.026 | 2.11 | 0 | 0.076 | 0
2011-10-24 00:40 | 3.5 | 1 | 99.1153 | 10.605 | 0.50065 | 96.7943 | 10.625 | 0.48613 | 0.014521 | 0.02 | 2.321 | 0 | 0.076 | 0
2011-10-24 00:45 | 3.5 | 1 | 98.9489 | 10.61 | 0.50059 | 96.7569 | 10.632 | 0.48604 | 0.014545 | 0.022 | 2.192 | 0 | 0.076 | 0
2011-10-24 00:50 | 3.5 | 1 | 99.1407 | 10.612 | 0.50056 | 96.6287 | 10.633 | 0.48603 | 0.014531 | 0.021 | 2.512 | 0 | 0.076 | 0
2011-10-24 00:55 | 3.5 | 1 | 98.9095 | 10.613 | 0.50055 | 96.6685 | 10.635 | 0.47889 | 0.021661 | 0.022 | 2.241 | 0 | 0.076 | 0
2011-10-24 01:00 | 3.5 | 1 | 98.8444 | 10.615 | 0.49339 | 96.7494 | 10.642 | 0.4788 | 0.014592 | 0.027 | 2.095 | 0 | 0.076 | 0
2011-10-24 01:05 | 3.5 | 1 | 98.9446 | 10.618 | 0.49335 | 96.6276 | 10.641 | 0.47881 | 0.01454 | 0.023 | 2.317 | 0 | 0.076 | 0
2011-10-24 01:10 | 3.5 | 1 | 99.015 | 10.621 | 0.48618 | 96.526 | 10.641 | 0.4717 | 0.014485 | 0.02 | 2.489 | 0 | 0.076 | 0
2011-10-24 01:15 | 3.5 | 1 | 99.0814 | 10.621 | 0.48618 | 96.6744 | 10.644 | 0.47166 | 0.014523 | 0.023 | 2.407 | 0 | 0.076 | 0
2011-10-24 01:20 | 3.5 | 1 | 98.9786 | 10.624 | 0.48615 | 96.6486 | 10.649 | 0.4716 | 0.014547 | 0.025 | 2.33 | 0 | 0.076 | 0
2011-10-24 01:25 | 3.5 | 1 | 98.7447 | 10.624 | 0.48615 | 96.6587 | 10.646 | 0.47164 | 0.014509 | 0.022 | 2.086 | 0 | 0.077 | 0
2011-10-24 01:30 | 3.5 | 1 | 98.8159 | 10.623 | 0.47904 | 96.8079 | 10.645 | 0.46454 | 0.014495 | 0.022 | 2.008 | 0 | 0.077 | 0
2011-10-24 01:35 | 3.5 | 1 | 98.8329 | 10.626 | 0.47189 | 96.5619 | 10.649 | 0.46449 | 0.0073925 | 0.023 | 2.271 | 0 | 0.077 | 0
2011-10-24 01:40 | 3.5 | 1 | 98.7814 | 10.625 | 0.47901 | 96.5684 | 10.65 | 0.46448 | 0.014531 | 0.025 | 2.213 | 0 | 0.077 | 0
2011-10-24 01:45 | 3.5 | 1 | 98.9527 | 10.625 | 0.47901 | 96.5097 | 10.651 | 0.46447 | 0.014543 | 0.026 | 2.443 | 0 | 0.077 | 0
2011-10-24 01:50 | 3.5 | 1 | 99.1753 | 10.626 | 0.479 | 96.6603 | 10.649 | 0.46449 | 0.014506 | 0.023 | 2.515 | 0 | 0.077 | 0
2011-10-24 01:55 | 3.5 | 1 | 98.7111 | 10.625 | 0.47901 | 96.802 | 10.647 | 0.46452 | 0.014494 | 0.022 | 1.9091 | 0 | 0.077 | 0
2011-10-24 02:00 | 3.5 | 1 | 99.1075 | 10.619 | 0.47198 | 96.6495 | 10.647 | 0.46452 | 0.0074557 | 0.028 | 2.458 | 0 | 0.077 | 0
2011-10-24 02:05 | 3.5 | 1 | 98.9104 | 10.621 | 0.47195 | 96.4114 | 10.644 | 0.46456 | 0.0073935 | 0.023 | 2.499 | 0 | 0.077 | 0
2011-10-24 02:10 | 3.5 | 1 | 98.9066 | 10.621 | 0.47195 | 96.5966 | 10.638 | 0.46463 | 0.0073193 | 0.017 | 2.31 | 0 | 0.077 | 0
2011-10-24 02:15 | 3.5 | 1 | 99.0639 | 10.615 | 0.47203 | 96.5469 | 10.637 | 0.45754 | 0.014483 | 0.022 | 2.517 | 0 | 0.077 | 0
2011-10-24 02:20 | 0.7 | 1 | 101.521 | 10.61 | 0.47209 | 97.673 | 10.634 | 0.45758 | 0.014509 | 0.024 | 3.848 | 0 | 0.077 | 0
2011-10-24 02:25 | 0 | 0 | 107.2907 | 10.61 | 0.47209 | 98.9417 | 10.626 | 0.45768 | 0.014411 | 0.016 | 8.349 | 0 | 0.077 | 0
2011-10-24 02:30 | 0 | 0 | 114.9782 | 10.606 | 0.47214 | 100.9582 | 10.629 | 0.45764 | 0.014498 | 0.023 | 14.02 | 0 | 0.077 | 0
2011-10-24 02:35 | 0 | 0 | 124.0045 | 10.588 | 0.48661 | 102.5595 | 10.625 | 0.45769 | 0.028923 | 0.037 | 21.445 | 0 | 0.077 | 0
2011-10-24 02:40 | 0 | 0 | 132.9801 | 10.571 | 0.50111 | 103.8141 | 10.625 | 0.45769 | 0.043419 | 0.054 | 29.166 | 0 | 0.077 | 0
2011-10-24 02:45 | 0 | 0 | 140.3527 | 10.549 | 0.51571 | 105.4527 | 10.622 | 0.45773 | 0.057981 | 0.073 | 34.9 | 0 | 0.077 | 0
2011-10-24 02:50 | 0 | 0 | 147.9009 | 10.479 | 0.63204 | 106.8479 | 10.618 | 0.45777 | 0.17427 | 0.139 | 41.053 | 0 | 0.077 | 0
2011-10-24 02:55 | 0 | 0 | 155.5796 | 10.421 | 0.72045 | 107.9686 | 10.618 | 0.45777 | 0.26268 | 0.197 | 47.611 | 0 | 0.077 | 0
2011-10-24 03:00 | 0 | 0 | 162.5866 | 10.333 | 0.86952 | 109.2066 | 10.615 | 0.45781 | 0.41171 | 0.282 | 53.38 | 0 | 0.077 | 0
2011-10-24 03:05 | 0 | 0 | 168.591 | 10.13 | 9.4227 | 110.342 | 10.609 | 0.45788 | 8.9648 | 0.479 | 58.249 | 0 | 0.077 | 0
2011-10-24 03:10 | 0 | 0 | 175.0292 | 10.166 | 17.5203 | 111.5732 | 10.611 | 0.45786 | 17.0624 | 0.445 | 63.456 | 0 | 0.077 | 0
2011-10-24 03:15 | 0 | 0 | 180.3234 | 10.307 | 21.9931 | 112.4894 | 10.601 | 0.45798 | 21.5352 | 0.294 | 67.834 | 0 | 0.077 | 0
2011-10-24 03:20 | 0 | 0 | 186.3242 | 10.422 | 24.4704 | 113.5042 | 10.591 | 0.4581 | 24.0123 | 0.169 | 72.82 | 0 | 0.077 | 0
2011-10-24 03:25 | 0 | 0 | 190.2902 | 10.492 | 25.5851 | 114.5882 | 10.573 | 0.48681 | 25.0983 | 0.081 | 75.702 | 0 | 0.077 | 0
2011-10-24 03:30 | 0 | 0 | 195.8413 | 10.547 | 26.5474 | 115.3703 | 10.57 | 0.47259 | 26.0748 | 0.023 | 80.471 | 0 | 0.077 | 0
2011-10-24 03:35 | 0 | 0 | 200.3153 | 10.613 | 27.347 | 116.4783 | 10.562 | 0.47982 | 26.8671 | -0.051 | 83.837 | 0 | 0.077 | 0
2011-10-24 03:40 | 0 | 0 | 204.663 | 10.646 | 27.6736 | 117.165 | 10.55 | 0.52285 | 27.1508 | -0.096 | 87.498 | 0 | 0.077 | 0
2011-10-24 03:45 | 0 | 0 | 209.7865 | 10.7 | 28.5614 | 118.1495 | 10.535 | 1.0276 | 27.5338 | -0.165 | 91.637 | 0 | 0.077 | 0
2011-10-24 03:50 | 0 | 0 | 213.5315 | 10.782 | 29.6538 | 119.0535 | 10.531 | 2.7557 | 26.898 | -0.251 | 94.478 | 0 | 0.077 | 0
2011-10-24 03:55 | 0 | 0 | 216.773 | 10.828 | 30.1569 | 119.722 | 10.535 | 3.9706 | 26.1863 | -0.293 | 97.051 | 0 | 0.077 | 0
2011-10-24 04:00 | 0 | 0 | 219.4432 | 10.845 | 30.2806 | 120.7462 | 10.538 | 4.6428 | 25.6379 | -0.307 | 98.697 | 0 | 0.077 | 0
2011-10-24 04:05 | 0 | 0 | 222.1632 | 10.875 | 30.5116 | 121.6802 | 10.538 | 5.1565 | 25.3551 | -0.337 | 100.483 | 0 | 0.077 | 0
2011-10-24 04:10 | 0 | 0 | 224.7524 | 10.917 | 30.8702 | 122.4974 | 10.548 | 5.5639 | 25.3064 | -0.369 | 102.255 | 0 | 0.077 | 0
2011-10-24 04:15 | 0 | 0 | 226.9019 | 10.946 | 31.1609 | 123.1769 | 10.55 | 6 | 25.1609 | -0.396 | 103.725 | 0 | 0.077 | 0
2011-10-24 04:20 | 0 | 0 | 228.3672 | 10.955 | 31.2321 | 124.0042 | 10.55 | 6.4561 | 24.776 | -0.405 | 104.363 | 0 | 0.077 | 0
2011-10-24 04:25 | 0 | 0 | 227.347 | 10.965 | 31.4601 | 124.807 | 10.555 | 6.8542 | 24.6059 | -0.41 | 102.54 | 0 | 0.077 | 0
2011-10-24 04:30 | 0 | 0 | 228.4891 | 10.965 | 31.4306 | 125.6151 | 10.561 | 7.1259 | 24.3047 | -0.404 | 102.874 | 0 | 0.077 | 0
2011-10-24 04:35 | 0 | 0 | 229.1705 | 10.96 | 31.3855 | 126.3555 | 10.567 | 7.4155 | 23.9701 | -0.393 | 102.815 | 0 | 0.077 | 0
2011-10-24 04:40 | 0 | 0 | 230.0823 | 10.986 | 31.7874 | 126.9093 | 10.57 | 7.8183 | 23.969 | -0.416 | 103.173 | 0 | 0.077 | 0
2011-10-24 04:45 | 0 | 0 | 228.5298 | 10.999 | 31.9044 | 127.9518 | 10.568 | 7.9479 | 23.9565 | -0.431 | 100.578 | 0 | 0.077 | 0
2011-10-24 04:50 | 0 | 0 | 227.2098 | 10.988 | 31.7955 | 128.7208 | 10.575 | 8.0585 | 23.737 | -0.413 | 98.489 | 0 | 0.077 | 0
2011-10-24 04:55 | 0 | 0 | 224.7913 | 10.979 | 31.7145 | 129.2663 | 10.57 | 8.2409 | 23.4736 | -0.409 | 95.525 | 0 | 0.076 | 0
2011-10-24 05:00 | 0 | 0 | 222.1643 | 10.952 | 31.5206 | 129.8983 | 10.573 | 8.4046 | 23.116 | -0.379 | 92.266 | 0 | 0.076 | 0
2011-10-24 05:05 | 0 | 0 | 219.6153 | 10.945 | 31.5957 | 130.7373 | 10.58 | 8.5069 | 23.0888 | -0.365 | 88.878 | 0 | 0.076 | 0
2011-10-24 05:10 | 0 | 0 | 215.9728 | 10.946 | 31.6047 | 131.4028 | 10.578 | 8.6982 | 22.9066 | -0.368 | 84.57 | 0 | 0.076 | 0
2011-10-24 05:15 | 0 | 0 | 212.516 | 10.873 | 31.4205 | 132.076 | 10.575 | 8.8379 | 22.5826 | -0.298 | 80.44 | 0 | 0.076 | 0
2011-10-24 05:20 | 0 | 0 | 209.8978 | 10.852 | 31.3595 | 132.5738 | 10.571 | 9.0478 | 22.3117 | -0.281 | 77.324 | 0 | 0.076 | 0
2011-10-24 05:25 | 0 | 0 | 206.2685 | 10.787 | 30.6935 | 132.9885 | 10.565 | 9.2849 | 21.4087 | -0.222 | 73.28 | 0 | 0.076 | 0
2011-10-24 05:30 | 0 | 0 | 203.1065 | 10.709 | 30.3242 | 133.8405 | 10.546 | 9.4384 | 20.8859 | -0.163 | 69.266 | 0 | 0.076 | 0
2011-10-24 05:35 | 0 | 0 | 198.5422 | 10.698 | 30.4321 | 134.2502 | 10.543 | 9.4741 | 20.958 | -0.155 | 64.292 | 0 | 0.076 | 0
2011-10-24 05:40 | 0 | 0 | 194.6563 | 10.724 | 30.5685 | 135.0143 | 10.512 | 9.4296 | 21.1389 | -0.212 | 59.642 | 0 | 0.076 | 0
2011-10-24 05:45 | 0 | 0 | 190.3987 | 10.711 | 30.5398 | 135.3497 | 10.483 | 9.4634 | 21.0765 | -0.228 | 55.049 | 0 | 0.076 | 0
2011-10-24 05:50 | 0 | 0 | 186.0554 | 10.7 | 30.4304 | 136.1054 | 10.474 | 9.6852 | 20.7453 | -0.226 | 49.95 | 0 | 0.076 | 0
2011-10-24 05:55 | 0 | 0 | 181.0551 | 10.68 | 30.3582 | 136.6471 | 10.469 | 9.8184 | 20.5397 | -0.211 | 44.408 | 0 | 0.076 | 0
2011-10-24 06:00 | 0 | 0 | 175.4141 | 10.659 | 30.2471 | 137.1191 | 10.469 | 9.8184 | 20.4287 | -0.19 | 38.295 | 0 | 0.076 | 0
2011-10-24 06:05 | 0 | 0 | 170.6167 | 10.631 | 30.043 | 137.4967 | 10.469 | 9.8536 | 20.1894 | -0.162 | 33.12 | 0 | 0.076 | 0
2011-10-24 06:10 | 0 | 0 | 165.0588 | 10.586 | 29.4677 | 138.0678 | 10.471 | 9.8883 | 19.5794 | -0.115 | 26.991 | 0 | 0.076 | 0
2011-10-24 06:15 | 0 | 0 | 159.2253 | 10.535 | 28.7792 | 138.4083 | 10.468 | 9.8979 | 18.8813 | -0.067 | 20.817 | 0 | 0.076 | 0
2011-10-24 06:20 | 0 | 0 | 154.0535 | 10.485 | 27.8842 | 138.9695 | 10.469 | 9.8448 | 18.0394 | -0.016 | 15.084 | 0 | 0.076 | 0
2011-10-24 06:25 | 0 | 0 | 147.5415 | 10.463 | 27.8421 | 139.3115 | 10.474 | 9.4569 | 18.3852 | 0.011 | 8.23 | 0 | 0.074 | 0
2011-10-24 06:30 | 0 | 0 | 141.7959 | 10.45 | 27.2439 | 139.4179 | 10.468 | 9.1432 | 18.1007 | 0.018 | 2.378 | 0 | 0.074 | 0
2011-10-24 06:35 | 13.8 | 1 | 138.1737 | 10.434 | 15.284 | 136.5667 | 10.509 | 10.0189 | 5.2651 | 0.075 | 1.607 | 0 | 0.074 | 0
2011-10-24 06:40 | 19.8 | 1 | 134.3984 | 10.387 | 9.8581 | 133.1164 | 10.542 | 10.3888 | -0.53071 | 0.155 | 1.282 | 0 | 0.076 | 0
2011-10-24 06:45 | 21.4 | 1 | 130.8511 | 10.363 | 6.2936 | 129.5861 | 10.359 | 1.8249 | 4.4686 | -0.004 | 1.265 | 0 | 0.076 | 0
2011-10-24 06:50 | 21.4 | 1 | 127.4058 | 10.305 | 4.4901 | 126.2938 | 10.208 | 1.1422 | 3.3479 | -0.097 | 1.112 | 0 | 0.076 | 0
2011-10-24 06:55 | 23 | 1 | 124.2826 | 10.262 | 3.7055 | 123.2546 | 10.182 | 1.2794 | 2.4261 | -0.08 | 1.028 | 0 | 0.076 | 0
2011-10-24 07:00 | 21.4 | 1 | 121.6762 | 10.232 | 3.2936 | 120.3682 | 10.152 | 1.4333 | 1.8603 | -0.08 | 1.308 | 0 | 0.076 | 0
2011-10-24 07:05 | 18.3 | 1 | 118.8541 | 10.204 | 2.9731 | 117.6371 | 10.128 | 1.3806 | 1.5925 | -0.076 | 1.217 | 0 | 0.076 | 0
2011-10-24 07:10 | 16.8 | 1 | 116.8222 | 10.183 | 2.8462 | 115.1372 | 10.101 | 1.3357 | 1.5105 | -0.082 | 1.685 | 0 | 0.076 | 0
2011-10-24 07:15 | 13.8 | 1 | 115.07 | 10.159 | 2.7598 | 113.281 | 10.086 | 1.298 | 1.4618 | -0.073 | 1.789 | 0 | 0.076 | 0
2011-10-24 07:20 | 13.8 | 1 | 113.3188 | 10.136 | 2.6335 | 111.4548 | 10.07 | 1.23 | 1.4035 | -0.066 | 1.864 | 0 | 0.076 | 0
2011-10-24 07:25 | 10.8 | 1 | 111.5308 | 10.118 | 2.4514 | 109.6598 | 10.054 | 1.2763 | 1.1752 | -0.064 | 1.871 | 0 | 0.076 | 0
2011-10-24 07:30 | 9.3 | 1 | 110.1769 | 10.094 | 2.3418 | 108.1479 | 10.036 | 1.1399 | 1.2019 | -0.058 | 2.029 | 0 | 0.076 | 0
2011-10-24 07:35 | 9.3 | 1 | 108.9946 | 10.077 | 2.2004 | 106.8106 | 10.027 | 1.0948 | 1.1056 | -0.05 | 2.184 | 0 | 0.076 | 0
2011-10-24 07:40 | 9.3 | 1 | 107.8253 | 10.055 | 2.0912 | 105.6793 | 10.01 | 1.0877 | 1.0035 | -0.045 | 2.146 | 0 | 0.074 | 1
2011-10-24 07:45 | 6.4 | 1 | 106.4793 | 10.037 | 1.9742 | 104.3553 | 9.989 | 0.9902 | 0.98401 | -0.048 | 2.124 | 0 | 0.074 | 1
2011-10-24 07:50 | 7.9 | 1 | 105.6743 | 10.017 | 1.889 | 103.4403 | 9.972 | 0.96056 | 0.92844 | -0.045 | 2.234 | 0 | 0.074 | 1
2011-10-24 07:55 | 6.4 | 1 | 104.8092 | 10.002 | 1.7725 | 102.6812 | 9.964 | 0.91572 | 0.85677 | -0.038 | 2.128 | 0 | 0.076 | 1
2011-10-24 08:00 | 6.4 | 1 | 104.3456 | 9.985 | 1.6254 | 101.8726 | 9.942 | 0.88628 | 0.73913 | -0.043 | 2.473 | 0 | 0.076 | 1
2011-10-24 08:05 | 6.4 | 1 | 103.5748 | 9.97 | 1.5253 | 101.3088 | 9.934 | 0.83413 | 0.6912 | -0.036 | 2.266 | 0 | 0.076 | 1
2011-10-24 08:10 | 5 | 1 | 103.2642 | 9.955 | 1.4025 | 100.8342 | 9.911 | 0.80481 | 0.59769 | -0.044 | 2.43 | 0 | 0.074 | 1
2011-10-24 08:15 | 5 | 1 | 102.5485 | 9.939 | 1.2879 | 100.2495 | 9.903 | 0.76776 | 0.52018 | -0.036 | 2.299 | 0 | 0.074 | 1
2011-10-24 08:20 | 5 | 1 | 101.8145 | 9.923 | 1.1511 | 99.6295 | 9.888 | 0.73093 | 0.42015 | -0.035 | 2.185 | 0 | 0.074 | 1
2011-10-24 08:25 | 5 | 1 | 101.5688 | 9.906 | 1.0756 | 99.3078 | 9.878 | 0.70148 | 0.37416 | -0.028 | 2.261 | 0 | 0.074 | 1
2011-10-24 08:30 | 5 | 1 | 101.39 | 9.891 | 0.92506 | 98.886 | 9.866 | 0.67212 | 0.25294 | -0.025 | 2.504 | 0 | 0.074 | 1
2011-10-24 08:35 | 5 | 1 | 101.2356 | 9.881 | 0.86527 | 98.5566 | 9.858 | 0.65011 | 0.21516 | -0.023 | 2.679 | 0 | 0.074 | 1
2011-10-24 08:40 | 5 | 1 | 100.9896 | 9.869 | 0.82814 | 98.3265 | 9.844 | 0.62824 | 0.1999 | -0.025 | 2.6631 | 0 | 0.074 | 1
2011-10-24 08:45 | 5 | 1 | 100.5835 | 9.857 | 0.77617 | 98.2888 | 9.841 | 0.61357 | 0.1626 | -0.016 | 2.2947 | 0 | 0.074 | 1
2011-10-24 08:50 | 3.5 | 1 | 100.1171 | 9.843 | 0.70956 | 98.1737 | 9.837 | 0.59158 | 0.11798 | -0.006 | 1.9434 | 0 | 0.074 | 1
2011-10-24 08:55 | 3.5 | 1 | 100.21 | 9.841 | 0.68737 | 97.9185 | 9.832 | 0.57698 | 0.11039 | -0.009 | 2.2915 | 0 | 0.074 | 1
2011-10-24 09:00 | 3.5 | 1 | 100.3087 | 9.828 | 0.65064 | 97.6712 | 9.817 | 0.56988 | 0.080764 | -0.011 | 2.6375 | 0 | 0.074 | 1
2011-10-24 09:05 | 3.5 | 1 | 100.1696 | 9.819 | 0.63604 | 97.6638 | 9.824 | 0.55512 | 0.080925 | 0.005 | 2.5058 | 0 | 0.074 | 1
2011-10-24 09:10 | 3.5 | 1 | 99.94 | 9.813 | 0.60667 | 97.6952 | 9.807 | 0.54805 | 0.058624 | -0.006 | 2.2448 | 0 | 0.074 | 1
2011-10-24 09:15 | 3.5 | 1 | 99.697 | 9.814 | 0.59195 | 97.5113 | 9.813 | 0.54064 | 0.051306 | -0.001 | 2.1857 | 0 | 0.074 | 1
2011-10-24 09:20 | 3.5 | 1 | 99.5173 | 9.803 | 0.58478 | 97.193 | 9.8 | 0.54083 | 0.043944 | -0.003 | 2.3243 | 0 | 0.074 | 1
2011-10-24 09:25 | 3.5 | 1 | 99.5924 | 9.8 | 0.58482 | 97.0566 | 9.808 | 0.54072 | 0.044109 | 0.008 | 2.5358 | 0 | 0.073 | 1
2011-10-24 09:30 | 3.5 | 1 | 99.6406 | 9.799 | 0.5775 | 97.1898 | 9.808 | 0.54072 | 0.03678 | 0.009 | 2.4508 | 0 | 0.073 | 1
2011-10-24 09:35 | 3.5 | 1 | 99.8707 | 9.799 | 0.5775 | 97.0448 | 9.804 | 0.53346 | 0.044035 | 0.005 | 2.8259 | 0 | 0.073 | 1
2011-10-24 09:40 | 3.5 | 1 | 99.4276 | 9.8 | 0.57014 | 96.8056 | 9.797 | 0.53356 | 0.036578 | -0.003 | 2.622 | 0 | 0.074 | 1
2011-10-24 09:45 | 3.5 | 1 | 99.1641 | 9.796 | 0.56287 | 96.688 | 9.809 | 0.53339 | 0.029479 | 0.013 | 2.4761 | 0 | 0.074 | 1
2011-10-24 09:50 | 3.5 | 1 | 99.2026 | 9.796 | 0.55554 | 96.9436 | 9.806 | 0.52612 | 0.029413 | 0.01 | 2.259 | 0 | 0.074 | 1
2011-10-24 09:55 | 3.5 | 1 | 99.1689 | 9.799 | 0.54817 | 96.7612 | 9.806 | 0.52612 | 0.022043 | 0.007 | 2.4077 | 0 | 0.073 | 1
2011-10-24 10:00 | 3.5 | 1 | 99.4345 | 9.796 | 0.55554 | 96.9147 | 9.808 | 0.5261 | 0.029441 | 0.012 | 2.5198 | 0 | 0.073 | 1
2011-10-24 10:05 | 3.5 | 1 | 98.9012 | 9.797 | 0.5482 | 96.6784 | 9.809 | 0.52608 | 0.022115 | 0.012 | 2.2228 | 0 | 0.073 | 1
2011-10-24 10:10 | 3.5 | 1 | 99.2344 | 9.803 | 0.54811 | 96.7526 | 9.808 | 0.5261 | 0.022012 | 0.005 | 2.4818 | 0 | 0.073 | 1
2011-10-24 10:15 | 3.5 | 1 | 99.0583 | 9.803 | 0.54811 | 96.8147 | 9.811 | 0.51875 | 0.029356 | 0.008 | 2.2436 | 0 | 0.073 | 1
2011-10-24 10:20 | 3.5 | 1 | 99.1244 | 9.809 | 0.55534 | 96.6619 | 9.812 | 0.51874 | 0.036604 | 0.003 | 2.4625 | 0 | 0.073 | 1
2011-10-24 10:25 | 3.5 | 1 | 99.0766 | 9.807 | 0.54073 | 96.4877 | 9.821 | 0.51861 | 0.022119 | 0.014 | 2.5889 | 0 | 0.074 | 1
2011-10-24 10:30 | 3.5 | 1 | 98.8846 | 9.815 | 0.54061 | 96.7823 | 9.82 | 0.51863 | 0.021988 | 0.005 | 2.1023 | 0 | 0.074 | 1
2011-10-24 10:35 | 3.5 | 1 | 99.2247 | 9.821 | 0.54053 | 96.7495 | 9.831 | 0.51847 | 0.022055 | 0.01 | 2.4752 | 0 | 0.074 | 1
2011-10-24 10:40 | 3.5 | 1 | 98.9827 | 9.82 | 0.53323 | 96.7912 | 9.831 | 0.51118 | 0.022051 | 0.011 | 2.1915 | 0 | 0.073 | 1
2011-10-24 10:45 | 3.5 | 1 | 99.406 | 9.833 | 0.54035 | 96.8436 | 9.841 | 0.51104 | 0.029309 | 0.008 | 2.5624 | 0 | 0.073 | 1
2011-10-24 10:50 | 3.5 | 1 | 99.216 | 9.836 | 0.533 | 96.831 | 9.844 | 0.511 | 0.022 | 0.008 | 2.385 | 0 | 0.073 | 1
2011-10-24 10:55 | 3.5 | 1 | 99.3336 | 9.842 | 0.52561 | 97.1172 | 9.856 | 0.51083 | 0.014779 | 0.014 | 2.2164 | 0 | 0.073 | 1
2011-10-24 11:00 | 3.5 | 1 | 99.1737 | 9.852 | 0.53277 | 97.1013 | 9.873 | 0.5106 | 0.02217 | 0.021 | 2.0724 | 0 | 0.073 | 1
2011-10-24 11:05 | 3.5 | 1 | 99.3894 | 9.862 | 0.52533 | 96.9653 | 9.886 | 0.51042 | 0.014909 | 0.024 | 2.4241 | 0 | 0.073 | 1
2011-10-24 11:10 | 3.5 | 1 | 99.3056 | 9.878 | 0.5251 | 97.1402 | 9.898 | 0.51025 | 0.014847 | 0.02 | 2.1654 | 0 | 0.073 | 1
2011-10-24 11:15 | 3.5 | 1 | 99.3904 | 9.891 | 0.52491 | 96.965 | 9.914 | 0.51003 | 0.014883 | 0.023 | 2.4254 | 0 | 0.073 | 1
2011-10-24 11:20 | 3.5 | 1 | 99.2766 | 9.903 | 0.52474 | 96.7965 | 9.92 | 0.50995 | 0.014795 | 0.017 | 2.4801 | 0 | 0.073 | 1
2011-10-24 11:25 | 3.5 | 1 | 98.9307 | 9.92 | 0.5245 | 96.7471 | 9.938 | 0.50244 | 0.022067 | 0.018 | 2.1836 | 0 | 0.073 | 1
2011-10-24 11:30 | 3.5 | 1 | 99.3568 | 9.937 | 0.52426 | 96.8687 | 9.971 | 0.50199 | 0.022273 | 0.034 | 2.4881 | 0 | 0.073 | 1
2011-10-24 11:35 | 2.1 | 1 | 99.6136 | 9.957 | 0.52398 | 96.97 | 9.99 | 0.50173 | 0.022248 | 0.033 | 2.6436 | 0 | 0.073 | 1
2011-10-24 11:40 | 3.5 | 1 | 99.3616 | 9.977 | 0.5237 | 96.9566 | 10.009 | 0.50147 | 0.022222 | 0.032 | 2.405 | 0 | 0.073 | 1
2011-10-24 11:45 | 3.5 | 1 | 99.6228 | 9.999 | 0.52338 | 97.0797 | 10.027 | 0.50123 | 0.022154 | 0.028 | 2.5431 | 0 | 0.073 | 1
2011-10-24 11:50 | 3.5 | 1 | 99.3397 | 10.022 | 0.52306 | 96.831 | 10.051 | 0.50091 | 0.022153 | 0.029 | 2.5087 | 0 | 0.073 | 1
2011-10-24 11:55 | 3.5 | 1 | 99.403 | 10.043 | 0.52276 | 97.0186 | 10.08 | 0.50052 | 0.022248 | 0.037 | 2.3844 | 0 | 0.073 | 1
2011-10-24 12:00 | 3.5 | 1 | 99.4899 | 10.068 | 0.51516 | 97.4366 | 10.107 | 0.50015 | 0.01501 | 0.039 | 2.0533 | 0 | 0.073 | 1
2011-10-24 12:05 | 3.5 | 1 | 99.2114 | 10.089 | 0.51487 | 96.9926 | 10.131 | 0.49983 | 0.015041 | 0.042 | 2.2188 | 0 | 0.073 | 1
2011-10-24 12:10 | 3.5 | 1 | 99.2801 | 10.117 | 0.51448 | 96.9989 | 10.154 | 0.49952 | 0.014962 | 0.037 | 2.2812 | 0 | 0.073 | 1
2011-10-24 12:15 | 3.5 | 1 | 99.0677 | 10.137 | 0.5142 | 96.9814 | 10.179 | 0.49918 | 0.015021 | 0.042 | 2.0863 | 0 | 0.073 | 1
2011-10-24 12:20 | 3.5 | 1 | 98.8976 | 10.16 | 0.51389 | 96.7792 | 10.205 | 0.49163 | 0.022258 | 0.045 | 2.1184 | 0 | 0.073 | 1
2011-10-24 12:25 | 3.5 | 1 | 99.0913 | 10.183 | 0.51357 | 96.8797 | 10.227 | 0.49134 | 0.02223 | 0.044 | 2.2116 | 0 | 0.073 | 1
2011-10-24 12:30 | 3.5 | 1 | 99.1589 | 10.208 | 0.51322 | 96.9021 | 10.243 | 0.49113 | 0.022096 | 0.035 | 2.2568 | 0 | 0.073 | 1
2011-10-24 12:35 | 3.5 | 1 | 99.2759 | 10.231 | 0.52012 | 97.0296 | 10.264 | 0.49085 | 0.029273 | 0.033 | 2.2463 | 0 | 0.073 | 1
2011-10-24 12:40 | 3.5 | 1 | 99.3128 | 10.254 | 0.5198 | 97.2133 | 10.29 | 0.49051 | 0.029294 | 0.036 | 2.0995 | 0 | 0.073 | 1
2011-10-24 12:45 | 3.5 | 1 | 99.2039 | 10.276 | 0.51229 | 97.1316 | 10.311 | 0.49023 | 0.022055 | 0.035 | 2.0723 | 0 | 0.073 | 1
2011-10-24 12:50 | 3.5 | 1 | 99.41 | 10.297 | 0.512 | 97.186 | 10.333 | 0.48277 | 0.029231 | 0.036 | 2.224 | 0 | 0.073 | 1
2011-10-24 12:55 | 3.5 | 1 | 99.4925 | 10.318 | 0.50451 | 97.3065 | 10.365 | 0.48235 | 0.022161 | 0.047 | 2.186 | 0 | 0.073 | 1
2011-10-24 13:00 | 3.5 | 1 | 99.4737 | 10.338 | 0.50424 | 97.2873 | 10.392 | 0.482 | 0.022239 | 0.054 | 2.1864 | 0 | 0.073 | 1
2011-10-24 13:05 | 3.5 | 1 | 99.8032 | 10.361 | 0.50393 | 97.0437 | 10.417 | 0.48168 | 0.02225 | 0.056 | 2.7595 | 0 | 0.073 | 1
2011-10-24 13:10 | 3.5 | 1 | 99.36 | 10.383 | 0.49646 | 97.1367 | 10.43 | 0.48151 | 0.014944 | 0.047 | 2.2233 | 0 | 0.074 | 1
2011-10-24 13:15 | 3.5 | 1 | 99.5756 | 10.406 | 0.49615 | 97.263 | 10.457 | 0.48117 | 0.014986 | 0.051 | 2.3126 | 0 | 0.074 | 1
2011-10-24 13:20 | 3.5 | 1 | 99.359 | 10.429 | 0.49585 | 97.3444 | 10.494 | 0.48069 | 0.015156 | 0.065 | 2.0146 | 0 | 0.074 | 1
2011-10-24 13:25 | 3.5 | 1 | 99.551 | 10.454 | 0.48836 | 97.17 | 10.51 | 0.47335 | 0.015008 | 0.056 | 2.381 | 0 | 0.073 | 1
2011-10-24 13:30 | 3.5 | 1 | 99.729 | 10.476 | 0.48807 | 97.5696 | 10.542 | 0.47295 | 0.015125 | 0.066 | 2.1594 | 0 | 0.073 | 1
2011-10-24 13:35 | 3.5 | 1 | 99.4082 | 10.504 | 0.4877 | 97.3732 | 10.561 | 0.47271 | 0.014999 | 0.057 | 2.035 | 0 | 0.073 | 1
2011-10-24 13:40 | 3.5 | 1 | 99.1825 | 10.524 | 0.48744 | 97.183 | 10.588 | 0.47237 | 0.015079 | 0.064 | 1.9995 | 0 | 0.073 | 1
2011-10-24 13:45 | 3.5 | 1 | 99.308 | 10.549 | 0.48712 | 97.106 | 10.602 | 0.47219 | 0.01493 | 0.053 | 2.202 | 0 | 0.073 | 1
2011-10-24 13:50 | 3.5 | 1 | 99.427 | 10.575 | 0.47965 | 97.2264 | 10.632 | 0.47181 | 0.0078407 | 0.057 | 2.2006 | 0 | 0.073 | 1
2011-10-24 13:55 | 3.5 | 1 | 99.5624 | 10.594 | 0.47941 | 97.244 | 10.652 | 0.47156 | 0.0078489 | 0.058 | 2.3184 | 0 | 0.074 | 1
2011-10-24 14:00 | 2.1 | 1 | 99.4078 | 10.616 | 0.47913 | 97.1714 | 10.674 | 0.46419 | 0.014942 | 0.058 | 2.2364 | 0 | 0.074 | 1
2011-10-24 14:05 | 3.5 | 1 | 99.3264 | 10.635 | 0.47889 | 97.0126 | 10.685 | 0.46405 | 0.014836 | 0.05 | 2.3138 | 0 | 0.074 | 1
2011-10-24 14:10 | 3.5 | 1 | 99.4326 | 10.652 | 0.47867 | 97.3211 | 10.709 | 0.46375 | 0.014915 | 0.057 | 2.1115 | 0 | 0.073 | 1
2011-10-24 14:15 | 3.5 | 1 | 99.1771 | 10.671 | 0.47843 | 96.8234 | 10.714 | 0.46369 | 0.014735 | 0.043 | 2.3537 | 0 | 0.073 | 1
2011-10-24 14:20 | 3.5 | 1 | 99.0071 | 10.689 | 0.4782 | 96.7324 | 10.729 | 0.46351 | 0.01469 | 0.04 | 2.2747 | 0 | 0.073 | 1
2011-10-24 14:25 | 3.5 | 1 | 99.1933 | 10.703 | 0.47092 | 96.8438 | 10.737 | 0.46341 | 0.0075121 | 0.034 | 2.3495 | 0 | 0.073 | 1
2011-10-24 14:30 | 3.5 | 1 | 98.9256 | 10.717 | 0.47075 | 96.7706 | 10.745 | 0.46331 | 0.0074353 | 0.028 | 2.155 | 0 | 0.073 | 1
2011-10-24 14:35 | 3.5 | 1 | 99.2245 | 10.727 | 0.47062 | 96.8645 | 10.759 | 0.46314 | 0.0074824 | 0.032 | 2.36 | 0 | 0.073 | 1
2011-10-24 14:40 | 3.5 | 1 | 99.1461 | 10.737 | 0.4705 | 96.9263 | 10.77 | 0.463 | 0.0074926 | 0.033 | 2.2198 | 0 | 0.074 | 1
2011-10-24 14:45 | 3.5 | 1 | 99.1247 | 10.743 | 0.47042 | 96.8414 | 10.773 | 0.45589 | 0.014528 | 0.03 | 2.2833 | 0 | 0.074 | 1
2011-10-24 14:50 | 3.5 | 1 | 99.1493 | 10.75 | 0.47033 | 96.6641 | 10.777 | 0.46292 | 0.0074161 | 0.027 | 2.4852 | 0 | 0.074 | 1
2011-10-24 14:55 | 3.5 | 1 | 98.9883 | 10.756 | 0.47026 | 96.938 | 10.782 | 0.45578 | 0.014475 | 0.026 | 2.0503 | 0 | 0.073 | 1
2011-10-24 15:00 | 3.5 | 1 | 98.6809 | 10.761 | 0.47019 | 96.7013 | 10.785 | 0.45575 | 0.014449 | 0.024 | 1.9796 | 0 | 0.073 | 1
2011-10-24 15:05 | 2.1 | 1 | 99.1541 | 10.768 | 0.47011 | 96.8215 | 10.793 | 0.45565 | 0.014458 | 0.025 | 2.3326 | 0 | 0.073 | 1
2011-10-24 15:10 | 3.5 | 1 | 98.822 | 10.774 | 0.47003 | 96.7316 | 10.799 | 0.45558 | 0.014455 | 0.025 | 2.0904 | 0 | 0.073 | 1
2011-10-24 15:15 | 3.5 | 1 | 99.1579 | 10.781 | 0.46995 | 96.7469 | 10.809 | 0.45546 | 0.014489 | 0.028 | 2.411 | 0 | 0.073 | 1
2011-10-24 15:20 | 3.5 | 1 | 99.2786 | 10.787 | 0.46987 | 96.7571 | 10.81 | 0.45544 | 0.014426 | 0.023 | 2.5215 | 0 | 0.073 | 1
2011-10-24 15:25 | 3.5 | 1 | 99.0741 | 10.792 | 0.46981 | 96.7507 | 10.821 | 0.45531 | 0.014497 | 0.029 | 2.3234 | 0 | 0.073 | 1
2011-10-24 15:30 | 3.5 | 1 | 99.8608 | 10.799 | 0.46972 | 96.7645 | 10.819 | 0.45534 | 0.014385 | 0.02 | 3.0963 | 0 | 0.073 | 1
2011-10-24 15:35 | 0 | 0 | 106.3607 | 10.805 | 0.46965 | 98.2237 | 10.825 | 0.45526 | 0.014383 | 0.02 | 8.137 | 0 | 0.073 | 1
2011-10-24 15:40 | 0 | 0 | 114.9568 | 10.842 | 0.47626 | 100.4578 | 10.835 | 0.45514 | 0.021114 | -0.007 | 14.499 | 0 | 0.073 | 1
2011-10-24 15:45 | 0 | 0 | 126.5388 | 10.871 | 0.5184 | 101.8798 | 10.845 | 0.45502 | 0.063376 | -0.026 | 24.659 | 0 | 0.073 | 1
2011-10-24 15:50 | 0 | 0 | 136.0684 | 10.874 | 0.52546 | 103.6774 | 10.852 | 0.45494 | 0.070521 | -0.022 | 32.391 | 0 | 0.073 | 1
2011-10-24 15:55 | 0 | 0 | 145.7939 | 10.895 | 0.53227 | 104.9839 | 10.861 | 0.45483 | 0.077439 | -0.034 | 40.81 | 0 | 0.073 | 1
2011-10-24 16:00 | 0 | 0 | 154.6373 | 10.99 | 0.63777 | 106.3283 | 10.87 | 0.45472 | 0.18305 | -0.12 | 48.309 | 0 | 0.073 | 1
2011-10-24 16:05 | 0 | 0 | 162.7529 | 11.19 | 0.79197 | 107.7739 | 10.87 | 0.45472 | 0.33725 | -0.32 | 54.979 | 0 | 0.073 | 1
2011-10-24 16:10 | 0 | 0 | 169.3215 | 11.607 | 2.2861 | 108.9935 | 10.862 | 0.45482 | 1.8312 | -0.745 | 60.328 | 0 | 0.073 | 1
2011-10-24 16:15 | 0 | 0 | 177.0113 | 12.438 | 15.4325 | 110.3373 | 10.851 | 0.45495 | 14.9775 | -1.587 | 66.674 | 0 | 0.073 | 1
2011-10-24 16:20 | 0 | 0 | 184.3948 | 12.506 | 21.3143 | 111.3858 | 10.85 | 0.45496 | 20.8594 | -1.656 | 73.009 | 0 | 0.073 | 1
2011-10-24 16:25 | 0 | 0 | 189.674 | 12.426 | 24.0732 | 112.277 | 10.856 | 0.45489 | 23.6183 | -1.57 | 77.397 | 0 | 0.073 | 1
2011-10-24 16:30 | 0 | 0 | 195.8967 | 12.405 | 25.8156 | 113.3827 | 10.875 | 0.46877 | 25.3468 | -1.53 | 82.514 | 0 | 0.073 | 1
2011-10-24 16:35 | 0 | 0 | 201.9925 | 12.335 | 26.6466 | 114.3995 | 10.913 | 0.4683 | 26.1783 | -1.422 | 87.593 | 0 | 0.073 | 1
2011-10-24 16:40 | 0 | 0 | 206.1066 | 12.259 | 28.8354 | 115.5236 | 10.893 | 0.47561 | 28.3598 | -1.366 | 90.583 | 0 | 0.073 | 1
2011-10-24 16:45 | 0 | 0 | 210.1855 | 12.173 | 29.7655 | 116.2825 | 10.904 | 0.56772 | 29.1977 | -1.269 | 93.903 | 0 | 0.073 | 1
2011-10-24 16:50 | 0 | 0 | 214.4735 | 12.159 | 29.9098 | 117.1785 | 10.945 | 0.93563 | 28.9742 | -1.214 | 97.295 | 0 | 0.073 | 1
2011-10-24 16:55 | 0 | 0 | 216.906 | 12.128 | 30.297 | 118.111 | 11.03 | 2.5314 | 27.7657 | -1.098 | 98.795 | 0 | 0.073 | 1
2011-10-24 17:00 | 0 | 0 | 219.7101 | 12.086 | 31.2119 | 119.0031 | 11.108 | 3.7651 | 27.4468 | -0.978 | 100.707 | 0 | 0.073 | 1
2011-10-24 17:05 | 0 | 0 | 221.3075 | 12.076 | 31.4315 | 119.9645 | 11.139 | 4.7303 | 26.7012 | -0.937 | 101.343 | 0 | 0.073 | 1
2011-10-24 17:10 | 0 | 0 | 222.4609 | 12.059 | 31.5708 | 121.0229 | 11.163 | 5.5788 | 25.9919 | -0.896 | 101.438 | 0 | 0.073 | 1
2011-10-24 17:15 | 0 | 0 | 223.4605 | 12.043 | 31.719 | 121.8785 | 11.17 | 5.8916 | 25.8274 | -0.873 | 101.582 | 0 | 0.073 | 1
2011-10-24 17:20 | 0 | 0 | 222.7919 | 12.039 | 31.7705 | 122.6539 | 11.183 | 6.2878 | 25.4827 | -0.856 | 100.138 | 0 | 0.073 | 1
2011-10-24 17:25 | 0 | 0 | 221.906 | 12.03 | 31.836 | 123.371 | 11.193 | 6.7449 | 25.0911 | -0.837 | 98.535 | 0 | 0.073 | 1
2011-10-24 17:30 | 0 | 0 | 222.5918 | 12.02 | 31.8734 | 124.3258 | 11.198 | 7.0961 | 24.7773 | -0.822 | 98.266 | 0 | 0.073 | 1
2011-10-24 17:35 | 0 | 0 | 222.1742 | 12.021 | 31.8533 | 125.1872 | 11.206 | 7.4228 | 24.4306 | -0.815 | 96.987 | 0 | 0.073 | 1
2011-10-24 17:40 | 0 | 0 | 222.6779 | 12 | 31.852 | 125.9209 | 11.22 | 7.9356 | 23.9164 | -0.78 | 96.757 | 0 | 0.073 | 0
2011-10-24 17:45 | 0 | 0 | 222.0235 | 11.99 | 31.9087 | 126.6565 | 11.23 | 8.1795 | 23.7292 | -0.76 | 95.367 | 0 | 0.073 | 0
2011-10-24 17:50 | 0 | 0 | 220.372 | 11.969 | 32.0232 | 127.662 | 11.233 | 8.417 | 23.6062 | -0.736 | 92.71 | 0 | 0.073 | 0
2011-10-24 17:55 | 0 | 0 | 216.1673 | 11.966 | 32.0258 | 128.1373 | 11.237 | 8.6549 | 23.3709 | -0.729 | 88.03 | 0 | 0.073 | 0
2011-10-24 18:00 | 0 | 0 | 213.2428 | 11.98 | 31.8015 | 128.9998 | 11.238 | 8.8341 | 22.9674 | -0.742 | 84.243 | 0 | 0.073 | 0
2011-10-24 18:05 | 0 | 0 | 209.6516 | 11.978 | 32.0831 | 129.5976 | 11.24 | 8.962 | 23.1211 | -0.738 | 80.054 | 0 | 0.073 | 0
2011-10-24 18:10 | 0 | 0 | 206.5299 | 11.965 | 31.6119 | 130.5719 | 11.244 | 9.141 | 22.4708 | -0.721 | 75.958 | 0 | 0.073 | 0
2011-10-24 18:15 | 0 | 0 | 202.9031 | 11.959 | 31.3183 | 131.2791 | 11.241 | 9.2705 | 22.0478 | -0.718 | 71.624 | 0 | 0.073 | 0
2011-10-24 18:20 | 0 | 0 | 199.5541 | 11.944 | 31.5718 | 131.7281 | 11.243 | 9.4849 | 22.0869 | -0.701 | 67.826 | 0 | 0.073 | 0
2011-10-24 18:25 | 0 | 0 | 196.0182 | 11.938 | 31.413 | 132.5712 | 11.243 | 9.6141 | 21.7989 | -0.695 | 63.447 | 0 | 0.073 | 0
2011-10-24 18:30 | 0 | 0 | 192.4549 | 11.941 | 31.4009 | 133.2109 | 11.243 | 9.683 | 21.7178 | -0.698 | 59.244 | 0 | 0.073 | 0
2011-10-24 18:35 | 0 | 0 | 188.0805 | 11.941 | 31.189 | 133.9115 | 11.24 | 9.8132 | 21.3758 | -0.701 | 54.169 | 0 | 0.073 | 0
2011-10-24 18:40 | 0 | 0 | 183.6044 | 11.94 | 31.0744 | 134.2154 | 11.244 | 10.0023 | 21.0721 | -0.696 | 49.389 | 0 | 0.073 | 0
2011-10-24 18:45 | 0 | 0 | 178.7016 | 11.934 | 30.9351 | 134.8186 | 11.252 | 10.1385 | 20.7966 | -0.682 | 43.883 | 0 | 0.073 | 0
2011-10-24 18:50 | 0 | 0 | 172.9593 | 11.922 | 30.7816 | 135.3963 | 11.255 | 10.181 | 20.6006 | -0.667 | 37.563 | 0 | 0.073 | 0
2011-10-24 18:55 | 0 | 0 | 167.3263 | 11.915 | 30.6048 | 135.8583 | 11.252 | 10.1731 | 20.4317 | -0.663 | 31.468 | 0 | 0.073 | 0
2011-10-24 19:00 | 0 | 0 | 162.0426 | 11.904 | 30.3162 | 136.5146 | 11.252 | 10.1645 | 20.1517 | -0.652 | 25.528 | 0 | 0.073 | 0
2011-10-24 19:05 | 0 | 0 | 156.369 | 11.893 | 29.6734 | 136.973 | 11.242 | 10.098 | 19.5754 | -0.651 | 19.396 | 0 | 0.073 | 0
2011-10-24 19:10 | 0 | 0 | 150.5391 | 11.904 | 28.9292 | 137.3121 | 11.241 | 10.0204 | 18.9088 | -0.663 | 13.227 | 0 | 0.073 | 0
2011-10-24 19:15 | 0 | 0 | 144.3707 | 11.916 | 28.3867 | 137.8117 | 11.247 | 9.6992 | 18.6875 | -0.669 | 6.559 | 0 | 0.073 | 0
2011-10-24 19:20 | 6.4 | 1 | 138.4752 | 11.921 | 26.3581 | 136.9402 | 11.245 | 10.2184 | 16.1397 | -0.676 | 1.535 | 0 | 0.073 | 0
2011-10-24 19:25 | 16.8 | 1 | 135.0836 | 11.431 | 14.7508 | 133.7546 | 11.281 | 10.9639 | 3.7868 | -0.15 | 1.329 | 0 | 0.073 | 0
2011-10-24 19:30 | 19.8 | 1 | 131.75 | 11.23 | 8.4689 | 130.434 | 11.248 | 10.2435 | -1.7747 | 0.018 | 1.316 | 0 | 0.073 | 0
2011-10-24 19:35 | 23 | 1 | 128.2311 | 11.132 | 5.7652 | 126.9491 | 11.108 | 1.509 | 4.2562 | -0.024 | 1.282 | 0 | 0.073 | 0
2011-10-24 19:40 | 21.4 | 1 | 125.1754 | 11.09 | 4.3386 | 123.9404 | 11.058 | 1.2495 | 3.0891 | -0.032 | 1.235 | 0 | 0.073 | 0
2011-10-24 19:45 | 19.8 | 1 | 122.2423 | 11.08 | 3.5363 | 120.8143 | 11.067 | 1.3012 | 2.235 | -0.013 | 1.428 | 0 | 0.073 | 0
2011-10-24 19:50 | 18.3 | 1 | 119.7181 | 11.075 | 3.33 | 118.0521 | 11.068 | 1.3012 | 2.0288 | -0.007 | 1.666 | 0 | 0.073 | 0
2011-10-24 19:55 | 16.8 | 1 | 117.6768 | 11.072 | 3.1876 | 115.9248 | 11.067 | 1.3161 | 1.8715 | -0.005 | 1.752 | 0 | 0.073 | 0
2011-10-24 20:00 | 15.3 | 1 | 115.4308 | 11.067 | 2.9986 | 113.8218 | 11.065 | 1.2864 | 1.7122 | -0.002 | 1.609 | 0 | 0.073 | 0
2011-10-24 20:05 | 12.3 | 1 | 113.8065 | 11.057 | 2.7716 | 111.9525 | 11.057 | 1.2124 | 1.5591 | 0 | 1.854 | 0 | 0.073 | 0
2011-10-24 20:10 | 10.8 | 1 | 112.047 | 11.044 | 2.5148 | 110.032 | 11.051 | 1.1978 | 1.317 | 0.007 | 2.015 | 0 | 0.073 | 0
2011-10-24 20:15 | 9.3 | 1 | 110.8726 | 11.032 | 2.3681 | 108.5306 | 11.036 | 1.1539 | 1.2142 | 0.004 | 2.342 | 0 | 0.073 | 0
2011-10-24 20:20 | 9.3 | 1 | 109.3305 | 11.019 | 2.2837 | 107.2915 | 11.036 | 1.0874 | 1.1963 | 0.017 | 2.039 | 0 | 0.073 | 0
2011-10-24 20:25 | 7.9 | 1 | 108.5099 | 11.004 | 2.1456 | 106.1019 | 11.014 | 1.0292 | 1.1165 | 0.01 | 2.408 | 0 | 0.073 | 0
2011-10-24 20:30 | 7.9 | 1 | 107.2689 | 10.994 | 2.0309 | 105.0029 | 11 | 0.9562 | 1.0747 | 0.006 | 2.266 | 0 | 0.073 | 0
2011-10-24 20:35 | 6.4 | 1 | 106.1358 | 10.979 | 1.8708 | 103.9438 | 10.98 | 0.92744 | 0.94338 | 0.001 | 2.192 | 0 | 0.073 | 0
2011-10-24 20:40 | 6.4 | 1 | 105.6064 | 10.967 | 1.7571 | 103.2014 | 10.961 | 0.89869 | 0.85838 | -0.006 | 2.405 | 0 | 0.073 | 0
2011-10-24 20:45 | 6.4 | 1 | 104.7679 | 10.956 | 1.6437 | 102.4785 | 10.945 | 0.8626 | 0.78108 | -0.011 | 2.2894 | 0 | 0.073 | 0
2011-10-24 20:50 | 6.4 | 1 | 104.3454 | 10.94 | 1.5309 | 102.0229 | 10.941 | 0.84084 | 0.6901 | 0.001 | 2.3225 | 0 | 0.073 | 0
2011-10-24 20:55 | 6.4 | 1 | 103.7466 | 10.927 | 1.426 | 101.4747 | 10.917 | 0.81229 | 0.61375 | -0.01 | 2.2719 | 0 | 0.073 | 0
2011-10-24 21:00 | 5 | 1 | 103.041 | 10.912 | 1.2843 | 100.8323 | 10.901 | 0.77633 | 0.50792 | -0.011 | 2.2087 | 0 | 0.073 | 0
2011-10-24 21:05 | 5 | 1 | 102.9256 | 10.894 | 1.1583 | 100.4551 | 10.883 | 0.74772 | 0.41054 | -0.011 | 2.4705 | 0 | 0.073 | 0
2011-10-24 21:10 | 5 | 1 | 102.4705 | 10.878 | 1.0772 | 100.0715 | 10.862 | 0.72643 | 0.35082 | -0.016 | 2.399 | 0 | 0.073 | 0
2011-10-24 21:15 | 5 | 1 | 102.009 | 10.86 | 0.90844 | 99.7047 | 10.837 | 0.70522 | 0.20322 | -0.023 | 2.3043 | 0 | 0.073 | 0
2011-10-24 21:20 | 5 | 1 | 101.9933 | 10.845 | 0.88685 | 99.328 | 10.826 | 0.66215 | 0.2247 | -0.019 | 2.6653 | 0 | 0.073 | 0
2011-10-24 21:25 | 3.5 | 1 | 101.5597 | 10.829 | 0.83607 | 99.2211 | 10.804 | 0.64813 | 0.18794 | -0.025 | 2.3386 | 0 | 0.073 | 0
2011-10-24 21:30 | 3.5 | 1 | 101.353 | 10.804 | 0.77108 | 98.745 | 10.787 | 0.62685 | 0.14424 | -0.017 | 2.608 | 0 | 0.073 | 0
2011-10-24 21:35 | 3.5 | 1 | 100.8004 | 10.787 | 0.74964 | 98.6264 | 10.766 | 0.61282 | 0.13682 | -0.021 | 2.174 | 0 | 0.073 | 0
2011-10-24 21:40 | 5 | 1 | 100.9662 | 10.765 | 0.73557 | 98.4921 | 10.755 | 0.60582 | 0.12975 | -0.01 | 2.4741 | 0 | 0.073 | 0
2011-10-24 21:45 | 3.5 | 1 | 100.7296 | 10.747 | 0.70692 | 98.3216 | 10.733 | 0.59182 | 0.11511 | -0.014 | 2.408 | 0 | 0.073 | 0
2011-10-24 21:50 | 3.5 | 1 | 100.3914 | 10.729 | 0.67109 | 98.5447 | 10.725 | 0.58477 | 0.086319 | -0.004 | 1.8467 | 0 | 0.073 | 0
2011-10-24 21:55 | 3.5 | 1 | 100.3108 | 10.715 | 0.66412 | 98.0284 | 10.704 | 0.57793 | 0.086191 | -0.011 | 2.2824 | 0 | 0.073 | 0
2011-10-24 22:00 | 3.5 | 1 | 100.2996 | 10.696 | 0.65001 | 97.9494 | 10.692 | 0.57811 | 0.071898 | -0.004 | 2.3502 | 0 | 0.073 | 0
2011-10-24 22:05 | 3.5 | 1 | 100.1971 | 10.678 | 0.63589 | 97.905 | 10.677 | 0.57117 | 0.064719 | -0.001 | 2.2921 | 0 | 0.073 | 0
2011-10-24 22:10 | 3.5 | 1 | 99.9798 | 10.663 | 0.62893 | 97.5671 | 10.659 | 0.56427 | 0.064659 | -0.004 | 2.4127 | 0 | 0.073 | 0
2011-10-24 22:15 | 3.5 | 1 | 99.91 | 10.648 | 0.61476 | 97.5328 | 10.646 | 0.55729 | 0.057467 | -0.002 | 2.3772 | 0 | 0.073 | 0
2011-10-24 22:20 | 3.5 | 1 | 100.1745 | 10.633 | 0.6078 | 97.694 | 10.635 | 0.55746 | 0.050344 | 0.002 | 2.4805 | 0 | 0.073 | 0
2011-10-24 22:25 | 3.5 | 1 | 99.727 | 10.619 | 0.60803 | 97.5756 | 10.623 | 0.55764 | 0.050393 | 0.004 | 2.1514 | 0 | 0.073 | 0
2011-10-24 22:30 | 3.5 | 1 | 99.7543 | 10.606 | 0.59383 | 97.6213 | 10.612 | 0.55063 | 0.043204 | 0.006 | 2.133 | 0 | 0.073 | 0
2011-10-24 22:35 | 3.5 | 1 | 99.7098 | 10.592 | 0.58685 | 97.3058 | 10.602 | 0.55078 | 0.036079 | 0.01 | 2.404 | 0 | 0.073 | 0
2011-10-24 22:40 | 3.5 | 1 | 99.6282 | 10.584 | 0.57978 | 97.5256 | 10.589 | 0.55097 | 0.028815 | 0.005 | 2.1026 | 0 | 0.073 | 0
2011-10-24 22:45 | 3.5 | 1 | 99.4805 | 10.575 | 0.57992 | 97.2171 | 10.576 | 0.55116 | 0.028764 | 0.001 | 2.2634 | 0 | 0.073 | 0
2011-10-24 22:50 | 3.5 | 1 | 99.6941 | 10.564 | 0.58009 | 97.3556 | 10.578 | 0.54396 | 0.036138 | 0.014 | 2.3385 | 0 | 0.073 | 0
2011-10-24 22:55 | 3.5 | 1 | 99.5101 | 10.559 | 0.57297 | 97.2077 | 10.57 | 0.54407 | 0.028902 | 0.011 | 2.3024 | 0 | 0.073 | 0
2011-10-24 23:00 | 3.5 | 1 | 99.4392 | 10.55 | 0.56592 | 97.2378 | 10.562 | 0.53702 | 0.028902 | 0.012 | 2.2014 | 0 | 0.073 | 0
2011-10-24 23:05 | 3.5 | 1 | 99.3138 | 10.546 | 0.56598 | 97.1056 | 10.558 | 0.53707 | 0.028905 | 0.012 | 2.2082 | 0 | 0.073 | 0
2011-10-24 23:10 | 3.5 | 1 | 99.6618 | 10.542 | 0.55885 | 97.064 | 10.552 | 0.52999 | 0.028858 | 0.01 | 2.5978 | 0 | 0.073 | 0
2011-10-24 23:15 | 3.5 | 1 | 99.6726 | 10.538 | 0.55891 | 97.1688 | 10.544 | 0.5301 | 0.028804 | 0.006 | 2.5038 | 0 | 0.073 | 0
2011-10-24 23:20 | 3.5 | 1 | 99.2783 | 10.535 | 0.55176 | 97.0778 | 10.547 | 0.5229 | 0.028869 | 0.012 | 2.2005 | 0 | 0.073 | 0
2011-10-24 23:25 | 3.5 | 1 | 99.4398 | 10.532 | 0.55181 | 97.0084 | 10.546 | 0.52291 | 0.0289 | 0.014 | 2.4314 | 0 | 0.073 | 0
2011-10-24 23:30 | 3.5 | 1 | 99.3759 | 10.532 | 0.54463 | 97.0815 | 10.545 | 0.51576 | 0.028863 | 0.013 | 2.2944 | 0 | 0.073 | 0
2011-10-24 23:35 | 3.5 | 1 | 99.4299 | 10.53 | 0.54465 | 97.1601 | 10.547 | 0.51573 | 0.02892 | 0.017 | 2.2698 | 0 | 0.073 | 0
2011-10-24 23:40 | 3.5 | 1 | 99.3797 | 10.531 | 0.53746 | 96.8852 | 10.542 | 0.50865 | 0.028814 | 0.011 | 2.4945 | 0 | 0.073 | 0
2011-10-24 23:45 | 3.5 | 1 | 99.3281 | 10.533 | 0.53743 | 96.9543 | 10.548 | 0.50857 | 0.028867 | 0.015 | 2.3738 | 0 | 0.073 | 0
2011-10-24 23:50 | 3.5 | 1 | 99.5969 | 10.533 | 0.53026 | 97.1224 | 10.549 | 0.50855 | 0.021707 | 0.016 | 2.4745 | 0 | 0.073 | 0
2011-10-24 23:55 | 2.1 | 1 | 99.2026 | 10.536 | 0.53022 | 96.8961 | 10.554 | 0.50848 | 0.021732 | 0.018 | 2.3065 | 0 | 0.073 | 0
2011-10-25 | 2.1 | 1 | 99.4134 | 10.54 | 0.53016 | 96.9586 | 10.557 | 0.50844 | 0.021716 | 0.017 | 2.4548 | 0 | 0.073 | 0
2011-10-25 00:05 | 3.5 | 1 | 99.3845 | 10.541 | 0.52298 | 96.9772 | 10.561 | 0.50124 | 0.021737 | 0.02 | 2.4073 | 0 | 0.073 | 0
2011-10-25 00:10 | 3.5 | 1 | 99.2558 | 10.547 | 0.5229 | 96.8376 | 10.567 | 0.50116 | 0.021734 | 0.02 | 2.4182 | 0 | 0.073 | 0
2011-10-25 00:15 | 3.5 | 1 | 99.3335 | 10.552 | 0.51567 | 96.9757 | 10.564 | 0.5012 | 0.014464 | 0.012 | 2.3578 | 0 | 0.073 | 0
2011-10-25 00:20 | 3.5 | 1 | 98.9848 | 10.556 | 0.51561 | 96.9959 | 10.569 | 0.50113 | 0.014476 | 0.013 | 1.9889 | 0 | 0.073 | 0
2011-10-25 00:25 | 3.5 | 1 | 99.0496 | 10.561 | 0.51554 | 96.8483 | 10.575 | 0.50105 | 0.014487 | 0.014 | 2.2013 | 0 | 0.073 | 0
2011-10-25 00:30 | 3.5 | 1 | 99.1709 | 10.567 | 0.51546 | 96.9193 | 10.585 | 0.50092 | 0.014538 | 0.018 | 2.2516 | 0 | 0.073 | 0
2011-10-25 00:35 | 3.5 | 1 | 99.0256 | 10.57 | 0.51542 | 96.8444 | 10.588 | 0.49374 | 0.021674 | 0.018 | 2.1812 | 0 | 0.073 | 0
2011-10-25 00:40 | 3.5 | 1 | 99.0583 | 10.574 | 0.51536 | 96.8029 | 10.591 | 0.4937 | 0.021658 | 0.017 | 2.2554 | 0 | 0.073 | 0
2011-10-25 00:45 | 2.1 | 1 | 98.9049 | 10.578 | 0.51531 | 96.8446 | 10.596 | 0.49364 | 0.021669 | 0.018 | 2.0603 | 0 | 0.073 | 0
2011-10-25 00:50 | 3.5 | 1 | 99.267 | 10.587 | 0.50804 | 96.6144 | 10.607 | 0.49349 | 0.014543 | 0.02 | 2.6526 | 0 | 0.073 | 0
2011-10-25 00:55 | 3.5 | 1 | 99.1672 | 10.591 | 0.50798 | 96.8063 | 10.61 | 0.48633 | 0.021655 | 0.019 | 2.3609 | 0 | 0.073 | 0
2011-10-25 01:00 | 3.5 | 1 | 99.3228 | 10.601 | 0.50785 | 96.8518 | 10.619 | 0.48621 | 0.021636 | 0.018 | 2.471 | 0 | 0.073 | 0
2011-10-25 01:05 | 3.5 | 1 | 99.1741 | 10.605 | 0.50065 | 96.7643 | 10.624 | 0.48615 | 0.014508 | 0.019 | 2.4098 | 0 | 0.073 | 0
2011-10-25 01:10 | 3.5 | 1 | 98.9933 | 10.611 | 0.50057 | 96.7214 | 10.628 | 0.47898 | 0.021598 | 0.017 | 2.2719 | 0 | 0.073 | 0
2011-10-25 01:15 | 3.5 | 1 | 98.9558 | 10.618 | 0.50048 | 96.5274 | 10.636 | 0.47887 | 0.021607 | 0.018 | 2.4284 | 0 | 0.073 | 0
2011-10-25 01:20 | 3.5 | 1 | 99.0614 | 10.624 | 0.49327 | 96.7033 | 10.638 | 0.47885 | 0.014422 | 0.014 | 2.3581 | 0 | 0.073 | 0
2011-10-25 01:25 | 3.5 | 1 | 98.8791 | 10.63 | 0.49319 | 96.8978 | 10.647 | 0.47873 | 0.014458 | 0.017 | 1.9813 | 0 | 0.074 | 0
2011-10-25 01:30 | 2.1 | 1 | 98.9917 | 10.632 | 0.49316 | 96.7417 | 10.653 | 0.47155 | 0.021617 | 0.021 | 2.25 | 0 | 0.074 | 0
2011-10-25 01:35 | 3.5 | 1 | 99.114 | 10.639 | 0.48595 | 96.8467 | 10.654 | 0.47154 | 0.014416 | 0.015 | 2.2673 | 0 | 0.074 | 0
2011-10-25 01:40 | 3.5 | 1 | 98.922 | 10.646 | 0.48586 | 96.7227 | 10.665 | 0.4714 | 0.014463 | 0.019 | 2.1993 | 0 | 0.074 | 0
2011-10-25 01:45 | 3.5 | 1 | 98.9712 | 10.653 | 0.48577 | 96.7028 | 10.668 | 0.46426 | 0.02151 | 0.015 | 2.2684 | 0 | 0.074 | 0
2011-10-25 01:50 | 3.5 | 1 | 99.105 | 10.66 | 0.47857 | 96.4364 | 10.672 | 0.46421 | 0.014356 | 0.012 | 2.6686 | 0 | 0.074 | 0
2011-10-25 01:55 | 3.5 | 1 | 98.8801 | 10.664 | 0.47852 | 96.4226 | 10.675 | 0.46417 | 0.014342 | 0.011 | 2.4575 | 0 | 0.074 | 0
2011-10-25 02:00 | 3.5 | 1 | 99.0078 | 10.669 | 0.47845 | 96.6281 | 10.679 | 0.46412 | 0.014328 | 0.01 | 2.3797 | 0 | 0.074 | 0
2011-10-25 02:05 | 3.5 | 1 | 98.9703 | 10.674 | 0.47839 | 96.4977 | 10.686 | 0.46404 | 0.014351 | 0.012 | 2.4726 | 0 | 0.074 | 0
2011-10-25 02:10 | 3.5 | 1 | 98.8828 | 10.675 | 0.47838 | 96.7388 | 10.689 | 0.464 | 0.014375 | 0.014 | 2.144 | 0 | 0.074 | 0
2011-10-25 02:15 | 3.5 | 1 | 98.8442 | 10.68 | 0.47121 | 96.6898 | 10.69 | 0.4569 | 0.014311 | 0.01 | 2.1544 | 0 | 0.074 | 0
2011-10-25 02:20 | 3.5 | 1 | 99.0029 | 10.683 | 0.47117 | 96.7605 | 10.691 | 0.45689 | 0.014285 | 0.008 | 2.2424 | 0 | 0.074 | 0
2011-10-25 02:25 | 3.5 | 1 | 98.9348 | 10.686 | 0.47113 | 96.7888 | 10.697 | 0.45681 | 0.014321 | 0.011 | 2.146 | 0 | 0.074 | 0
2011-10-25 02:30 | 3.5 | 1 | 98.8694 | 10.688 | 0.47111 | 96.4667 | 10.696 | 0.45683 | 0.014283 | 0.008 | 2.4027 | 0 | 0.074 | 0
2011-10-25 02:35 | 3.5 | 1 | 98.857 | 10.691 | 0.47107 | 96.5124 | 10.698 | 0.4568 | 0.01427 | 0.007 | 2.3446 | 0 | 0.074 | 0
2011-10-25 02:40 | 3.5 | 1 | 99.0813 | 10.692 | 0.46396 | 96.6744 | 10.699 | 0.45679 | 0.0071746 | 0.007 | 2.4069 | 0 | 0.073 | 0
2011-10-25 02:45 | 3.5 | 1 | 98.9562 | 10.695 | 0.46393 | 96.65 | 10.698 | 0.4568 | 0.0071254 | 0.003 | 2.3062 | 0 | 0.073 | 0
2011-10-25 02:50 | 3.5 | 1 | 98.9853 | 10.693 | 0.47105 | 96.5636 | 10.698 | 0.4568 | 0.014245 | 0.005 | 2.4217 | 0 | 0.073 | 0
2011-10-25 02:55 | 3.5 | 1 | 98.7975 | 10.695 | 0.46393 | 96.5544 | 10.701 | 0.45676 | 0.0071619 | 0.006 | 2.2431 | 0 | 0.074 | 0
2011-10-25 03:00 | 3.5 | 1 | 99.0143 | 10.695 | 0.46393 | 96.4858 | 10.702 | 0.45675 | 0.007174 | 0.007 | 2.5285 | 0 | 0.074 | 0
2011-10-25 03:05 | 3.5 | 1 | 98.7428 | 10.696 | 0.46391 | 96.4178 | 10.7 | 0.45678 | 0.0071374 | 0.004 | 2.325 | 0 | 0.074 | 0
2011-10-25 03:10 | 3.5 | 1 | 98.8683 | 10.696 | 0.46391 | 96.6074 | 10.699 | 0.45679 | 0.0071252 | 0.003 | 2.2609 | 0 | 0.073 | 0
2011-10-25 03:15 | 3.5 | 1 | 98.8625 | 10.693 | 0.46395 | 96.53 | 10.698 | 0.4568 | 0.0071501 | 0.005 | 2.3325 | 0 | 0.073 | 0
2011-10-25 03:20 | 3.5 | 1 | 99.0992 | 10.692 | 0.46396 | 96.3419 | 10.694 | 0.44977 | 0.014197 | 0.002 | 2.7573 | 0 | 0.073 | 0
2011-10-25 03:25 | 0 | 0 | 105.2532 | 10.69 | 0.47108 | 97.9773 | 10.693 | 0.44978 | 0.021306 | 0.003 | 7.2759 | 0 | 0.073 | 0
2011-10-25 03:30 | 0 | 0 | 116.8612 | 10.691 | 0.47107 | 100.0612 | 10.689 | 0.44983 | 0.021245 | -0.002 | 16.8 | 0 | 0.073 | 0
2011-10-25 03:35 | 0 | 0 | 128.5699 | 10.695 | 0.49234 | 101.5109 | 10.689 | 0.44983 | 0.042511 | -0.006 | 27.059 | 0 | 0.073 | 0
2011-10-25 03:40 | 0 | 0 | 140.41 | 10.698 | 0.50653 | 103.082 | 10.687 | 0.44985 | 0.056684 | -0.011 | 37.328 | 0 | 0.074 | 0
2011-10-25 03:45 | 0 | 0 | 152.6032 | 10.709 | 0.59938 | 104.6432 | 10.689 | 0.44983 | 0.14955 | -0.02 | 47.96 | 0 | 0.074 | 0
2011-10-25 03:50 | 0 | 0 | 163.4424 | 10.702 | 0.80968 | 106.4714 | 10.689 | 0.44983 | 0.35985 | -0.013 | 56.971 | 0 | 0.074 | 0
2011-10-25 03:55 | 0 | 0 | 172.8518 | 10.648 | 3.2324 | 107.5828 | 10.69 | 0.44981 | 2.7826 | 0.042 | 65.269 | 0 | 0.073 | 0
2011-10-25 04:00 | 0 | 0 | 181.283 | 10.671 | 19.0268 | 108.921 | 10.691 | 0.4498 | 18.577 | 0.02 | 72.362 | 0 | 0.073 | 0
2011-10-25 04:05 | 0 | 0 | 189.7615 | 10.715 | 23.5282 | 110.0815 | 10.69 | 0.44981 | 23.0784 | -0.025 | 79.68 | 0 | 0.073 | 0
2011-10-25 04:10 | 0 | 0 | 198.4831 | 10.754 | 25.6726 | 111.3001 | 10.693 | 0.44978 | 25.2228 | -0.061 | 87.183 | 0 | 0.073 | 0
2011-10-25 04:15 | 0 | 0 | 206.4259 | 10.799 | 27.5583 | 112.3509 | 10.687 | 0.45693 | 27.1013 | -0.112 | 94.075 | 0 | 0.073 | 0
2011-10-25 04:20 | 0 | 0 | 213.5182 | 10.858 | 28.6727 | 113.5002 | 10.688 | 0.45692 | 28.2158 | -0.17 | 100.018 | 0 | 0.073 | 0
2011-10-25 04:25 | 0 | 0 | 220.2314 | 10.908 | 29.6108 | 114.5144 | 10.686 | 0.46404 | 29.1468 | -0.222 | 105.717 | 0 | 0.074 | 0
2011-10-25 04:30 | 0 | 0 | 226.357 | 10.987 | 30.2617 | 115.456 | 10.684 | 0.4996 | 29.7621 | -0.303 | 110.901 | 0 | 0.074 | 0
2011-10-25 04:35 | 0 | 0 | 232.2392 | 11.025 | 30.6814 | 116.4222 | 10.686 | 1.4883 | 29.1931 | -0.339 | 115.817 | 0 | 0.074 | 0
2011-10-25 04:40 | 0 | 0 | 238.5014 | 11.092 | 31.5876 | 117.4314 | 10.692 | 3.0292 | 28.5584 | -0.4 | 121.07 | 0 | 0.073 | 0
2011-10-25 04:45 | 0 | 0 | 243.1684 | 11.163 | 31.9493 | 118.2024 | 10.7 | 4.2784 | 27.6709 | -0.463 | 124.966 | 0 | 0.073 | 0
2011-10-25 04:50 | 0 | 0 | 247.4911 | 11.2 | 32.35 | 119.1501 | 10.71 | 5 | 27.3499 | -0.49 | 128.341 | 0 | 0.073 | 0
2011-10-25 04:55 | 0 | 0 | 252.3014 | 11.244 | 32.6065 | 120.0784 | 10.719 | 5.4132 | 27.1934 | -0.525 | 132.223 | 0 | 0.073 | 0
2011-10-25 05:00 | 0 | 0 | 255.5566 | 11.293 | 32.9273 | 121.0086 | 10.724 | 5.8461 | 27.0813 | -0.569 | 134.548 | 0 | 0.073 | 0
2011-10-25 05:05 | 0 | 0 | 259.0331 | 11.306 | 32.9748 | 121.9891 | 10.736 | 6.2719 | 26.7029 | -0.57 | 137.044 | 0 | 0.073 | 0
2011-10-25 05:10 | 0 | 0 | 261.5294 | 11.32 | 33.0903 | 122.9584 | 10.744 | 6.6498 | 26.4405 | -0.576 | 138.571 | 0 | 0.073 | 0
2011-10-25 05:15 | 0 | 0 | 262.6335 | 11.335 | 33.1556 | 123.7235 | 10.756 | 6.9778 | 26.1778 | -0.579 | 138.91 | 0 | 0.073 | 0
2011-10-25 05:20 | 0 | 0 | 264.4754 | 11.346 | 33.3132 | 124.1964 | 10.763 | 7.2228 | 26.0904 | -0.583 | 140.279 | 0 | 0.073 | 0
2011-10-25 05:25 | 0 | 0 | 265.8474 | 11.354 | 33.3158 | 125.3344 | 10.767 | 7.4178 | 25.898 | -0.587 | 140.513 | 0 | 0.074 | 0
2011-10-25 05:30 | 0 | 0 | 267.0572 | 11.356 | 33.3633 | 126.2632 | 10.769 | 7.5282 | 25.835 | -0.587 | 140.794 | 0 | 0.074 | 0
2011-10-25 05:35 | 0 | 0 | 266.7738 | 11.366 | 33.3838 | 126.8938 | 10.776 | 7.6891 | 25.6947 | -0.59 | 139.88 | 0 | 0.074 | 0
2011-10-25 05:40 | 0 | 0 | 266.2196 | 11.374 | 33.4061 | 127.5476 | 10.783 | 7.8501 | 25.556 | -0.591 | 138.672 | 0 | 0.074 | 0
2011-10-25 05:45 | 0 | 0 | 264.6977 | 11.384 | 33.466 | 128.5887 | 10.788 | 7.9347 | 25.5313 | -0.596 | 136.109 | 0 | 0.074 | 0
2011-10-25 05:50 | 0 | 0 | 263.356 | 11.387 | 33.4928 | 129.327 | 10.8 | 8.1551 | 25.3377 | -0.587 | 134.029 | 0 | 0.074 | 0
2011-10-25 05:55 | 0 | 0 | 262.9493 | 11.386 | 33.4839 | 129.9313 | 10.804 | 8.2745 | 25.2094 | -0.582 | 133.018 | 0 | 0.073 | 0
2011-10-25 06:00 | 0 | 0 | 260.7201 | 11.389 | 33.491 | 130.6641 | 10.809 | 8.4196 | 25.0715 | -0.58 | 130.056 | 0 | 0.073 | 0
2011-10-25 06:05 | 0 | 0 | 257.6508 | 11.389 | 33.4615 | 131.3378 | 10.815 | 8.6595 | 24.802 | -0.574 | 126.313 | 0 | 0.073 | 0
2011-10-25 06:10 | 0 | 0 | 254.8071 | 11.389 | 33.4418 | 132.0071 | 10.822 | 8.9775 | 24.4643 | -0.567 | 122.8 | 0 | 0.073 | 0
2011-10-25 06:15 | 0 | 0 | 251.2302 | 11.389 | 33.491 | 132.8102 | 10.832 | 9.1742 | 24.3168 | -0.557 | 118.42 | 0 | 0.073 | 0
2011-10-25 06:20 | 0 | 0 | 247.5892 | 11.363 | 33.4161 | 133.3152 | 10.838 | 9.3722 | 24.0438 | -0.525 | 114.274 | 0 | 0.073 | 0
2011-10-25 06:25 | 0 | 0 | 243.689 | 11.351 | 33.2791 | 133.949 | 10.841 | 9.7978 | 23.4813 | -0.51 | 109.74 | 0 | 0.073 | 0
2011-10-25 06:30 | 0 | 0 | 238.092 | 11.302 | 32.9095 | 134.451 | 10.844 | 9.736 | 23.1735 | -0.458 | 103.641 | 0 | 0.073 | 0
2011-10-25 06:35 | 0 | 0 | 233.3497 | 11.292 | 32.9085 | 135.2097 | 10.842 | 10.0157 | 22.8929 | -0.45 | 98.14 | 0 | 0.073 | 0
2011-10-25 06:40 | 0 | 0 | 229.0875 | 11.262 | 32.5217 | 135.5765 | 10.844 | 10.1987 | 22.3231 | -0.418 | 93.511 | 0 | 0.073 | 0
2011-10-25 06:45 | 0 | 0 | 224.5136 | 11.273 | 32.6104 | 136.4896 | 10.849 | 10.3811 | 22.2293 | -0.424 | 88.024 | 0 | 0.073 | 0
2011-10-25 06:50 | 0 | 0 | 219.339 | 11.274 | 32.6784 | 136.921 | 10.848 | 10.3726 | 22.3058 | -0.426 | 82.418 | 0 | 0.073 | 0
2011-10-25 06:55 | 0 | 0 | 213.2193 | 11.271 | 32.6516 | 137.4823 | 10.846 | 10.4784 | 22.1732 | -0.425 | 75.737 | 0 | 0.073 | 0
2011-10-25 07:00 | 0 | 0 | 207.7238 | 11.281 | 32.7116 | 137.8028 | 10.845 | 10.6718 | 22.0398 | -0.436 | 69.921 | 0 | 0.073 | 0
2011-10-25 07:05 | 0 | 0 | 201.713 | 11.277 | 32.6758 | 138.501 | 10.846 | 10.7066 | 21.9691 | -0.431 | 63.212 | 0 | 0.073 | 0
2011-10-25 07:10 | 0 | 0 | 195.6231 | 11.276 | 32.6963 | 139.0031 | 10.845 | 10.7333 | 21.9631 | -0.431 | 56.62 | 0 | 0.073 | 0
2011-10-25 07:15 | 0 | 0 | 188.8644 | 11.274 | 32.6686 | 139.7554 | 10.845 | 10.7508 | 21.9177 | -0.429 | 49.109 | 0 | 0.073 | 0
2011-10-25 07:20 | 0 | 0 | 182.0185 | 11.264 | 32.5889 | 139.9805 | 10.837 | 10.6829 | 21.906 | -0.427 | 42.038 | 0 | 0.073 | 0
2011-10-25 07:25 | 0 | 0 | 174.8819 | 11.254 | 32.5386 | 140.4239 | 10.834 | 10.5783 | 21.9603 | -0.42 | 34.458 | 0 | 0.073 | 0
2011-10-25 07:30 | 0 | 0 | 167.041 | 11.253 | 32.4903 | 140.975 | 10.835 | 10.4289 | 22.0614 | -0.418 | 26.066 | 0 | 0.073 | 0
2011-10-25 07:35 | 0 | 0 | 159.7308 | 11.237 | 32.3863 | 141.5068 | 10.831 | 10.1061 | 22.2803 | -0.406 | 18.224 | 0 | 0.073 | 0
2011-10-25 07:40 | 0 | 0 | 152.6231 | 11.162 | 21.1593 | 141.7521 | 10.83 | 9.9927 | 11.1666 | -0.332 | 10.871 | 0 | 0.076 | 1
2011-10-25 07:45 | 0 | 0 | 145.2386 | 11.024 | 20.145 | 141.9406 | 10.825 | 9.6278 | 10.5172 | -0.199 | 3.298 | 0 | 0.076 | 1
2011-10-25 07:50 | 13.8 | 1 | 140.2306 | 10.959 | 18.2769 | 138.4396 | 10.861 | 10.2552 | 8.0218 | -0.098 | 1.791 | 0 | 0.076 | 1
2011-10-25 07:55 | 23 | 1 | 135.8163 | 10.88 | 14.1046 | 134.8053 | 10.847 | 10.1716 | 3.933 | -0.033 | 1.011 | 0 | 0.084 | 1
2011-10-25 08:00 | 23 | 1 | 131.5873 | 10.795 | 8.552 | 130.9973 | 10.703 | 1.5408 | 7.0113 | -0.092 | 0.59 | 0 | 0.084 | 1
2011-10-25 08:05 | 23 | 1 | 127.7292 | 10.772 | 7.784 | 127.4692 | 10.59 | 1.2955 | 6.4885 | -0.182 | 0.26 | 0 | 0.084 | 1
2011-10-25 08:10 | 23 | 1 | 124.7721 | 10.669 | 5.1381 | 123.7701 | 10.571 | 1.4322 | 3.7059 | -0.098 | 1.002 | 0 | 0.093 | 1
2011-10-25 08:15 | 21.4 | 1 | 121.8622 | 10.627 | 3.6607 | 120.6732 | 10.563 | 1.4933 | 2.1674 | -0.064 | 1.189 | 0 | 0.093 | 1
2011-10-25 08:20 | 19.8 | 1 | 119.3376 | 10.616 | 3.7103 | 118.0086 | 10.563 | 1.539 | 2.1713 | -0.053 | 1.329 | 0 | 0.093 | 1
2011-10-25 08:25 | 18.3 | 1 | 117.0077 | 10.611 | 3.6623 | 115.4707 | 10.554 | 1.5165 | 2.1458 | -0.057 | 1.537 | 0 | 0.101 | 1
2011-10-25 08:30 | 16.8 | 1 | 114.99 | 10.606 | 3.5739 | 113.227 | 10.545 | 1.4332 | 2.1407 | -0.061 | 1.763 | 0 | 0.101 | 1
2011-10-25 08:35 | 13.8 | 1 | 113.058 | 10.605 | 3.5659 | 111.579 | 10.54 | 1.3955 | 2.1704 | -0.065 | 1.479 | 0 | 0.101 | 1
2011-10-25 08:40 | 13.8 | 1 | 111.7015 | 10.609 | 3.4527 | 109.7005 | 10.54 | 1.3501 | 2.1026 | -0.069 | 2.001 | 0 | 0.108 | 1
2011-10-25 08:45 | 12.3 | 1 | 109.9944 | 10.606 | 3.1961 | 108.0994 | 10.547 | 1.3272 | 1.8689 | -0.059 | 1.895 | 0 | 0.108 | 1
2011-10-25 08:50 | 10.8 | 1 | 108.8431 | 10.603 | 3.2364 | 106.7011 | 10.55 | 1.2667 | 1.9697 | -0.053 | 2.142 | 0 | 0.108 | 1
2011-10-25 08:55 | 9.3 | 1 | 107.5235 | 10.598 | 2.8538 | 105.5405 | 10.547 | 1.2442 | 1.6096 | -0.051 | 1.983 | 0 | 0.112 | 1
2011-10-25 09:00 | 7.9 | 1 | 106.3665 | 10.592 | 2.6168 | 104.2325 | 10.546 | 1.1542 | 1.4626 | -0.046 | 2.134 | 0 | 0.112 | 1
2011-10-25 09:05 | 6.4 | 1 | 105.4967 | 10.588 | 2.5067 | 103.4017 | 10.544 | 1.1243 | 1.3824 | -0.044 | 2.095 | 0 | 0.112 | 1
2011-10-25 09:10 | 6.4 | 1 | 104.921 | 10.585 | 2.3263 | 102.528 | 10.546 | 1.072 | 1.2543 | -0.039 | 2.393 | 0 | 0.116 | 1
2011-10-25 09:15 | 6.4 | 1 | 104.1805 | 10.585 | 2.1935 | 101.8594 | 10.551 | 0.98264 | 1.2108 | -0.034 | 2.3211 | 0 | 0.116 | 1
2011-10-25 09:20 | 6.4 | 1 | 103.2599 | 10.581 | 2.0226 | 101.0846 | 10.553 | 0.94555 | 1.0771 | -0.028 | 2.1753 | 0 | 0.116 | 1
2011-10-25 09:25 | 5 | 1 | 102.7078 | 10.582 | 1.9606 | 100.3749 | 10.549 | 0.90869 | 1.0519 | -0.033 | 2.3329 | 0 | 0.117 | 1
2011-10-25 09:30 | 6.4 | 1 | 102.1336 | 10.581 | 1.8294 | 100.0372 | 10.557 | 0.87163 | 0.95773 | -0.024 | 2.0964 | 0 | 0.117 | 1
2011-10-25 09:35 | 5 | 1 | 101.8396 | 10.581 | 1.7678 | 99.3 | 10.552 | 0.82763 | 0.94017 | -0.029 | 2.5396 | 0 | 0.117 | 1
2011-10-25 09:40 | 6.4 | 1 | 101.4693 | 10.579 | 1.5536 | 99.1472 | 10.557 | 0.79086 | 0.7627 | -0.022 | 2.3221 | 0 | 0.119 | 1
2011-10-25 09:45 | 5 | 1 | 101.0503 | 10.579 | 1.4319 | 98.5459 | 10.563 | 0.75417 | 0.67774 | -0.016 | 2.5044 | 0 | 0.119 | 1
2011-10-25 09:50 | 5 | 1 | 100.6125 | 10.577 | 1.2432 | 98.4069 | 10.562 | 0.71044 | 0.53278 | -0.015 | 2.2056 | 0 | 0.119 | 1
2011-10-25 09:55 | 5 | 1 | 100.4192 | 10.579 | 1.2131 | 98.2801 | 10.57 | 0.68848 | 0.52464 | -0.009 | 2.1391 | 0 | 0.121 | 1
2011-10-25 10:00 | 5 | 1 | 100.3908 | 10.584 | 1.1455 | 97.9176 | 10.575 | 0.66661 | 0.47892 | -0.009 | 2.4732 | 0 | 0.121 | 1
2011-10-25 10:05 | 5 | 1 | 99.9267 | 10.588 | 1.0485 | 97.6755 | 10.579 | 0.64481 | 0.40365 | -0.009 | 2.2512 | 0 | 0.121 | 1
2011-10-25 10:10 | 5 | 1 | 99.8783 | 10.594 | 1.026 | 97.4521 | 10.586 | 0.63023 | 0.39577 | -0.008 | 2.4262 | 0 | 0.121 | 1
2011-10-25 10:15 | 3.5 | 1 | 99.8597 | 10.6 | 0.91482 | 97.3606 | 10.588 | 0.62297 | 0.29185 | -0.012 | 2.4991 | 0 | 0.121 | 1
2011-10-25 10:20 | 3.5 | 1 | 99.5415 | 10.605 | 0.90732 | 97.2357 | 10.594 | 0.60844 | 0.29888 | -0.011 | 2.3058 | 0 | 0.121 | 1
2011-10-25 10:25 | 3.5 | 1 | 99.3146 | 10.613 | 0.88503 | 97.0431 | 10.6 | 0.60113 | 0.2839 | -0.013 | 2.2715 | 0 | 0.123 | 1
2011-10-25 10:30 | 3.5 | 1 | 99.2379 | 10.62 | 0.85546 | 96.8192 | 10.615 | 0.59369 | 0.26177 | -0.005 | 2.4187 | 0 | 0.123 | 1
2011-10-25 10:35 | 3.5 | 1 | 98.9643 | 10.626 | 0.84065 | 96.7095 | 10.619 | 0.59363 | 0.24702 | -0.007 | 2.2548 | 0 | 0.123 | 1
2011-10-25 10:40 | 3.5 | 1 | 99.0108 | 10.636 | 0.82576 | 96.5516 | 10.629 | 0.58627 | 0.23949 | -0.007 | 2.4592 | 0 | 0.123 | 1
2011-10-25 10:45 | 3.5 | 1 | 98.8934 | 10.644 | 0.80363 | 96.4415 | 10.633 | 0.58621 | 0.21741 | -0.011 | 2.4519 | 0 | 0.123 | 1
2011-10-25 10:50 | 3.5 | 1 | 98.5344 | 10.653 | 0.80343 | 96.5803 | 10.643 | 0.57887 | 0.22456 | -0.01 | 1.9541 | 0 | 0.123 | 1
2011-10-25 10:55 | 3.5 | 1 | 98.5639 | 10.658 | 0.78871 | 96.3632 | 10.652 | 0.57873 | 0.20998 | -0.006 | 2.2007 | 0 | 0.123 | 1
2011-10-25 11:00 | 5 | 1 | 98.7083 | 10.664 | 0.77399 | 96.3423 | 10.661 | 0.57859 | 0.1954 | -0.003 | 2.366 | 0 | 0.123 | 1
2011-10-25 11:05 | 5 | 1 | 98.3917 | 10.669 | 0.75202 | 96.1907 | 10.663 | 0.57138 | 0.18064 | -0.006 | 2.201 | 0 | 0.123 | 1
2011-10-25 11:10 | 3.5 | 1 | 98.4234 | 10.68 | 0.74452 | 96.0301 | 10.673 | 0.57123 | 0.17329 | -0.007 | 2.3933 | 0 | 0.123 | 1
2011-10-25 11:15 | 3.5 | 1 | 98.4958 | 10.688 | 0.73709 | 96.0854 | 10.685 | 0.57105 | 0.16604 | -0.003 | 2.4104 | 0 | 0.123 | 1
2011-10-25 11:20 | 3.5 | 1 | 98.5747 | 10.695 | 0.71516 | 96.0692 | 10.688 | 0.571 | 0.14416 | -0.007 | 2.5055 | 0 | 0.123 | 1
2011-10-25 11:25 | 3.5 | 1 | 98.4427 | 10.706 | 0.7077 | 96.1763 | 10.697 | 0.57086 | 0.13684 | -0.009 | 2.2664 | 0 | 0.121 | 1
2011-10-25 11:30 | 5 | 1 | 98.2008 | 10.714 | 0.70755 | 96.0136 | 10.704 | 0.57076 | 0.13679 | -0.01 | 2.1872 | 0 | 0.121 | 1
2011-10-25 11:35 | 3.5 | 1 | 98.2926 | 10.721 | 0.70017 | 95.9574 | 10.718 | 0.56338 | 0.13679 | -0.003 | 2.3352 | 0 | 0.121 | 1
2011-10-25 11:40 | 3.5 | 1 | 98.3725 | 10.732 | 0.69273 | 95.9741 | 10.725 | 0.56328 | 0.12945 | -0.007 | 2.3984 | 0 | 0.121 | 1
2011-10-25 11:45 | 3.5 | 1 | 98.3253 | 10.744 | 0.68527 | 96.0145 | 10.733 | 0.56316 | 0.12212 | -0.011 | 2.3108 | 0 | 0.121 | 1
2011-10-25 11:50 | 3.5 | 1 | 98.4772 | 10.761 | 0.68496 | 96.0925 | 10.742 | 0.56302 | 0.12194 | -0.019 | 2.3847 | 0 | 0.121 | 1
2011-10-25 11:55 | 3.5 | 1 | 98.3855 | 10.768 | 0.68483 | 95.8957 | 10.758 | 0.56278 | 0.12205 | -0.01 | 2.4898 | 1 | 0.121 | 1
2011-10-25 12:00 | 3.5 | 1 | 98.4316 | 10.776 | 0.67746 | 95.878 | 10.766 | 0.56266 | 0.1148 | -0.01 | 2.5536 | 1 | 0.121 | 1
2011-10-25 12:05 | 3.5 | 1 | 98.2878 | 10.781 | 0.67016 | 96.0614 | 10.772 | 0.55542 | 0.11473 | -0.009 | 2.2264 | 1 | 0.121 | 1
2011-10-25 12:10 | 3.5 | 1 | 98.1816 | 10.792 | 0.66275 | 95.946 | 10.79 | 0.55516 | 0.10759 | -0.002 | 2.2356 | 1 | 0.121 | 1
2011-10-25 12:15 | 3.5 | 1 | 98.3571 | 10.808 | 0.66247 | 95.8863 | 10.799 | 0.55502 | 0.10744 | -0.009 | 2.4708 | 1 | 0.121 | 1
2011-10-25 12:20 | 3.5 | 1 | 98.0431 | 10.821 | 0.64784 | 95.8571 | 10.812 | 0.55483 | 0.093008 | -0.009 | 2.186 | 1 | 0.121 | 1
2011-10-25 12:25 | 3.5 | 1 | 98.2144 | 10.831 | 0.64767 | 95.8998 | 10.821 | 0.5547 | 0.092968 | -0.01 | 2.3146 | 1 | 0.121 | 1
2011-10-25 12:30 | 3.5 | 1 | 98.2707 | 10.838 | 0.63317 | 95.8515 | 10.833 | 0.54739 | 0.085781 | -0.005 | 2.4192 | 1 | 0.121 | 1
2011-10-25 12:35 | 3.5 | 1 | 98.3366 | 10.849 | 0.63299 | 95.8637 | 10.842 | 0.54726 | 0.085727 | -0.007 | 2.4729 | 1 | 0.121 | 1
2011-10-25 12:40 | 3.5 | 1 | 98.2567 | 10.857 | 0.63285 | 95.8006 | 10.855 | 0.54707 | 0.085781 | -0.002 | 2.4561 | 1 | 0.121 | 1
2011-10-25 12:45 | 3.5 | 1 | 98.2202 | 10.867 | 0.63268 | 95.9196 | 10.865 | 0.54692 | 0.085758 | -0.002 | 2.3006 | 1 | 0.121 | 1
2011-10-25 12:50 | 3.5 | 1 | 98.4065 | 10.876 | 0.63971 | 95.8337 | 10.872 | 0.53971 | 0.1 | -0.004 | 2.5728 | 1 | 0.121 | 1
2011-10-25 12:55 | 2.1 | 1 | 98.3903 | 10.878 | 0.58239 | 95.7308 | 10.885 | 0.53952 | 0.042869 | 0.007 | 2.6595 | 1 | 0.121 | 1
2011-10-25 13:00 | 3.5 | 1 | 98.2159 | 10.887 | 0.58225 | 95.7392 | 10.893 | 0.5394 | 0.042845 | 0.006 | 2.4767 | 1 | 0.121 | 1
2011-10-25 13:05 | 3.5 | 1 | 98.2566 | 10.9 | 0.61064 | 95.6418 | 10.903 | 0.53215 | 0.078482 | 0.003 | 2.6148 | 1 | 0.121 | 1
2011-10-25 13:10 | 2.1 | 1 | 98.2411 | 10.91 | 0.60332 | 95.6134 | 10.907 | 0.5321 | 0.071224 | -0.003 | 2.6277 | 1 | 0.121 | 1
2011-10-25 13:15 | 2.1 | 1 | 98.3404 | 10.92 | 0.58887 | 95.8148 | 10.922 | 0.53189 | 0.056988 | 0.002 | 2.5256 | 1 | 0.121 | 1
2011-10-25 13:20 | 2.1 | 1 | 98.2729 | 10.931 | 0.59584 | 95.6451 | 10.93 | 0.52468 | 0.071164 | -0.001 | 2.6278 | 1 | 0.121 | 1
2011-10-25 13:25 | 3.5 | 1 | 98.143 | 10.941 | 0.58854 | 95.7085 | 10.941 | 0.52452 | 0.064021 | 0 | 2.4345 | 1 | 0.121 | 1
2011-10-25 13:30 | 3.5 | 1 | 98.1333 | 10.951 | 0.58126 | 95.6869 | 10.954 | 0.52434 | 0.056915 | 0.003 | 2.4464 | 1 | 0.121 | 1
2011-10-25 13:35 | 3.5 | 1 | 98.3174 | 10.964 | 0.60245 | 95.6776 | 10.964 | 0.51712 | 0.085336 | 0 | 2.6398 | 1 | 0.121 | 1
2011-10-25 13:40 | 2.1 | 1 | 98.2691 | 10.973 | 0.59517 | 95.749 | 10.97 | 0.51704 | 0.078139 | -0.003 | 2.5201 | 1 | 0.121 | 1
2011-10-25 13:45 | 3.5 | 1 | 98.1687 | 10.98 | 0.58081 | 95.5294 | 10.983 | 0.51686 | 0.063952 | 0.003 | 2.6393 | 1 | 0.121 | 1
2011-10-25 13:50 | 3.5 | 1 | 98.5171 | 10.99 | 0.58065 | 95.7834 | 10.993 | 0.51672 | 0.063934 | 0.003 | 2.7337 | 1 | 0.121 | 1
2011-10-25 13:55 | 3.5 | 1 | 98.4065 | 10.999 | 0.56629 | 95.6038 | 11.002 | 0.5166 | 0.04969 | 0.003 | 2.8027 | 1 | 0.121 | 1
2011-10-25 14:00 | 3.5 | 1 | 98.5476 | 11.01 | 0.56612 | 95.6237 | 11.009 | 0.5165 | 0.04962 | -0.001 | 2.9239 | 1 | 0.121 | 1
2011-10-25 14:05 | 2.1 | 1 | 98.3159 | 11.021 | 0.56596 | 95.582 | 11.025 | 0.50921 | 0.056742 | 0.004 | 2.7339 | 1 | 0.121 | 1
2011-10-25 14:10 | 3.5 | 1 | 98.2787 | 11.032 | 0.56579 | 95.7364 | 11.033 | 0.50911 | 0.056685 | 0.001 | 2.5423 | 1 | 0.121 | 1
2011-10-25 14:15 | 2.1 | 1 | 98.6179 | 11.044 | 0.56561 | 95.4933 | 11.05 | 0.50888 | 0.056734 | 0.006 | 3.1246 | 1 | 0.121 | 1
2011-10-25 14:20 | 3.5 | 1 | 98.4152 | 11.058 | 0.5654 | 95.6359 | 11.061 | 0.50873 | 0.056672 | 0.003 | 2.7793 | 1 | 0.121 | 1
2011-10-25 14:25 | 3.5 | 1 | 98.1543 | 11.07 | 0.55104 | 95.8068 | 11.073 | 0.50857 | 0.042471 | 0.003 | 2.3475 | 1 | 0.121 | 1
2011-10-25 14:30 | 2.1 | 1 | 98.3507 | 11.085 | 0.55082 | 95.6309 | 11.086 | 0.50134 | 0.049478 | 0.001 | 2.7198 | 1 | 0.121 | 1
2011-10-25 14:35 | 2.1 | 1 | 98.6454 | 11.096 | 0.5365 | 95.7231 | 11.1 | 0.50115 | 0.03535 | 0.004 | 2.9223 | 1 | 0.121 | 1
2011-10-25 14:40 | 3.5 | 1 | 98.2037 | 11.11 | 0.54338 | 95.7998 | 11.112 | 0.501 | 0.042381 | 0.002 | 2.4039 | 1 | 0.121 | 1
2011-10-25 14:45 | 2.1 | 1 | 98.4774 | 11.123 | 0.53612 | 95.8424 | 11.127 | 0.5008 | 0.035324 | 0.004 | 2.635 | 1 | 0.121 | 1
2011-10-25 14:50 | 2.1 | 1 | 98.2488 | 11.134 | 0.53596 | 95.7712 | 11.141 | 0.49358 | 0.042389 | 0.007 | 2.4776 | 1 | 0.121 | 1
2011-10-25 14:55 | 3.5 | 1 | 98.3442 | 11.149 | 0.53575 | 95.5516 | 11.152 | 0.49343 | 0.042319 | 0.003 | 2.7926 | 1 | 0.121 | 1
2011-10-25 15:00 | 2.1 | 1 | 98.2466 | 11.16 | 0.52854 | 95.6651 | 11.166 | 0.49325 | 0.035289 | 0.006 | 2.5815 | 1 | 0.121 | 1
2011-10-25 15:05 | 3.5 | 1 | 98.2547 | 11.171 | 0.51429 | 95.9385 | 11.179 | 0.48606 | 0.028232 | 0.008 | 2.3162 | 1 | 0.121 | 1
2011-10-25 15:10 | 2.1 | 1 | 98.2713 | 11.185 | 0.5141 | 95.8163 | 11.193 | 0.48588 | 0.028222 | 0.008 | 2.455 | 1 | 0.121 | 1
2011-10-25 15:15 | 3.5 | 1 | 98.4882 | 11.197 | 0.51394 | 95.7428 | 11.204 | 0.48574 | 0.0282 | 0.007 | 2.7454 | 1 | 0.121 | 1
2011-10-25 15:20 | 2.1 | 1 | 98.617 | 11.209 | 0.52081 | 95.8628 | 11.212 | 0.48563 | 0.035177 | 0.003 | 2.7542 | 1 | 0.121 | 1
2011-10-25 15:25 | 3.5 | 1 | 98.5054 | 11.221 | 0.51361 | 95.8269 | 11.227 | 0.47843 | 0.035177 | 0.006 | 2.6785 | 1 | 0.121 | 1
2011-10-25 15:30 | 3.5 | 1 | 98.6953 | 11.234 | 0.51343 | 96.0847 | 11.244 | 0.47822 | 0.035215 | 0.01 | 2.6106 | 1 | 0.121 | 1
2011-10-25 15:35 | 2.1 | 1 | 98.6138 | 11.245 | 0.51329 | 96.0313 | 11.253 | 0.47811 | 0.03518 | 0.008 | 2.5825 | 1 | 0.121 | 1
2011-10-25 15:40 | 3.5 | 1 | 98.654 | 11.257 | 0.5061 | 96.1543 | 11.262 | 0.47799 | 0.028107 | 0.005 | 2.4997 | 1 | 0.121 | 1
2011-10-25 15:45 | 2.1 | 1 | 98.4238 | 11.27 | 0.50593 | 96.1041 | 11.278 | 0.47779 | 0.028135 | 0.008 | 2.3197 | 1 | 0.121 | 1
2011-10-25 15:50 | 2.1 | 1 | 98.5022 | 11.282 | 0.50576 | 96.1927 | 11.293 | 0.47061 | 0.035154 | 0.011 | 2.3095 | 1 | 0.121 | 1
2011-10-25 15:55 | 0 | 0 | 103.6887 | 11.3 | 0.53362 | 97.9945 | 11.311 | 0.47039 | 0.06323 | 0.011 | 5.6942 | 1 | 0.121 | 1
2011-10-25 16:00 | 0 | 0 | 116.2459 | 11.393 | 0.58153 | 100.3309 | 11.323 | 0.47024 | 0.11129 | -0.07 | 15.915 | 1 | 0.121 | 1
2011-10-25 16:05 | 0 | 0 | 130.3546 | 11.408 | 0.60246 | 102.1486 | 11.347 | 0.46994 | 0.13252 | -0.061 | 28.206 | 1 | 0.121 | 1
2011-10-25 16:10 | 0 | 0 | 143.2287 | 11.457 | 0.61579 | 104.4667 | 11.342 | 0.50497 | 0.11082 | -0.115 | 38.762 | 1 | 0.121 | 1
2011-10-25 16:15 | 0 | 0 | 155.6298 | 11.503 | 0.80687 | 105.4908 | 11.347 | 0.4979 | 0.30897 | -0.156 | 50.139 | 1 | 0.121 | 1
2011-10-25 16:20 | 0 | 0 | 167.4049 | 11.647 | 1.1862 | 106.6839 | 11.337 | 0.48404 | 0.70217 | -0.31 | 60.721 | 1 | 0.121 | 1
2011-10-25 16:25 | 0 | 0 | 177.0898 | 12.24 | 13.3814 | 108.0438 | 11.338 | 0.47704 | 12.9044 | -0.902 | 69.046 | 1 | 0.121 | 1
2011-10-25 16:30 | 0 | 0 | 186.3784 | 12.508 | 21.6031 | 109.3754 | 11.343 | 0.46999 | 21.1331 | -1.165 | 77.003 | 1 | 0.121 | 1
2011-10-25 16:35 | 0 | 0 | 196.713 | 12.53 | 24.862 | 110.322 | 11.346 | 0.48392 | 24.3781 | -1.184 | 86.391 | 1 | 0.121 | 1
2011-10-25 16:40 | 0 | 0 | 205.4638 | 12.48 | 27.5137 | 111.4568 | 11.353 | 0.48383 | 27.0299 | -1.127 | 94.007 | 1 | 0.121 | 1
2011-10-25 16:45 | 0 | 0 | 213.7809 | 12.518 | 28.4122 | 112.5899 | 11.378 | 0.4905 | 27.9217 | -1.14 | 101.191 | 1 | 0.121 | 1
2011-10-25 16:50 | 0 | 0 | 221.8508 | 12.481 | 29.9849 | 113.4808 | 11.38 | 0.48349 | 29.5014 | -1.101 | 108.37 | 1 | 0.121 | 1
2011-10-25 16:55 | 0 | 0 | 228.2409 | 12.456 | 30.6775 | 114.4969 | 11.394 | 0.55336 | 30.1241 | -1.062 | 113.744 | 1 | 0.121 | 1
2011-10-25 17:00 | 0 | 0 | 236.4442 | 12.457 | 30.971 | 115.5232 | 11.429 | 0.59507 | 30.3759 | -1.028 | 120.921 | 1 | 0.121 | 1
2011-10-25 17:05 | 0 | 0 | 243.0718 | 12.492 | 31.7599 | 116.4198 | 11.49 | 2.4388 | 29.3211 | -1.002 | 126.652 | 1 | 0.121 | 1
2011-10-25 17:10 | 0 | 0 | 248.4032 | 12.488 | 32.2116 | 117.3232 | 11.541 | 3.9276 | 28.2839 | -0.947 | 131.08 | 1 | 0.121 | 1
2011-10-25 17:15 | 0 | 0 | 253.551 | 12.513 | 32.6581 | 118.227 | 11.566 | 4.8293 | 27.8288 | -0.947 | 135.324 | 1 | 0.121 | 1
2011-10-25 17:20 | 0 | 0 | 258.4338 | 12.538 | 32.9614 | 119.0678 | 11.582 | 5.3129 | 27.6485 | -0.956 | 139.366 | 1 | 0.121 | 1
2011-10-25 17:25 | 0 | 0 | 264.0317 | 12.59 | 32.9446 | 119.9797 | 11.596 | 5.7182 | 27.2263 | -0.994 | 144.052 | 1 | 0.121 | 1
2011-10-25 17:30 | 0 | 0 | 267.685 | 12.53 | 33.1599 | 120.983 | 11.61 | 6.1502 | 27.0097 | -0.92 | 146.702 | 1 | 0.121 | 1
2011-10-25 17:35 | 0 | 0 | 271.2257 | 12.522 | 33.3299 | 121.8657 | 11.624 | 6.4855 | 26.8444 | -0.898 | 149.36 | 1 | 0.121 | 1
2011-10-25 17:40 | 0 | 0 | 272.8267 | 12.538 | 33.4115 | 122.6257 | 11.635 | 6.8473 | 26.5642 | -0.903 | 150.201 | 1 | 0.121 | 0
2011-10-25 17:45 | 0 | 0 | 275.3937 | 12.521 | 33.4266 | 123.5717 | 11.648 | 7.1519 | 26.2747 | -0.873 | 151.822 | 1 | 0.121 | 0
2011-10-25 17:50 | 0 | 0 | 276.7548 | 12.495 | 33.4978 | 124.3008 | 11.655 | 7.4337 | 26.0641 | -0.84 | 152.454 | 1 | 0.121 | 0
2011-10-25 17:55 | 0 | 0 | 278.2138 | 12.525 | 33.4998 | 125.2798 | 11.659 | 7.5664 | 25.9334 | -0.866 | 152.934 | 1 | 0.121 | 0
2011-10-25 18:00 | 0 | 0 | 277.7474 | 12.523 | 33.5592 | 125.9584 | 11.664 | 7.7325 | 25.8266 | -0.859 | 151.789 | 1 | 0.121 | 0
2011-10-25 18:05 | 0 | 0 | 277.8061 | 12.509 | 33.5813 | 126.8431 | 11.665 | 7.9082 | 25.6731 | -0.844 | 150.963 | 1 | 0.121 | 0
2011-10-25 18:10 | 0 | 0 | 276.7594 | 12.501 | 33.598 | 127.3504 | 11.671 | 7.9488 | 25.6492 | -0.83 | 149.409 | 1 | 0.121 | 0
2011-10-25 18:15 | 0 | 0 | 275.7439 | 12.472 | 33.6336 | 128.1589 | 11.677 | 8.107 | 25.5266 | -0.795 | 147.585 | 1 | 0.121 | 0
2011-10-25 18:20 | 0 | 0 | 274.4249 | 12.498 | 33.6295 | 128.8609 | 11.685 | 8.3238 | 25.3058 | -0.813 | 145.564 | 1 | 0.121 | 0
2011-10-25 18:25 | 0 | 0 | 272.2684 | 12.497 | 33.6112 | 129.6064 | 11.692 | 8.5328 | 25.0784 | -0.805 | 142.662 | 1 | 0.121 | 0
2011-10-25 18:30 | 0 | 0 | 269.6368 | 12.465 | 33.6687 | 130.1908 | 11.698 | 8.7171 | 24.9516 | -0.767 | 139.446 | 1 | 0.121 | 0
2011-10-25 18:35 | 0 | 0 | 267.0888 | 12.497 | 33.64 | 130.7768 | 11.703 | 8.9273 | 24.7128 | -0.794 | 136.312 | 1 | 0.121 | 0
2011-10-25 18:40 | 0 | 0 | 263.21 | 12.49 | 33.6367 | 131.604 | 11.712 | 9.086 | 24.5507 | -0.778 | 131.606 | 1 | 0.121 | 0
2011-10-25 18:45 | 0 | 0 | 258.7983 | 12.477 | 33.6579 | 132.2403 | 11.717 | 9.3478 | 24.3101 | -0.76 | 126.558 | 1 | 0.121 | 0
2011-10-25 18:50 | 0 | 0 | 254.3819 | 12.469 | 33.6555 | 132.8739 | 11.723 | 9.5163 | 24.1392 | -0.746 | 121.508 | 1 | 0.121 | 0
2011-10-25 18:55 | 0 | 0 | 249.0014 | 12.486 | 33.4002 | 133.4934 | 11.727 | 9.6089 | 23.7913 | -0.759 | 115.508 | 1 | 0.121 | 0
2011-10-25 19:00 | 0 | 0 | 244.7844 | 12.478 | 33.0812 | 134.1814 | 11.737 | 10.161 | 22.9201 | -0.741 | 110.603 | 1 | 0.121 | 0
2011-10-25 19:05 | 0 | 0 | 240.6277 | 12.477 | 32.9575 | 134.7167 | 11.749 | 10.3033 | 22.6542 | -0.728 | 105.911 | 1 | 0.121 | 0
2011-10-25 19:10 | 0 | 0 | 235.4948 | 12.494 | 33.0767 | 135.2288 | 11.755 | 10.5073 | 22.5694 | -0.739 | 100.266 | 1 | 0.121 | 0
2011-10-25 19:15 | 0 | 0 | 231.4349 | 12.482 | 33.1927 | 135.8119 | 11.764 | 10.685 | 22.5077 | -0.718 | 95.623 | 1 | 0.121 | 0
2011-10-25 19:20 | 0 | 0 | 225.3774 | 12.485 | 33.1134 | 136.2864 | 11.763 | 10.7626 | 22.3507 | -0.722 | 89.091 | 1 | 0.121 | 0
2011-10-25 19:25 | 0 | 0 | 219.8128 | 12.498 | 33.1977 | 136.9628 | 11.767 | 10.813 | 22.3847 | -0.731 | 82.85 | 1 | 0.121 | 0
2011-10-25 19:30 | 0 | 0 | 214.3398 | 12.498 | 33.1402 | 137.6138 | 11.768 | 10.8128 | 22.3275 | -0.73 | 76.726 | 1 | 0.121 | 0
2011-10-25 19:35 | 0 | 0 | 208.2611 | 12.479 | 33.157 | 137.8961 | 11.769 | 10.8469 | 22.3101 | -0.71 | 70.365 | 1 | 0.121 | 0
2011-10-25 19:40 | 0 | 0 | 202.0625 | 12.471 | 33.1832 | 138.4245 | 11.77 | 10.8896 | 22.2937 | -0.701 | 63.638 | 1 | 0.121 | 0
2011-10-25 19:45 | 0 | 0 | 195.7038 | 12.467 | 33.1964 | 138.9008 | 11.767 | 10.8818 | 22.3145 | -0.7 | 56.803 | 1 | 0.121 | 0
2011-10-25 19:50 | 0 | 0 | 189.2811 | 12.465 | 33.1885 | 139.3221 | 11.772 | 10.9148 | 22.2737 | -0.693 | 49.959 | 1 | 0.121 | 0
2011-10-25 19:55 | 0 | 0 | 182.2691 | 12.484 | 33.1526 | 139.7811 | 11.773 | 10.9059 | 22.2467 | -0.711 | 42.488 | 1 | 0.121 | 0
2011-10-25 20:00 | 0 | 0 | 175.2321 | 12.426 | 31.9399 | 140.2311 | 11.769 | 10.8383 | 21.1016 | -0.657 | 35.001 | 1 | 0.121 | 0
2011-10-25 20:05 | 0 | 0 | 167.2482 | 12.296 | 23.7875 | 140.7952 | 11.761 | 10.8492 | 12.9383 | -0.535 | 26.453 | 1 | 0.121 | 0
2011-10-25 20:10 | 0 | 0 | 159.5574 | 12.115 | 21.5187 | 141.1334 | 11.753 | 10.5765 | 10.9422 | -0.362 | 18.424 | 1 | 0.121 | 0
2011-10-25 20:15 | 0 | 0 | 151.5754 | 12.037 | 20.9504 | 141.4754 | 11.746 | 10.227 | 10.7234 | -0.291 | 10.1 | 1 | 0.121 | 0
2011-10-25 20:20 | 0.7 | 1 | 144.2398 | 12.014 | 21.4851 | 141.6518 | 11.746 | 9.9962 | 11.4889 | -0.268 | 2.588 | 1 | 0.121 | 0
2011-10-25 20:25 | 15.3 | 1 | 139.4216 | 11.995 | 20.353 | 138.0086 | 11.773 | 10.6824 | 9.6706 | -0.222 | 1.413 | 1 | 0.121 | 0
2011-10-25 20:30 | 21.4 | 1 | 134.9835 | 11.864 | 16.2491 | 134.3515 | 11.753 | 10.8945 | 5.3546 | -0.111 | 0.632 | 1 | 0.121 | 0
2011-10-25 20:35 | 23 | 1 | 131.0358 | 11.748 | 13.5231 | 130.2528 | 11.598 | 2.7934 | 10.7297 | -0.15 | 0.783 | 1 | 0.121 | 0
2011-10-25 20:40 | 23 | 1 | 127.5616 | 11.677 | 10.3403 | 126.8406 | 11.486 | 1.3088 | 9.0315 | -0.191 | 0.721 | 1 | 0.121 | 0
2011-10-25 20:45 | 23 | 1 | 124.6395 | 11.599 | 6.713 | 123.3565 | 11.483 | 1.4124 | 5.3007 | -0.116 | 1.283 | 1 | 0.121 | 0
2011-10-25 20:50 | 21.4 | 1 | 121.5157 | 11.547 | 5.3016 | 120.2917 | 11.483 | 1.5237 | 3.7779 | -0.064 | 1.224 | 1 | 0.121 | 0
2011-10-25 20:55 | 18.3 | 1 | 119.0838 | 11.523 | 4.2084 | 117.7408 | 11.482 | 1.4791 | 2.7292 | -0.041 | 1.343 | 1 | 0.123 | 0
2011-10-25 21:00 | 16.8 | 1 | 116.8085 | 11.516 | 3.7557 | 115.2515 | 11.482 | 1.6057 | 2.15 | -0.034 | 1.557 | 1 | 0.123 | 0
2011-10-25 21:05 | 13.8 | 1 | 115.0531 | 11.51 | 3.788 | 113.1281 | 11.479 | 1.4718 | 2.3162 | -0.031 | 1.925 | 1 | 0.123 | 0
2011-10-25 21:10 | 12.3 | 1 | 112.9105 | 11.502 | 3.5674 | 111.2535 | 11.472 | 1.4276 | 2.1398 | -0.03 | 1.657 | 1 | 0.123 | 0
2011-10-25 21:15 | 10.8 | 1 | 111.4294 | 11.494 | 3.2456 | 109.4984 | 11.473 | 1.361 | 1.8847 | -0.021 | 1.931 | 1 | 0.123 | 0
2011-10-25 21:20 | 10.8 | 1 | 110.016 | 11.486 | 3.1367 | 107.895 | 11.47 | 1.3094 | 1.8273 | -0.016 | 2.121 | 1 | 0.123 | 0
2011-10-25 21:25 | 7.9 | 1 | 108.7036 | 11.478 | 3.0046 | 106.4876 | 11.466 | 1.2727 | 1.7319 | -0.012 | 2.216 | 1 | 0.123 | 0
2011-10-25 21:30 | 7.9 | 1 | 107.5471 | 11.473 | 2.7021 | 105.2901 | 11.462 | 1.2214 | 1.4807 | -0.011 | 2.257 | 1 | 0.123 | 0
2011-10-25 21:35 | 6.4 | 1 | 106.5861 | 11.467 | 2.5943 | 104.1781 | 11.456 | 1.1703 | 1.424 | -0.011 | 2.408 | 1 | 0.123 | 0
2011-10-25 21:40 | 6.4 | 1 | 105.5746 | 11.462 | 2.3715 | 103.1886 | 11.453 | 1.1265 | 1.2451 | -0.009 | 2.386 | 1 | 0.123 | 0
2011-10-25 21:45 | 5 | 1 | 104.8363 | 11.459 | 2.234 | 102.4173 | 11.447 | 1.0828 | 1.1511 | -0.012 | 2.419 | 1 | 0.123 | 0
2011-10-25 21:50 | 5 | 1 | 104.1605 | 11.453 | 2.1047 | 101.7405 | 11.441 | 1.032 | 1.0727 | -0.012 | 2.42 | 1 | 0.123 | 0
2011-10-25 21:55 | 5 | 1 | 103.1102 | 11.448 | 1.9835 | 101.0292 | 11.439 | 0.95954 | 1.024 | -0.009 | 2.081 | 1 | 0.123 | 0
2011-10-25 22:00 | 3.5 | 1 | 102.8516 | 11.444 | 1.9232 | 100.3786 | 11.434 | 0.91628 | 1.0069 | -0.01 | 2.473 | 1 | 0.123 | 0
2011-10-25 22:05 | 3.5 | 1 | 102.3065 | 11.439 | 1.7425 | 99.8475 | 11.428 | 0.86595 | 0.87653 | -0.011 | 2.459 | 1 | 0.123 | 0
2011-10-25 22:10 | 3.5 | 1 | 101.7912 | 11.431 | 1.6004 | 99.3967 | 11.419 | 0.84457 | 0.75587 | -0.012 | 2.3945 | 1 | 0.123 | 0
2011-10-25 22:15 | 3.5 | 1 | 101.6381 | 11.425 | 1.5112 | 99.0283 | 11.417 | 0.79437 | 0.7168 | -0.008 | 2.6098 | 1 | 0.123 | 0
2011-10-25 22:20 | 3.5 | 1 | 101.1756 | 11.419 | 1.4148 | 98.7243 | 11.408 | 0.75877 | 0.65601 | -0.011 | 2.4513 | 1 | 0.123 | 0
2011-10-25 22:25 | 3.5 | 1 | 100.8757 | 11.412 | 1.3262 | 98.3179 | 11.4 | 0.72323 | 0.60297 | -0.012 | 2.5578 | 1 | 0.123 | 0
2011-10-25 22:30 | 3.5 | 1 | 100.5928 | 11.406 | 1.2232 | 98.1623 | 11.393 | 0.70198 | 0.52124 | -0.013 | 2.4305 | 1 | 0.123 | 0
2011-10-25 22:35 | 3.5 | 1 | 100.3042 | 11.398 | 1.1721 | 97.9626 | 11.388 | 0.67362 | 0.49845 | -0.01 | 2.3416 | 1 | 0.123 | 0
2011-10-25 22:40 | 3.5 | 1 | 100.1175 | 11.391 | 1.0407 | 97.6446 | 11.384 | 0.65239 | 0.38831 | -0.007 | 2.4729 | 1 | 0.123 | 0
2011-10-25 22:45 | 2.1 | 1 | 99.8244 | 11.383 | 1.0409 | 97.4472 | 11.374 | 0.64547 | 0.39545 | -0.009 | 2.3772 | 1 | 0.123 | 0
2011-10-25 22:50 | 3.5 | 1 | 99.7761 | 11.373 | 0.91777 | 97.1734 | 11.369 | 0.63138 | 0.28639 | -0.004 | 2.6027 | 1 | 0.123 | 0
2011-10-25 22:55 | 3.5 | 1 | 99.8307 | 11.365 | 0.89627 | 97.2825 | 11.361 | 0.62443 | 0.27184 | -0.004 | 2.5482 | 1 | 0.123 | 0
2011-10-25 23:00 | 3.5 | 1 | 99.5378 | 11.359 | 0.89642 | 96.9659 | 11.355 | 0.61745 | 0.27897 | -0.004 | 2.5719 | 1 | 0.123 | 0
2011-10-25 23:05 | 2.1 | 1 | 99.2909 | 11.35 | 0.87496 | 96.8637 | 11.35 | 0.61046 | 0.26451 | 0 | 2.4272 | 1 | 0.123 | 0
2011-10-25 23:10 | 3.5 | 1 | 99.3365 | 11.343 | 0.88235 | 96.8292 | 11.344 | 0.61055 | 0.2718 | 0.001 | 2.5073 | 1 | 0.123 | 0
2011-10-25 23:15 | 2.1 | 1 | 99.1943 | 11.333 | 0.87536 | 96.9052 | 11.333 | 0.60365 | 0.27171 | 0 | 2.2891 | 1 | 0.123 | 0
2011-10-25 23:20 | 3.5 | 1 | 99.2302 | 11.324 | 0.84671 | 96.7431 | 11.327 | 0.60375 | 0.24296 | 0.003 | 2.4871 | 1 | 0.123 | 0
2011-10-25 23:25 | 2.1 | 1 | 99.0413 | 11.316 | 0.86131 | 96.8134 | 11.318 | 0.59682 | 0.26449 | 0.002 | 2.2279 | 1 | 0.123 | 0
2011-10-25 23:30 | 3.5 | 1 | 99.4336 | 11.309 | 0.84704 | 96.5776 | 11.31 | 0.59695 | 0.2501 | 0.001 | 2.856 | 1 | 0.123 | 0
2011-10-25 23:35 | 2.1 | 1 | 99.3814 | 11.298 | 0.80407 | 96.6974 | 11.303 | 0.59706 | 0.20702 | 0.005 | 2.684 | 1 | 0.123 | 0
2011-10-25 23:40 | 2.1 | 1 | 99.0563 | 11.286 | 0.83314 | 96.6041 | 11.29 | 0.59019 | 0.24295 | 0.004 | 2.4522 | 1 | 0.123 | 0
2011-10-25 23:45 | 2.1 | 1 | 98.9452 | 11.278 | 0.8117 | 96.7765 | 11.285 | 0.59027 | 0.22143 | 0.007 | 2.1687 | 1 | 0.123 | 0
2011-10-25 23:50 | 2.1 | 1 | 98.9704 | 11.268 | 0.80472 | 96.4008 | 11.273 | 0.58338 | 0.22134 | 0.005 | 2.5696 | 1 | 0.123 | 0
2011-10-25 23:55 | 2.1 | 1 | 98.8115 | 11.261 | 0.76174 | 96.4076 | 11.264 | 0.58352 | 0.17822 | 0.003 | 2.4039 | 1 | 0.123 | 0
2011-10-26 | 2.1 | 1 | 98.7482 | 11.25 | 0.76196 | 96.6207 | 11.255 | 0.58366 | 0.1783 | 0.005 | 2.1275 | 1 | 0.123 | 0
2011-10-26 00:05 | 2.1 | 1 | 99.0283 | 11.24 | 0.76934 | 96.5419 | 11.247 | 0.58378 | 0.18556 | 0.007 | 2.4864 | 1 | 0.123 | 0
2011-10-26 00:10 | 2.1 | 1 | 98.9933 | 11.232 | 0.74797 | 96.5798 | 11.236 | 0.58395 | 0.16401 | 0.004 | 2.4135 | 1 | 0.123 | 0
2011-10-26 00:15 | 2.1 | 1 | 98.9231 | 11.221 | 0.76973 | 96.473 | 11.23 | 0.58405 | 0.18569 | 0.009 | 2.4501 | 1 | 0.123 | 0
2011-10-26 00:20 | 2.1 | 1 | 99.1851 | 11.211 | 0.73403 | 96.4704 | 11.22 | 0.57712 | 0.15691 | 0.009 | 2.7147 | 1 | 0.123 | 0
2011-10-26 00:25 | 2.1 | 1 | 98.951 | 11.203 | 0.71985 | 96.4626 | 11.21 | 0.57727 | 0.14258 | 0.007 | 2.4884 | 1 | 0.123 | 0
2011-10-26 00:30 | 2.1 | 1 | 99.105 | 11.194 | 0.71286 | 96.5635 | 11.2 | 0.57743 | 0.13543 | 0.006 | 2.5415 | 1 | 0.123 | 0
2011-10-26 00:35 | 2.1 | 1 | 99.1443 | 11.185 | 0.70587 | 96.58 | 11.19 | 0.57758 | 0.12829 | 0.005 | 2.5643 | 1 | 0.123 | 0
2011-10-26 00:40 | 2.1 | 1 | 99.0627 | 11.175 | 0.69889 | 96.5669 | 11.182 | 0.57062 | 0.12827 | 0.007 | 2.4958 | 1 | 0.123 | 0
2011-10-26 00:45 | 2.1 | 1 | 98.9 | 11.165 | 0.71341 | 96.4314 | 11.179 | 0.57067 | 0.14274 | 0.014 | 2.4686 | 1 | 0.123 | 0
2011-10-26 00:50 | 2.1 | 1 | 99.0003 | 11.155 | 0.7136 | 96.5804 | 11.166 | 0.57086 | 0.14274 | 0.011 | 2.4199 | 1 | 0.123 | 0
2011-10-26 00:55 | 2.1 | 1 | 98.9961 | 11.145 | 0.68513 | 96.4194 | 11.156 | 0.56393 | 0.1212 | 0.011 | 2.5767 | 1 | 0.123 | 0
2011-10-26 01:00 | 2.1 | 1 | 98.9907 | 11.136 | 0.6853 | 96.3462 | 11.146 | 0.56408 | 0.12121 | 0.01 | 2.6445 | 1 | 0.123 | 0
2011-10-26 01:05 | 2.1 | 1 | 98.8805 | 11.127 | 0.72849 | 96.4137 | 11.136 | 0.56423 | 0.16426 | 0.009 | 2.4668 | 1 | 0.123 | 0
2011-10-26 01:10 | 2.1 | 1 | 98.9494 | 11.118 | 0.69996 | 96.5585 | 11.128 | 0.55727 | 0.14269 | 0.01 | 2.3909 | 1 | 0.123 | 0
2011-10-26 01:15 | 2.1 | 1 | 99.0244 | 11.109 | 0.65717 | 96.6867 | 11.12 | 0.55739 | 0.099782 | 0.011 | 2.3377 | 1 | 0.123 | 0
2011-10-26 01:20 | 3.5 | 1 | 98.8211 | 11.098 | 0.67167 | 96.4074 | 11.109 | 0.55047 | 0.1212 | 0.011 | 2.4137 | 1 | 0.123 | 0
2011-10-26 01:25 | 2.1 | 1 | 99.1002 | 11.088 | 0.65754 | 96.6225 | 11.101 | 0.55058 | 0.10695 | 0.013 | 2.4777 | 1 | 0.121 | 0
2011-10-26 01:30 | 2.1 | 1 | 99.069 | 11.081 | 0.65051 | 96.5383 | 11.084 | 0.54375 | 0.10676 | 0.003 | 2.5307 | 1 | 0.121 | 0
2011-10-26 01:35 | 2.1 | 1 | 98.9188 | 11.071 | 0.62212 | 96.4287 | 11.079 | 0.54382 | 0.078295 | 0.008 | 2.4901 | 1 | 0.121 | 0
2011-10-26 01:40 | 2.1 | 1 | 98.8613 | 11.06 | 0.63658 | 96.4462 | 11.069 | 0.53689 | 0.099689 | 0.009 | 2.4151 | 1 | 0.121 | 0
2011-10-26 01:45 | 2.1 | 1 | 98.9435 | 11.05 | 0.6296 | 96.7131 | 11.054 | 0.5371 | 0.092502 | 0.004 | 2.2304 | 1 | 0.121 | 0
2011-10-26 01:50 | 2.1 | 1 | 98.9955 | 11.041 | 0.62262 | 96.5492 | 11.047 | 0.5372 | 0.085413 | 0.006 | 2.4463 | 1 | 0.121 | 0
2011-10-26 01:55 | 2.1 | 1 | 99.1843 | 11.03 | 0.60853 | 96.5594 | 11.037 | 0.53734 | 0.071181 | 0.007 | 2.6249 | 1 | 0.121 | 0
2011-10-26 02:00 | 2.1 | 1 | 98.7985 | 11.02 | 0.63011 | 96.5753 | 11.028 | 0.53039 | 0.099717 | 0.008 | 2.2232 | 1 | 0.121 | 0
2011-10-26 02:05 | 2.1 | 1 | 99.1924 | 11.012 | 0.60882 | 96.53 | 11.019 | 0.53052 | 0.0783 | 0.007 | 2.6624 | 1 | 0.121 | 0
2011-10-26 02:10 | 2.1 | 1 | 99.0389 | 11.005 | 0.61607 | 96.6138 | 11.008 | 0.52359 | 0.092478 | 0.003 | 2.4251 | 1 | 0.121 | 0
2011-10-26 02:15 | 2.1 | 1 | 98.909 | 10.997 | 0.62334 | 96.5439 | 11.003 | 0.52366 | 0.099684 | 0.006 | 2.3651 | 1 | 0.121 | 0
2011-10-26 02:20 | 2.1 | 1 | 99.1194 | 10.987 | 0.60209 | 96.607 | 10.99 | 0.52384 | 0.078244 | 0.003 | 2.5124 | 1 | 0.121 | 0
2011-10-26 02:25 | 2.1 | 1 | 99.0577 | 10.979 | 0.60221 | 96.5618 | 10.986 | 0.5239 | 0.078317 | 0.007 | 2.4959 | 1 | 0.121 | 0
2011-10-26 02:30 | 3.5 | 1 | 98.8779 | 10.972 | 0.58806 | 96.7064 | 10.976 | 0.51695 | 0.071106 | 0.004 | 2.1715 | 1 | 0.121 | 0
2011-10-26 02:35 | 2.1 | 1 | 98.9497 | 10.963 | 0.5882 | 96.5826 | 10.967 | 0.51708 | 0.071123 | 0.004 | 2.3671 | 1 | 0.121 | 0
2011-10-26 02:40 | 2.1 | 1 | 98.9627 | 10.956 | 0.58118 | 96.5129 | 10.962 | 0.51007 | 0.071114 | 0.006 | 2.4498 | 1 | 0.121 | 0
2011-10-26 02:45 | 3.5 | 1 | 98.7721 | 10.949 | 0.57416 | 96.4716 | 10.952 | 0.5102 | 0.063961 | 0.003 | 2.3005 | 1 | 0.121 | 0
2011-10-26 02:50 | 2.1 | 1 | 98.9395 | 10.942 | 0.56715 | 96.7914 | 10.945 | 0.50322 | 0.063928 | 0.003 | 2.1481 | 1 | 0.121 | 0
2011-10-26 02:55 | 2.1 | 1 | 98.9605 | 10.934 | 0.58152 | 96.7299 | 10.94 | 0.50328 | 0.078236 | 0.006 | 2.2306 | 1 | 0.121 | 0
2011-10-26 03:00 | 2.1 | 1 | 98.7437 | 10.928 | 0.56024 | 96.5663 | 10.931 | 0.49633 | 0.063908 | 0.003 | 2.1774 | 1 | 0.121 | 0
2011-10-26 03:05 | 2.1 | 1 | 98.755 | 10.92 | 0.55324 | 96.5779 | 10.927 | 0.49638 | 0.056856 | 0.007 | 2.1771 | 1 | 0.121 | 0
2011-10-26 03:10 | 2.1 | 1 | 98.8499 | 10.912 | 0.57473 | 96.415 | 10.921 | 0.48939 | 0.08534 | 0.009 | 2.4349 | 1 | 0.121 | 0
2011-10-26 03:15 | 2.1 | 1 | 98.9621 | 10.907 | 0.56055 | 96.4733 | 10.913 | 0.48949 | 0.071057 | 0.006 | 2.4888 | 1 | 0.121 | 0
2011-10-26 03:20 | 2.1 | 1 | 98.8467 | 10.9 | 0.56065 | 96.6238 | 10.906 | 0.48251 | 0.078141 | 0.006 | 2.2229 | 1 | 0.121 | 0
2011-10-26 03:25 | 2.1 | 1 | 98.9294 | 10.895 | 0.56073 | 96.4299 | 10.897 | 0.48263 | 0.0781 | 0.002 | 2.4995 | 1 | 0.121 | 0
2011-10-26 03:30 | 2.1 | 1 | 99.0141 | 10.887 | 0.55372 | 96.6622 | 10.897 | 0.47556 | 0.078162 | 0.01 | 2.3519 | 1 | 0.121 | 0
2011-10-26 03:35 | 3.5 | 1 | 98.9595 | 10.881 | 0.53247 | 96.523 | 10.883 | 0.47574 | 0.056727 | 0.002 | 2.4365 | 1 | 0.121 | 0
2011-10-26 03:40 | 0.7 | 1 | 98.9749 | 10.875 | 0.53255 | 96.5141 | 10.877 | 0.47581 | 0.056737 | 0.002 | 2.4608 | 1 | 0.121 | 0
2011-10-26 03:45 | 2.1 | 1 | 98.9401 | 10.867 | 0.5469 | 96.5159 | 10.872 | 0.46881 | 0.078084 | 0.005 | 2.4242 | 1 | 0.121 | 0
2011-10-26 03:50 | 2.1 | 1 | 98.8113 | 10.86 | 0.51855 | 96.4482 | 10.866 | 0.46889 | 0.049663 | 0.006 | 2.3631 | 1 | 0.121 | 0
2011-10-26 03:55 | 0 | 0 | 101.372 | 10.853 | 0.56136 | 97.4 | 10.857 | 0.469 | 0.092358 | 0.004 | 3.972 | 1 | 0.121 | 0
2011-10-26 04:00 | 0 | 0 | 110.8677 | 10.8 | 0.62663 | 99.2997 | 10.853 | 0.46905 | 0.15758 | 0.053 | 11.568 | 1 | 0.121 | 0
2011-10-26 04:05 | 0 | 0 | 125.0203 | 10.797 | 0.63387 | 102.8483 | 10.85 | 0.46908 | 0.16478 | 0.053 | 22.172 | 1 | 0.121 | 0
2011-10-26 04:10 | 0 | 0 | 139.9624 | 10.763 | 0.67048 | 104.5414 | 10.845 | 0.48329 | 0.18718 | 0.082 | 35.421 | 1 | 0.121 | 0
2011-10-26 04:15 | 0 | 0 | 153.9614 | 10.715 | 0.82401 | 105.7434 | 10.843 | 0.4904 | 0.33361 | 0.128 | 48.218 | 1 | 0.121 | 0
2011-10-26 04:20 | 0 | 0 | 167.3867 | 10.628 | 1.1143 | 107.2417 | 10.836 | 0.47633 | 0.63799 | 0.208 | 60.145 | 1 | 0.121 | 0
2011-10-26 04:25 | 0 | 0 | 179.2454 | 10.318 | 13.8658 | 108.5804 | 10.831 | 0.46932 | 13.3965 | 0.513 | 70.665 | 1 | 0.121 | 0
2011-10-26 04:30 | 0 | 0 | 190.4798 | 10.419 | 24.0087 | 109.9898 | 10.823 | 0.46235 | 23.5463 | 0.404 | 80.49 | 1 | 0.121 | 0
2011-10-26 04:35 | 0 | 0 | 201.8294 | 10.62 | 26.903 | 111.2344 | 10.815 | 0.46952 | 26.4335 | 0.195 | 90.595 | 1 | 0.121 | 0
2011-10-26 04:40 | 0 | 0 | 212.5104 | 10.697 | 28.2505 | 112.4074 | 10.809 | 0.4696 | 27.7809 | 0.112 | 100.103 | 1 | 0.121 | 0
2011-10-26 04:45 | 0 | 0 | 222.7605 | 10.855 | 29.7419 | 113.3095 | 10.793 | 0.49105 | 29.2509 | -0.062 | 109.451 | 1 | 0.121 | 0
2011-10-26 04:50 | 0 | 0 | 232.595 | 10.918 | 30.3972 | 114.489 | 10.78 | 0.48413 | 29.9131 | -0.138 | 118.106 | 1 | 0.121 | 0
2011-10-26 04:55 | 0 | 0 | 243.0729 | 10.985 | 31.1278 | 115.4449 | 10.769 | 0.48427 | 30.6436 | -0.216 | 127.628 | 1 | 0.121 | 0
2011-10-26 05:00 | 0 | 0 | 252.0706 | 11.011 | 31.7657 | 116.4266 | 10.764 | 0.5484 | 31.2173 | -0.247 | 135.644 | 1 | 0.121 | 0
2011-10-26 05:05 | 0 | 0 | 259.6137 | 11.034 | 32.2393 | 117.3687 | 10.759 | 1.3196 | 30.9197 | -0.275 | 142.245 | 1 | 0.121 | 0
2011-10-26 05:10 | 0 | 0 | 266.9512 | 11.083 | 32.7495 | 118.3252 | 10.764 | 2.6439 | 30.1056 | -0.319 | 148.626 | 1 | 0.121 | 0
2011-10-26 05:15 | 0 | 0 | 274.2196 | 11.153 | 33.033 | 119.1776 | 10.767 | 3.6146 | 29.4184 | -0.386 | 155.042 | 1 | 0.121 | 0
2011-10-26 05:20 | 0 | 0 | 280.2249 | 11.208 | 33.4283 | 120.2549 | 10.771 | 4.3109 | 29.1173 | -0.437 | 159.97 | 1 | 0.121 | 0
2011-10-26 05:25 | 0 | 0 | 286.6101 | 11.243 | 33.4756 | 121.1521 | 10.782 | 4.9161 | 28.5595 | -0.461 | 165.458 | 1 | 0.121 | 0
2011-10-26 05:30 | 0 | 0 | 291.5039 | 11.26 | 33.5491 | 121.9279 | 10.784 | 5.2048 | 28.3443 | -0.476 | 169.576 | 1 | 0.121 | 0
2011-10-26 05:35 | 0 | 0 | 296.4562 | 11.259 | 33.55 | 122.9032 | 10.787 | 5.4696 | 28.0804 | -0.472 | 173.553 | 1 | 0.121 | 0
2011-10-26 05:40 | 0 | 0 | 299.882 | 11.255 | 33.692 | 123.751 | 10.786 | 5.7695 | 27.9226 | -0.469 | 176.131 | 1 | 0.121 | 0
2011-10-26 05:45 | 0 | 0 | 303.9607 | 11.247 | 33.6895 | 124.7617 | 10.789 | 6.1118 | 27.5776 | -0.458 | 179.199 | 1 | 0.121 | 0
2011-10-26 05:50 | 0 | 0 | 307.2595 | 11.237 | 33.758 | 125.4485 | 10.79 | 6.4561 | 27.3019 | -0.447 | 181.811 | 1 | 0.121 | 0
2011-10-26 05:55 | 0 | 0 | 309.3535 | 11.224 | 33.7501 | 126.4395 | 10.792 | 6.6412 | 27.1089 | -0.432 | 182.914 | 1 | 0.121 | 0
2011-10-26 06:00 | 0 | 0 | 311.2433 | 11.197 | 33.765 | 127.2163 | 10.794 | 6.8774 | 26.8875 | -0.403 | 184.027 | 1 | 0.121 | 0
2011-10-26 06:05 | 0 | 0 | 312.5007 | 11.182 | 33.7986 | 127.9957 | 10.797 | 7.1057 | 26.6929 | -0.385 | 184.505 | 1 | 0.121 | 0
2011-10-26 06:10 | 0 | 0 | 314.233 | 11.187 | 33.9625 | 128.83 | 10.794 | 7.4038 | 26.5587 | -0.393 | 185.403 | 1 | 0.121 | 0
2011-10-26 06:15 | 0 | 0 | 315.2998 | 11.201 | 33.9992 | 129.4798 | 10.792 | 7.5833 | 26.4159 | -0.409 | 185.82 | 1 | 0.121 | 0
2011-10-26 06:20 | 0 | 0 | 316.2665 | 11.222 | 34.0293 | 130.4215 | 10.789 | 7.8574 | 26.1719 | -0.433 | 185.845 | 1 | 0.121 | 0
2011-10-26 06:25 | 0 | 0 | 316.2152 | 11.243 | 34.0991 | 131.1232 | 10.785 | 8.0211 | 26.078 | -0.458 | 185.092 | 1 | 0.121 | 0
2011-10-26 06:30 | 0 | 0 | 315.2471 | 11.269 | 34.0948 | 131.8171 | 10.786 | 8.2097 | 25.8851 | -0.483 | 183.43 | 1 | 0.121 | 0
2011-10-26 06:35 | 0 | 0 | 314.6992 | 11.283 | 34.1215 | 132.7762 | 10.781 | 8.4604 | 25.6611 | -0.502 | 181.923 | 1 | 0.121 | 0
2011-10-26 06:40 | 0 | 0 | 312.2654 | 11.292 | 34.1231 | 133.4044 | 10.778 | 8.6768 | 25.4462 | -0.514 | 178.861 | 1 | 0.121 | 0
2011-10-26 06:45 | 0 | 0 | 309.0285 | 11.292 | 34.0934 | 134.1775 | 10.78 | 8.8492 | 25.2441 | -0.512 | 174.851 | 1 | 0.121 | 0
2011-10-26 06:50 | 0 | 0 | 304.9558 | 11.258 | 34.0555 | 134.9028 | 10.778 | 8.9796 | 25.0759 | -0.48 | 170.053 | 1 | 0.121 | 0
2011-10-26 06:55 | 0 | 0 | 301.6829 | 11.171 | 33.9674 | 135.4769 | 10.777 | 9.1012 | 24.8662 | -0.394 | 166.206 | 1 | 0.123 | 0
2011-10-26 07:00 | 0 | 0 | 297.1133 | 11.133 | 33.9429 | 136.0733 | 10.773 | 9.2324 | 24.7105 | -0.36 | 161.04 | 1 | 0.123 | 0
2011-10-26 07:05 | 0 | 0 | 293.5193 | 11.098 | 33.8957 | 136.7993 | 10.769 | 9.4334 | 24.4624 | -0.329 | 156.72 | 1 | 0.123 | 0
2011-10-26 07:10 | 0 | 0 | 288.2114 | 11.043 | 33.7774 | 137.3404 | 10.768 | 9.7561 | 24.0213 | -0.275 | 150.871 | 1 | 0.123 | 0
2011-10-26 07:15 | 0 | 0 | 283.0359 | 11.026 | 33.6936 | 138.1299 | 10.768 | 9.9134 | 23.7802 | -0.258 | 144.906 | 1 | 0.123 | 0
2011-10-26 07:20 | 0 | 0 | 276.6584 | 10.964 | 33.5216 | 138.6774 | 10.751 | 10.1894 | 23.3322 | -0.213 | 137.981 | 1 | 0.123 | 0
2011-10-26 07:25 | 0 | 0 | 271.9016 | 10.889 | 33.2813 | 139.2396 | 10.732 | 10.2737 | 23.0077 | -0.157 | 132.662 | 1 | 0.123 | 0
2011-10-26 07:30 | 0 | 0 | 266.7154 | 10.822 | 32.9535 | 139.8874 | 10.706 | 10.4216 | 22.5319 | -0.116 | 126.828 | 1 | 0.123 | 0
2011-10-26 07:35 | 0 | 0 | 260.3801 | 10.778 | 32.5946 | 140.3261 | 10.694 | 10.5923 | 22.0023 | -0.084 | 120.054 | 1 | 0.123 | 0
2011-10-26 07:40 | 0 | 0 | 254.1198 | 10.73 | 32.3187 | 140.9418 | 10.681 | 10.5608 | 21.7579 | -0.049 | 113.178 | 1 | 0.123 | 0
2011-10-26 07:45 | 0 | 0 | 247.7883 | 10.68 | 31.8252 | 141.5993 | 10.668 | 10.5557 | 21.2695 | -0.012 | 106.189 | 1 | 0.123 | 1
2011-10-26 07:50 | 0 | 0 | 241.0192 | 10.64 | 31.4225 | 142.0812 | 10.653 | 10.6218 | 20.8007 | 0.013 | 98.938 | 1 | 0.123 | 1
2011-10-26 07:55 | 0 | 0 | 234.6828 | 10.597 | 30.9626 | 142.5608 | 10.644 | 10.6862 | 20.2765 | 0.047 | 92.122 | 1 | 0.123 | 1
2011-10-26 08:00 | 0 | 0 | 227.7059 | 10.554 | 30.6119 | 142.9349 | 10.628 | 10.6997 | 19.9122 | 0.074 | 84.771 | 1 | 0.123 | 1
2011-10-26 08:05 | 0 | 0 | 221.1084 | 10.51 | 30.1824 | 143.4694 | 10.608 | 10.5995 | 19.5829 | 0.098 | 77.639 | 1 | 0.123 | 1
2011-10-26 08:10 | 0 | 0 | 214.503 | 10.468 | 29.8602 | 143.932 | 10.58 | 10.4575 | 19.4028 | 0.112 | 70.571 | 1 | 0.123 | 1
2011-10-26 08:15 | 0 | 0 | 206.956 | 10.423 | 29.5601 | 144.599 | 10.558 | 10.3666 | 19.1934 | 0.135 | 62.357 | 1 | 0.123 | 1
2011-10-26 08:20 | 0 | 0 | 199.9979 | 10.376 | 29.3306 | 145.0119 | 10.549 | 10.3163 | 19.0144 | 0.173 | 54.986 | 1 | 0.123 | 1
2011-10-26 08:25 | 0 | 0 | 191.9447 | 10.331 | 29.1389 | 145.3537 | 10.552 | 10.3419 | 18.797 | 0.221 | 46.591 | 1 | 0.123 | 1
2011-10-26 08:30 | 0 | 0 | 184.2728 | 10.291 | 29.0123 | 145.6488 | 10.539 | 10.4427 | 18.5696 | 0.248 | 38.624 | 1 | 0.123 | 1
2011-10-26 08:35 | 0 | 0 | 176.4212 | 10.258 | 28.8701 | 146.2032 | 10.535 | 10.4792 | 18.3909 | 0.277 | 30.218 | 1 | 0.123 | 1
2011-10-26 08:40 | 0 | 0 | 168.2235 | 10.22 | 28.6027 | 146.7855 | 10.54 | 10.3982 | 18.2045 | 0.32 | 21.438 | 1 | 0.124 | 1
2011-10-26 08:45 | 0 | 0 | 159.5739 | 10.171 | 28.3339 | 147.0199 | 10.539 | 10.4515 | 17.8824 | 0.368 | 12.554 | 1 | 0.124 | 1
2011-10-26 08:50 | 0 | 0 | 151.1635 | 10.119 | 28.1365 | 147.4065 | 10.54 | 10.4689 | 17.6676 | 0.421 | 3.757 | 1 | 0.124 | 1
2011-10-26 08:55 | 16.8 | 1 | 145.1315 | 10.086 | 27.7656 | 143.8925 | 10.59 | 10.64 | 17.1255 | 0.504 | 1.239 | 1 | 0.123 | 1
2011-10-26 09:00 | 23 | 1 | 140.289 | 10.104 | 20.6675 | 139.793 | 10.655 | 10.2777 | 10.3898 | 0.551 | 0.496 | 1 | 0.123 | 1
2011-10-26 09:05 | 26.2 | 1 | 135.7849 | 10.062 | 18.0035 | 135.5449 | 10.309 | 1.2978 | 16.7058 | 0.247 | 0.24 | 1 | 0.123 | 1
2011-10-26 09:10 | 26.2 | 1 | 131.7763 | 10.059 | 14.1487 | 131.3183 | 10.179 | 1.3787 | 12.7701 | 0.12 | 0.458 | 1 | 0.124 | 1
2011-10-26 09:15 | 26.2 | 1 | 128.2158 | 10.102 | 10.4256 | 127.4268 | 10.165 | 1.5326 | 8.893 | 0.063 | 0.789 | 1 | 0.124 | 1
2011-10-26 09:20 | 23 | 1 | 124.9871 | 10.106 | 9.0051 | 124.1111 | 10.153 | 1.6257 | 7.3794 | 0.047 | 0.876 | 1 | 0.124 | 1
2011-10-26 09:25 | 21.4 | 1 | 122.0534 | 10.119 | 7.1522 | 121.0494 | 10.143 | 1.6416 | 5.5106 | 0.024 | 1.004 | 1 | 0.124 | 1
2011-10-26 09:30 | 18.3 | 1 | 119.5171 | 10.137 | 5.4156 | 118.4231 | 10.127 | 1.5882 | 3.8274 | -0.01 | 1.094 | 1 | 0.124 | 1
2011-10-26 09:35 | 16.8 | 1 | 117.5201 | 10.146 | 4.6595 | 116.0241 | 10.108 | 1.6045 | 3.055 | -0.038 | 1.496 | 1 | 0.124 | 1
2011-10-26 09:40 | 15.3 | 1 | 115.6681 | 10.134 | 4.0968 | 113.9361 | 10.093 | 1.4433 | 2.6536 | -0.041 | 1.732 | 1 | 0.123 | 1
2011-10-26 09:45 | 12.3 | 1 | 113.8953 | 10.118 | 3.7694 | 112.0843 | 10.08 | 1.3518 | 2.4176 | -0.038 | 1.811 | 1 | 0.123 | 1
2011-10-26 09:50 | 10.8 | 1 | 112.3078 | 10.107 | 3.6885 | 110.4638 | 10.048 | 1.2307 | 2.4577 | -0.059 | 1.844 | 1 | 0.123 | 1
2011-10-26 09:55 | 10.8 | 1 | 110.8335 | 10.099 | 3.1514 | 108.8105 | 10.04 | 1.1398 | 2.0116 | -0.059 | 2.023 | 1 | 0.124 | 1
2011-10-26 10:00 | 9.3 | 1 | 109.9332 | 10.091 | 3.1278 | 107.7522 | 10.039 | 1.0491 | 2.0787 | -0.052 | 2.181 | 1 | 0.124 | 1
2011-10-26 10:05 | 9.3 | 1 | 108.7108 | 10.082 | 2.5814 | 106.6068 | 10.02 | 0.9293 | 1.6521 | -0.062 | 2.104 | 1 | 0.124 | 1
2011-10-26 10:10 | 7.9 | 1 | 107.8294 | 10.07 | 2.5983 | 105.4274 | 10.012 | 0.85473 | 1.7436 | -0.058 | 2.402 | 1 | 0.124 | 1
2011-10-26 10:15 | 7.9 | 1 | 106.8794 | 10.062 | 2.3359 | 104.7784 | 10.008 | 0.81756 | 1.5184 | -0.054 | 2.101 | 1 | 0.124 | 1
2011-10-26 10:20 | 6.4 | 1 | 106.2925 | 10.049 | 2.131 | 103.7425 | 10.002 | 0.76569 | 1.3653 | -0.047 | 2.55 | 1 | 0.124 | 1
2011-10-26 10:25 | 6.4 | 1 | 105.7149 | 10.042 | 2.0841 | 103.1979 | 9.994 | 0.72882 | 1.3552 | -0.048 | 2.517 | 1 | 0.124 | 1
2011-10-26 10:30 | 6.4 | 1 | 105.0607 | 10.035 | 1.8724 | 102.5247 | 9.99 | 0.69197 | 1.1805 | -0.045 | 2.536 | 1 | 0.124 | 1
2011-10-26 10:35 | 6.4 | 1 | 104.4949 | 10.028 | 1.7089 | 102.2349 | 9.989 | 0.66251 | 1.0464 | -0.039 | 2.26 | 1 | 0.124 | 1
2011-10-26 10:40 | 5 | 1 | 104.0837 | 10.017 | 1.5543 | 101.7397 | 9.985 | 0.64787 | 0.90642 | -0.032 | 2.344 | 1 | 0.123 | 1
2011-10-26 10:45 | 5 | 1 | 103.9322 | 10.011 | 1.3927 | 101.1692 | 9.989 | 0.61844 | 0.77424 | -0.022 | 2.763 | 1 | 0.123 | 1
2011-10-26 10:50 | 5 | 1 | 103.4457 | 10.011 | 1.362 | 101.0497 | 9.988 | 0.6038 | 0.75818 | -0.023 | 2.396 | 1 | 0.123 | 1
2011-10-26 10:55 | 5 | 1 | 103.2001 | 10.006 | 1.1561 | 100.8661 | 9.985 | 0.58921 | 0.56685 | -0.021 | 2.334 | 1 | 0.123 | 1
2011-10-26 11:00 | 5 | 1 | 103.1079 | 10.004 | 0.97475 | 100.5739 | 9.993 | 0.58177 | 0.39298 | -0.011 | 2.534 | 1 | 0.123 | 1
2011-10-26 11:05 | 5 | 1 | 102.7193 | 10.001 | 0.88486 | 100.0163 | 9.996 | 0.56712 | 0.31774 | -0.005 | 2.703 | 1 | 0.123 | 1
2011-10-26 11:10 | 5 | 1 | 102.5587 | 10.005 | 0.92219 | 99.9217 | 9.999 | 0.56707 | 0.35511 | -0.006 | 2.637 | 1 | 0.124 | 1
2011-10-26 11:15 | 3.5 | 1 | 102.191 | 10.01 | 0.83241 | 99.487 | 10.009 | 0.55963 | 0.27278 | -0.001 | 2.704 | 0 | 0.124 | 1
2011-10-26 11:20 | 5 | 1 | 101.6616 | 10.011 | 0.79519 | 99.6786 | 10.024 | 0.5594 | 0.23579 | 0.013 | 1.983 | 0 | 0.124 | 1
2011-10-26 11:25 | 5 | 1 | 101.8476 | 10.021 | 0.78013 | 99.6156 | 10.039 | 0.55189 | 0.22823 | 0.018 | 2.232 | 0 | 0.124 | 1
2011-10-26 11:30 | 5 | 1 | 101.5319 | 10.028 | 0.7874 | 99.5119 | 10.048 | 0.55176 | 0.23564 | 0.02 | 2.02 | 0 | 0.124 | 1
2011-10-26 11:35 | 5 | 1 | 101.6886 | 10.041 | 0.74268 | 99.5546 | 10.068 | 0.55146 | 0.19122 | 0.027 | 2.134 | 0 | 0.124 | 1
2011-10-26 11:40 | 5 | 1 | 101.3642 | 10.051 | 0.69819 | 99.3702 | 10.083 | 0.55124 | 0.14695 | 0.032 | 1.994 | 0 | 0.124 | 1
2011-10-26 11:45 | 6.4 | 1 | 101.7811 | 10.065 | 0.69792 | 99.3151 | 10.106 | 0.54363 | 0.15429 | 0.041 | 2.466 | 0 | 0.124 | 1
2011-10-26 11:50 | 6.4 | 1 | 101.5048 | 10.081 | 0.70499 | 99.1098 | 10.122 | 0.5434 | 0.16159 | 0.041 | 2.395 | 0 | 0.124 | 1
2011-10-26 11:55 | 3.5 | 1 | 101.226 | 10.102 | 0.68987 | 99.251 | 10.142 | 0.52861 | 0.16126 | 0.04 | 1.975 | 0 | 0.123 | 1
2011-10-26 12:00 | 5 | 1 | 101.5296 | 10.117 | 0.7043 | 99.2326 | 10.158 | 0.52838 | 0.17592 | 0.041 | 2.297 | 0 | 0.123 | 1
2011-10-26 12:05 | 5 | 1 | 101.3325 | 10.136 | 0.71129 | 99.1105 | 10.174 | 0.52092 | 0.19037 | 0.038 | 2.222 | 0 | 0.123 | 1
2011-10-26 12:10 | 5 | 1 | 101.5407 | 10.152 | 0.68894 | 98.9447 | 10.201 | 0.52054 | 0.16839 | 0.049 | 2.596 | 0 | 0.124 | 1
2011-10-26 12:15 | 5 | 1 | 101.3093 | 10.169 | 0.68128 | 98.9033 | 10.215 | 0.52035 | 0.16093 | 0.046 | 2.406 | 0 | 0.124 | 1
2011-10-26 12:20 | 5 | 1 | 101.2341 | 10.191 | 0.69555 | 99.0001 | 10.237 | 0.51282 | 0.18272 | 0.046 | 2.234 | 0 | 0.124 | 1
2011-10-26 12:25 | 3.5 | 1 | 101.0365 | 10.211 | 0.70251 | 99.0235 | 10.258 | 0.51253 | 0.18998 | 0.047 | 2.013 | 0 | 0.125 | 1
2011-10-26 12:30 | 5 | 1 | 101.0152 | 10.232 | 0.69478 | 98.8202 | 10.28 | 0.50503 | 0.18975 | 0.048 | 2.195 | 0 | 0.125 | 1
2011-10-26 12:35 | 5 | 1 | 101.0085 | 10.254 | 0.68704 | 98.6365 | 10.295 | 0.50482 | 0.18221 | 0.041 | 2.372 | 0 | 0.125 | 1
2011-10-26 12:40 | 5 | 1 | 101.2066 | 10.274 | 0.68667 | 98.8326 | 10.317 | 0.49734 | 0.18933 | 0.043 | 2.374 | 0 | 0.124 | 1
2011-10-26 12:45 | 5 | 1 | 101.2539 | 10.29 | 0.65714 | 98.7889 | 10.349 | 0.49691 | 0.16023 | 0.059 | 2.465 | 0 | 0.124 | 1
2011-10-26 12:50 | 5 | 1 | 101.3471 | 10.312 | 0.67865 | 98.9601 | 10.368 | 0.48948 | 0.18917 | 0.056 | 2.387 | 0 | 0.124 | 1
2011-10-26 12:55 | 5 | 1 | 100.9468 | 10.342 | 0.71466 | 98.8668 | 10.389 | 0.48921 | 0.22546 | 0.047 | 2.08 | 0 | 0.123 | 1
2011-10-26 13:00 | 5 | 1 | 101.3511 | 10.363 | 0.70694 | 98.9371 | 10.41 | 0.48893 | 0.21801 | 0.047 | 2.414 | 0 | 0.123 | 1
2011-10-26 13:05 | 5 | 1 | 101.2635 | 10.381 | 0.69929 | 98.9835 | 10.436 | 0.48859 | 0.2107 | 0.055 | 2.28 | 0 | 0.123 | 1
2011-10-26 13:10 | 5 | 1 | 101.1846 | 10.403 | 0.6406 | 98.9246 | 10.448 | 0.48128 | 0.15932 | 0.045 | 2.26 | 0 | 0.124 | 1
2011-10-26 13:15 | 5 | 1 | 101.3414 | 10.421 | 0.65483 | 98.7854 | 10.469 | 0.48101 | 0.17381 | 0.048 | 2.556 | 0 | 0.124 | 1
2011-10-26 13:20 | 5 | 1 | 101.3428 | 10.44 | 0.67632 | 99.0228 | 10.486 | 0.48079 | 0.19552 | 0.046 | 2.32 | 0 | 0.124 | 1
2011-10-26 13:25 | 3.5 | 1 | 100.8268 | 10.457 | 0.64693 | 98.6778 | 10.495 | 0.48068 | 0.16625 | 0.038 | 2.149 | 0 | 0.124 | 1
2011-10-26 13:30 | 5 | 1 | 101.3075 | 10.473 | 0.65391 | 98.9265 | 10.519 | 0.48037 | 0.17354 | 0.046 | 2.381 | 0 | 0.124 | 1
2011-10-26 13:35 | 5 | 1 | 101.1994 | 10.487 | 0.65366 | 98.7604 | 10.546 | 0.48002 | 0.17364 | 0.059 | 2.439 | 0 | 0.124 | 1
2011-10-26 13:40 | 5 | 1 | 101.2409 | 10.503 | 0.66064 | 98.9569 | 10.554 | 0.47992 | 0.18072 | 0.051 | 2.284 | 0 | 0.121 | 1
2011-10-26 13:45 | 5 | 1 | 101.0904 | 10.521 | 0.63857 | 98.6094 | 10.554 | 0.47279 | 0.16578 | 0.033 | 2.481 | 0 | 0.121 | 1
2011-10-26 13:50 | 3.5 | 1 | 100.8665 | 10.532 | 0.64563 | 98.8285 | 10.559 | 0.47273 | 0.17289 | 0.027 | 2.038 | 0 | 0.121 | 1
2011-10-26 13:55 | 3.5 | 1 | 101.0481 | 10.542 | 0.63097 | 98.5491 | 10.576 | 0.47252 | 0.15846 | 0.034 | 2.499 | 0 | 0.121 | 1
2011-10-26 14:00 | 5 | 1 | 100.9176 | 10.554 | 0.61631 | 98.6986 | 10.592 | 0.47232 | 0.144 | 0.038 | 2.219 | 0 | 0.121 | 1
2011-10-26 14:05 | 5 | 1 | 100.8055 | 10.565 | 0.6017 | 98.3895 | 10.606 | 0.47214 | 0.12956 | 0.041 | 2.416 | 0 | 0.121 | 1
2011-10-26 14:10 | 5 | 1 | 100.5574 | 10.579 | 0.62312 | 98.3664 | 10.609 | 0.4721 | 0.15102 | 0.03 | 2.191 | 0 | 0.121 | 1
2011-10-26 14:15 | 5 | 1 | 100.9032 | 10.592 | 0.64459 | 98.3342 | 10.611 | 0.46497 | 0.17962 | 0.019 | 2.569 | 0 | 0.121 | 1
2011-10-26 14:20 | 5 | 1 | 100.666 | 10.608 | 0.67327 | 98.319 | 10.618 | 0.46488 | 0.20839 | 0.01 | 2.347 | 0 | 0.121 | 1
2011-10-26 14:25 | 5 | 1 | 100.6012 | 10.622 | 0.68027 | 98.3442 | 10.629 | 0.46474 | 0.21552 | 0.007 | 2.257 | 0 | 0.121 | 1
2011-10-26 14:30 | 3.5 | 1 | 100.7272 | 10.623 | 0.60797 | 98.5492 | 10.634 | 0.46468 | 0.14328 | 0.011 | 2.178 | 0 | 0.121 | 1
2011-10-26 14:35 | 5 | 1 | 100.5662 | 10.63 | 0.63671 | 98.5382 | 10.645 | 0.45745 | 0.17926 | 0.015 | 2.028 | 0 | 0.121 | 1
2011-10-26 14:40 | 5 | 1 | 100.3953 | 10.641 | 0.62209 | 98.5023 | 10.643 | 0.45747 | 0.16462 | 0.002 | 1.893 | 0 | 0.121 | 1
2011-10-26 14:45 | 5 | 1 | 100.9463 | 10.648 | 0.60036 | 98.4373 | 10.65 | 0.45738 | 0.14297 | 0.002 | 2.509 | 0 | 0.121 | 1
2011-10-26 14:50 | 5 | 1 | 100.8971 | 10.652 | 0.60749 | 98.3991 | 10.661 | 0.45725 | 0.15024 | 0.009 | 2.498 | 0 | 0.121 | 1
2011-10-26 14:55 | 5 | 1 | 100.9932 | 10.661 | 0.62896 | 98.2172 | 10.672 | 0.45712 | 0.17185 | 0.011 | 2.776 | 0 | 0.123 | 1
2011-10-26 15:00 | 3.5 | 1 | 100.3498 | 10.668 | 0.57848 | 98.4728 | 10.68 | 0.44993 | 0.12855 | 0.012 | 1.877 | 0 | 0.123 | 1
2011-10-26 15:05 | 3.5 | 1 | 100.5637 | 10.674 | 0.58557 | 98.3187 | 10.695 | 0.44975 | 0.13581 | 0.021 | 2.245 | 0 | 0.123 | 1
2011-10-26 15:10 | 5 | 1 | 100.7177 | 10.682 | 0.58544 | 98.0607 | 10.699 | 0.44971 | 0.13574 | 0.017 | 2.657 | 0 | 0.123 | 1
2011-10-26 15:15 | 3.5 | 1 | 100.4146 | 10.688 | 0.60691 | 98.3516 | 10.711 | 0.44956 | 0.15735 | 0.023 | 2.063 | 0 | 0.123 | 1
2011-10-26 15:20 | 3.5 | 1 | 100.486 | 10.698 | 0.63555 | 98.365 | 10.712 | 0.44955 | 0.186 | 0.014 | 2.121 | 0 | 0.123 | 1
2011-10-26 15:25 | 5 | 1 | 100.4695 | 10.701 | 0.6355 | 98.1955 | 10.721 | 0.44237 | 0.19313 | 0.02 | 2.274 | 0 | 0.123 | 1
2011-10-26 15:30 | 3.5 | 1 | 100.4935 | 10.712 | 0.6714 | 98.2615 | 10.721 | 0.44237 | 0.22902 | 0.009 | 2.232 | 0 | 0.123 | 1
2011-10-26 15:35 | 5 | 1 | 100.6447 | 10.722 | 0.64235 | 98.3637 | 10.728 | 0.44229 | 0.20006 | 0.006 | 2.281 | 0 | 0.123 | 1
2011-10-26 15:40 | 5 | 1 | 100.437 | 10.727 | 0.65668 | 98.095 | 10.728 | 0.44229 | 0.2144 | 0.001 | 2.342 | 0 | 0.123 | 1
2011-10-26 15:45 | 3.5 | 1 | 100.3751 | 10.731 | 0.66383 | 97.9881 | 10.738 | 0.44217 | 0.22166 | 0.007 | 2.387 | 0 | 0.123 | 1
2011-10-26 15:50 | 3.5 | 1 | 100.2527 | 10.739 | 0.65647 | 98.1847 | 10.739 | 0.44216 | 0.21431 | 0 | 2.068 | 0 | 0.123 | 1
2011-10-26 15:55 | 5 | 1 | 100.4439 | 10.746 | 0.66356 | 97.9209 | 10.747 | 0.44207 | 0.2215 | 0.001 | 2.523 | 0 | 0.123 | 1
2011-10-26 16:00 | 3.5 | 1 | 100.1167 | 10.749 | 0.6563 | 97.8077 | 10.752 | 0.44201 | 0.21429 | 0.003 | 2.309 | 0 | 0.123 | 1
2011-10-26 16:05 | 3.5 | 1 | 100.3336 | 10.755 | 0.67062 | 97.8846 | 10.761 | 0.4419 | 0.22872 | 0.006 | 2.449 | 0 | 0.123 | 1
2011-10-26 16:10 | 3.5 | 1 | 100.0506 | 10.757 | 0.68503 | 97.9486 | 10.777 | 0.44171 | 0.24332 | 0.02 | 2.102 | 0 | 0.124 | 1
2011-10-26 16:15 | 3.5 | 1 | 100.1991 | 10.765 | 0.69935 | 98.0641 | 10.782 | 0.44166 | 0.25769 | 0.017 | 2.135 | 0 | 0.124 | 1
2011-10-26 16:20 | 5 | 1 | 100.2214 | 10.773 | 0.69197 | 98.0024 | 10.787 | 0.4416 | 0.25037 | 0.014 | 2.219 | 0 | 0.124 | 1
2011-10-26 16:25 | 3.5 | 1 | 100.3114 | 10.78 | 0.69184 | 98.0374 | 10.793 | 0.43447 | 0.25736 | 0.013 | 2.274 | 0 | 0.124 | 1
2011-10-26 16:30 | 5 | 1 | 100.198 | 10.787 | 0.70617 | 98.099 | 10.804 | 0.43435 | 0.27182 | 0.017 | 2.099 | 0 | 0.124 | 1
2011-10-26 16:35 | 2.1 | 1 | 100.3926 | 10.793 | 0.68437 | 98.2046 | 10.814 | 0.43423 | 0.25014 | 0.021 | 2.188 | 0 | 0.124 | 1
2011-10-26 16:40 | 0 | 0 | 109.5909 | 10.808 | 0.74922 | 99.9519 | 10.825 | 0.4341 | 0.31512 | 0.017 | 9.639 | 0 | 0.124 | 1
2011-10-26 16:45 | 0 | 0 | 124.8806 | 10.814 | 1.5513 | 102.0846 | 10.83 | 0.43405 | 1.1172 | 0.016 | 22.796 | 0 | 0.124 | 1
2011-10-26 16:50 | 0 | 0 | 142.3039 | 10.817 | 1.5209 | 103.5489 | 10.828 | 0.43407 | 1.0868 | 0.011 | 38.755 | 0 | 0.124 | 1
2011-10-26 16:55 | 0 | 0 | 157.6434 | 10.813 | 1.5892 | 105.1514 | 10.833 | 0.43401 | 1.1552 | 0.02 | 52.492 | 0 | 0.124 | 1
2011-10-26 17:00 | 0 | 0 | 172.031 | 10.897 | 2.0439 | 106.661 | 10.83 | 0.43405 | 1.6098 | -0.067 | 65.37 | 0 | 0.124 | 1
2011-10-26 17:05 | 0 | 0 | 185.1869 | 11.485 | 16.1809 | 108.3739 | 10.843 | 0.4339 | 15.747 | -0.642 | 76.813 | 0 | 0.124 | 1
2011-10-26 17:10 | 0 | 0 | 197.6273 | 11.911 | 25.3316 | 109.8803 | 10.844 | 0.44093 | 24.8907 | -1.067 | 87.747 | 0 | 0.123 | 1
2011-10-26 17:15 | 0 | 0 | 209.8239 | 12.004 | 27.4962 | 111.2519 | 10.843 | 0.45505 | 27.0412 | -1.161 | 98.572 | 0 | 0.123 | 1
2011-10-26 17:20 | 0 | 0 | 220.2524 | 12.023 | 29.761 | 112.6584 | 10.846 | 0.46913 | 29.2918 | -1.177 | 107.594 | 0 | 0.123 | 1
2011-10-26 17:25 | 0 | 0 | 229.9854 | 12.04 | 30.1676 | 113.6124 | 10.865 | 0.46184 | 29.7058 | -1.175 | 116.373 | 0 | 0.124 | 1
2011-10-26 17:30 | 0 | 0 | 239.7181 | 12.04 | 30.7419 | 114.8861 | 10.867 | 0.45476 | 30.2871 | -1.173 | 124.832 | 0 | 0.124 | 1
2011-10-26 17:35 | 0 | 0 | 248.982 | 12.043 | 31.2863 | 115.82 | 10.883 | 0.56091 | 30.7254 | -1.16 | 133.162 | 0 | 0.124 | 0
2011-10-26 17:40 | 0 | 0 | 257.6007 | 12.04 | 31.7504 | 116.9187 | 10.917 | 1.2468 | 30.5037 | -1.123 | 140.682 | 0 | 0.123 | 0
2011-10-26 17:45 | 0 | 0 | 266.3078 | 12.044 | 32.2771 | 117.9108 | 10.974 | 2.9036 | 29.3735 | -1.07 | 148.397 | 0 | 0.123 | 0
2011-10-26 17:50 | 0 | 0 | 273.8031 | 12.023 | 32.6914 | 118.8481 | 11.006 | 4.0894 | 28.602 | -1.017 | 154.955 | 0 | 0.123 | 0
2011-10-26 17:55 | 0 | 0 | 280.3035 | 12.018 | 32.87 | 119.7375 | 11.037 | 4.9313 | 27.9387 | -0.981 | 160.566 | 0 | 0.123 | 0
2011-10-26 18:00 | 0 | 0 | 287.0508 | 12.008 | 32.9756 | 120.6788 | 11.056 | 5.4134 | 27.5623 | -0.952 | 166.372 | 0 | 0.123 | 0
2011-10-26 18:05 | 0 | 0 | 292.1722 | 12.006 | 33.1034 | 121.6232 | 11.065 | 5.7591 | 27.3443 | -0.941 | 170.549 | 0 | 0.123 | 0
2011-10-26 18:10 | 0 | 0 | 297.3897 | 11.98 | 33.2138 | 122.6557 | 11.076 | 6.0977 | 27.116 | -0.904 | 174.734 | 0 | 0.123 | 0
2011-10-26 18:15 | 0 | 0 | 301.8701 | 11.977 | 33.2165 | 123.4681 | 11.086 | 6.5299 | 26.6866 | -0.891 | 178.402 | 0 | 0.123 | 0
2011-10-26 18:20 | 0 | 0 | 304.8014 | 11.974 | 33.2482 | 124.3744 | 11.094 | 6.8049 | 26.4433 | -0.88 | 180.427 | 0 | 0.123 | 0
2011-10-26 18:25 | 0 | 0 | 308.3212 | 11.953 | 33.4516 | 125.2592 | 11.103 | 7.1649 | 26.2867 | -0.85 | 183.062 | 0 | 0.123 | 0
2011-10-26 18:30 | 0 | 0 | 310.8382 | 11.936 | 33.496 | 125.8932 | 11.106 | 7.3161 | 26.1799 | -0.83 | 184.945 | 0 | 0.123 | 0
2011-10-26 18:35 | 0 | 0 | 313.0333 | 11.945 | 33.4685 | 127.0433 | 11.112 | 7.4585 | 26.01 | -0.833 | 185.99 | 0 | 0.123 | 0
2011-10-26 18:40 | 0 | 0 | 314.4838 | 11.929 | 33.5315 | 127.8978 | 11.117 | 7.6522 | 25.8793 | -0.812 | 186.586 | 0 | 0.123 | 0
2011-10-26 18:45 | 0 | 0 | 316.3265 | 11.926 | 33.6899 | 128.6355 | 11.119 | 7.8723 | 25.8176 | -0.807 | 187.691 | 0 | 0.123 | 0
2011-10-26 18:50 | 0 | 0 | 317.1818 | 11.93 | 33.696 | 129.3188 | 11.124 | 8.0327 | 25.6633 | -0.806 | 187.863 | 0 | 0.123 | 0
2011-10-26 18:55 | 0 | 0 | 317.7213 | 11.937 | 33.6605 | 130.0523 | 11.125 | 8.1602 | 25.5004 | -0.812 | 187.669 | 0 | 0.121 | 0
2011-10-26 19:00 | 0 | 0 | 316.6296 | 11.938 | 33.7862 | 130.9256 | 11.123 | 8.3652 | 25.4209 | -0.815 | 185.704 | 0 | 0.121 | 0
2011-10-26 19:05 | 0 | 0 | 314.8979 | 11.938 | 33.7862 | 131.7159 | 11.122 | 8.5449 | 25.2412 | -0.816 | 183.182 | 0 | 0.121 | 0
2011-10-26 19:10 | 0 | 0 | 312.2988 | 11.931 | 33.812 | 132.5338 | 11.123 | 8.7073 | 25.1047 | -0.808 | 179.765 | 0 | 0.123 | 0
2011-10-26 19:15 | 0 | 0 | 309.1777 | 11.935 | 33.8083 | 133.1607 | 11.12 | 8.8023 | 25.0061 | -0.815 | 176.017 | 0 | 0.123 | 0
2011-10-26 19:20 | 0 | 0 | 306.0083 | 11.922 | 33.8104 | 133.8853 | 11.123 | 8.8873 | 24.9231 | -0.799 | 172.123 | 0 | 0.123 | 0
2011-10-26 19:25 | 0 | 0 | 301.819 | 11.894 | 33.7092 | 134.74 | 11.125 | 9.1877 | 24.5215 | -0.769 | 167.079 | 0 | 0.123 | 0
2011-10-26 19:30 | 0 | 0 | 297.6645 | 11.869 | 33.7123 | 135.3335 | 11.132 | 9.3495 | 24.3628 | -0.737 | 162.331 | 0 | 0.123 | 0
2011-10-26 19:35 | 0 | 0 | 292.9638 | 11.845 | 33.6561 | 135.9508 | 11.134 | 9.5388 | 24.1173 | -0.711 | 157.013 | 0 | 0.123 | 0
2011-10-26 19:40 | 0 | 0 | 288.3046 | 11.8 | 33.5504 | 136.5726 | 11.126 | 9.5409 | 24.0095 | -0.674 | 151.732 | 0 | 0.123 | 0
2011-10-26 19:45 | 0 | 0 | 282.6055 | 11.774 | 33.447 | 137.2305 | 11.127 | 9.6962 | 23.7508 | -0.647 | 145.375 | 0 | 0.123 | 0
2011-10-26 19:50 | 0 | 0 | 277.379 | 11.74 | 33.3995 | 137.783 | 11.119 | 9.8454 | 23.5541 | -0.621 | 139.596 | 0 | 0.123 | 0
2011-10-26 19:55 | 0 | 0 | 271.5658 | 11.705 | 33.2063 | 138.4588 | 11.113 | 9.951 | 23.2553 | -0.592 | 133.107 | 0 | 0.121 | 0
2011-10-26 20:00 | 0 | 0 | 265.3073 | 11.653 | 32.7449 | 139.2213 | 11.119 | 10.2098 | 22.5351 | -0.534 | 126.086 | 0 | 0.121 | 0
2011-10-26 20:05 | 0 | 0 | 259.0621 | 11.616 | 32.3775 | 139.7221 | 11.111 | 10.325 | 22.0525 | -0.505 | 119.34 | 0 | 0.121 | 0
2011-10-26 20:10 | 0 | 0 | 252.8879 | 11.581 | 32.0375 | 140.3229 | 11.105 | 10.3093 | 21.7282 | -0.476 | 112.565 | 0 | 0.121 | 0
2011-10-26 20:15 | 0 | 0 | 246.0949 | 11.547 | 31.5896 | 140.7029 | 11.089 | 10.4444 | 21.1452 | -0.458 | 105.392 | 0 | 0.121 | 0
2011-10-26 20:20 | 0 | 0 | 239.6737 | 11.509 | 31.116 | 141.4427 | 11.079 | 10.4908 | 20.6251 | -0.43 | 98.231 | 0 | 0.121 | 0
2011-10-26 20:25 | 0 | 0 | 233.0441 | 11.476 | 30.6092 | 142.0031 | 11.069 | 10.4326 | 20.1766 | -0.407 | 91.041 | 0 | 0.121 | 0
2011-10-26 20:30 | 0 | 0 | 226.4769 | 11.439 | 30.1546 | 142.4469 | 11.066 | 10.416 | 19.7386 | -0.373 | 84.03 | 0 | 0.121 | 0
2011-10-26 20:35 | 0 | 0 | 220.0204 | 11.409 | 29.8494 | 143.1634 | 11.054 | 10.4369 | 19.4126 | -0.355 | 76.857 | 0 | 0.121 | 0
2011-10-26 20:40 | 0 | 0 | 212.7802 | 11.363 | 29.528 | 143.5872 | 11.048 | 10.4211 | 19.1069 | -0.315 | 69.193 | 0 | 0.121 | 0
2011-10-26 20:45 | 0 | 0 | 205.4595 | 11.314 | 29.199 | 144.1495 | 11.038 | 10.4327 | 18.7663 | -0.276 | 61.31 | 0 | 0.121 | 0
2011-10-26 20:50 | 0 | 0 | 197.8712 | 11.269 | 28.9827 | 144.6352 | 11.032 | 10.4431 | 18.5396 | -0.237 | 53.236 | 0 | 0.121 | 0
2011-10-26 20:55 | 0 | 0 | 190.1522 | 11.224 | 28.7952 | 145.0852 | 11.023 | 10.4631 | 18.3321 | -0.201 | 45.067 | 0 | 0.121 | 0
2011-10-26 21:00 | 0 | 0 | 182.2286 | 11.186 | 28.6602 | 145.4886 | 11.018 | 10.4732 | 18.1869 | -0.168 | 36.74 | 0 | 0.121 | 0
2011-10-26 21:05 | 0 | 0 | 173.8601 | 11.152 | 28.3669 | 146.1031 | 11.018 | 10.5256 | 17.8413 | -0.134 | 27.757 | 0 | 0.121 | 0
2011-10-26 21:10 | 0 | 0 | 165.3958 | 11.113 | 28.2516 | 146.4728 | 11.021 | 10.4724 | 17.7792 | -0.092 | 18.923 | 0 | 0.121 | 0
2011-10-26 21:15 | 0 | 0 | 156.8347 | 11.046 | 27.9831 | 146.7027 | 11.019 | 10.4817 | 17.5014 | -0.027 | 10.132 | 0 | 0.121 | 0
2011-10-26 21:20 | 2.1 | 1 | 148.9109 | 10.985 | 27.7968 | 146.5539 | 11.017 | 10.8321 | 16.9647 | 0.032 | 2.357 | 0 | 0.121 | 0
2011-10-26 21:25 | 19.8 | 1 | 143.1703 | 10.953 | 24.2422 | 142.3673 | 11.049 | 10.5954 | 13.6468 | 0.096 | 0.803 | 0 | 0.121 | 0
2011-10-26 21:30 | 24.5 | 1 | 138.5452 | 10.798 | 19.3058 | 138.0892 | 11.057 | 6.9968 | 12.3091 | 0.259 | 0.456 | 0 | 0.121 | 0
2011-10-26 21:35 | 26.2 | 1 | 133.9296 | 10.675 | 18.1304 | 133.9556 | 10.675 | 1.4206 | 16.7098 | 0 | -0.026 | 0 | 0.121 | 0
2011-10-26 21:40 | 26.2 | 1 | 130.3454 | 10.616 | 13.6176 | 129.9024 | 10.579 | 1.6223 | 11.9954 | -0.037 | 0.443 | 0 | 0.121 | 0
2011-10-26 21:45 | 26.2 | 1 | 127.12 | 10.587 | 10.7824 | 126.296 | 10.559 | 1.6308 | 9.1516 | -0.028 | 0.824 | 0 | 0.121 | 0
2011-10-26 21:50 | 23 | 1 | 123.661 | 10.557 | 7.8383 | 123.269 | 10.537 | 1.6931 | 6.1453 | -0.02 | 0.392 | 0 | 0.121 | 0
2011-10-26 21:55 | 21.4 | 1 | 121.1409 | 10.551 | 6.1853 | 120.0669 | 10.52 | 1.6325 | 4.5528 | -0.031 | 1.074 | 0 | 0.121 | 0
2011-10-26 22:00 | 19.8 | 1 | 118.8763 | 10.547 | 5.472 | 117.6703 | 10.505 | 1.6255 | 3.8465 | -0.042 | 1.206 | 0 | 0.121 | 0
2011-10-26 22:05 | 16.8 | 1 | 116.77 | 10.524 | 5.6178 | 115.465 | 10.489 | 1.5192 | 4.0986 | -0.035 | 1.305 | 0 | 0.121 | 0
2011-10-26 22:10 | 15.3 | 1 | 115.0288 | 10.508 | 5.3358 | 113.5338 | 10.469 | 1.4362 | 3.8996 | -0.039 | 1.495 | 0 | 0.121 | 0
2011-10-26 22:15 | 13.8 | 1 | 113.2887 | 10.495 | 4.3681 | 111.6717 | 10.459 | 1.353 | 3.015 | -0.036 | 1.617 | 0 | 0.121 | 0
2011-10-26 22:20 | 12.3 | 1 | 111.8068 | 10.478 | 4.0013 | 109.9788 | 10.443 | 1.2779 | 2.7233 | -0.035 | 1.828 | 0 | 0.121 | 0
2011-10-26 22:25 | 10.8 | 1 | 110.3499 | 10.47 | 3.4254 | 108.5469 | 10.432 | 1.1954 | 2.23 | -0.038 | 1.803 | 0 | 0.12 | 0
2011-10-26 22:30 | 10.8 | 1 | 109.3807 | 10.456 | 3.4186 | 107.3157 | 10.419 | 1.0982 | 2.3205 | -0.037 | 2.065 | 0 | 0.12 | 0
2011-10-26 22:35 | 7.9 | 1 | 108.2552 | 10.444 | 3.1379 | 106.1882 | 10.407 | 1.0312 | 2.1067 | -0.037 | 2.067 | 0 | 0.12 | 0
2011-10-26 22:40 | 7.9 | 1 | 107.2536 | 10.427 | 3.019 | 105.3056 | 10.398 | 0.89759 | 2.1214 | -0.029 | 1.948 | 0 | 0.121 | 0
2011-10-26 22:45 | 7.9 | 1 | 106.5789 | 10.415 | 2.972 | 104.4439 | 10.389 | 0.83865 | 2.1333 | -0.026 | 2.135 | 0 | 0.121 | 0
2011-10-26 22:50 | 7.9 | 1 | 105.9031 | 10.403 | 2.7097 | 103.6681 | 10.385 | 0.78718 | 1.9225 | -0.018 | 2.235 | 0 | 0.121 | 0
2011-10-26 22:55 | 6.4 | 1 | 105.2116 | 10.39 | 2.5281 | 102.9286 | 10.378 | 0.74326 | 1.7849 | -0.012 | 2.283 | 0 | 0.121 | 0
2011-10-26 23:00 | 6.4 | 1 | 104.6476 | 10.377 | 2.3868 | 102.4156 | 10.375 | 0.69941 | 1.6874 | -0.002 | 2.232 | 0 | 0.121 | 0
2011-10-26 23:05 | 6.4 | 1 | 104.1152 | 10.369 | 2.2771 | 101.9602 | 10.374 | 0.67023 | 1.6069 | 0.005 | 2.155 | 0 | 0.121 | 0
2011-10-26 23:10 | 6.4 | 1 | 103.579 | 10.361 | 2.0894 | 101.352 | 10.369 | 0.64119 | 1.4482 | 0.008 | 2.227 | 0 | 0.121 | 0
2011-10-26 23:15 | 5 | 1 | 103.216 | 10.356 | 1.926 | 100.917 | 10.37 | 0.61937 | 1.3066 | 0.014 | 2.299 | 0 | 0.121 | 0
2011-10-26 23:20 | 5 | 1 | 102.7754 | 10.349 | 1.7867 | 100.4434 | 10.364 | 0.60495 | 1.1818 | 0.015 | 2.332 | 0 | 0.121 | 0
2011-10-26 23:25 | 6.4 | 1 | 102.5649 | 10.345 | 1.6403 | 100.2089 | 10.365 | 0.5832 | 1.0571 | 0.02 | 2.356 | 0 | 0.121 | 0
2011-10-26 23:30 | 5 | 1 | 102.3682 | 10.344 | 1.5712 | 100.1242 | 10.364 | 0.57598 | 0.99519 | 0.02 | 2.244 | 0 | 0.121 | 0
2011-10-26 23:35 | 5 | 1 | 102.2469 | 10.343 | 1.403 | 99.8019 | 10.36 | 0.56881 | 0.83417 | 0.017 | 2.445 | 0 | 0.121 | 0
2011-10-26 23:40 | 5 | 1 | 101.8171 | 10.339 | 1.3119 | 99.4741 | 10.36 | 0.56158 | 0.7503 | 0.021 | 2.343 | 0 | 0.121 | 0
2011-10-26 23:45 | 5 | 1 | 101.7956 | 10.339 | 1.2513 | 99.3116 | 10.356 | 0.55442 | 0.69685 | 0.017 | 2.484 | 0 | 0.121 | 0
2011-10-26 23:50 | 5 | 1 | 101.3428 | 10.341 | 1.1155 | 99.1868 | 10.356 | 0.55442 | 0.56107 | 0.015 | 2.156 | 0 | 0.121 | 0
2011-10-26 23:55 | 5 | 1 | 101.1705 | 10.343 | 1.0779 | 98.9795 | 10.356 | 0.55442 | 0.52349 | 0.013 | 2.191 | 0 | 0.121 | 0
2011-10-27 | 5 | 1 | 101.2011 | 10.341 | 0.97332 | 98.7401 | 10.356 | 0.5472 | 0.42612 | 0.015 | 2.461 | 0 | 0.121 | 0
2011-10-27 00:05 | 5 | 1 | 101.1206 | 10.342 | 0.93608 | 98.7726 | 10.36 | 0.54714 | 0.38893 | 0.018 | 2.348 | 0 | 0.121 | 0
2011-10-27 00:10 | 5 | 1 | 100.964 | 10.342 | 0.94351 | 98.487 | 10.357 | 0.54719 | 0.39633 | 0.015 | 2.477 | 0 | 0.121 | 0
2011-10-27 00:15 | 3.5 | 1 | 100.8963 | 10.339 | 0.93615 | 98.3743 | 10.356 | 0.5472 | 0.38895 | 0.017 | 2.522 | 0 | 0.121 | 0
2011-10-27 00:20 | 5 | 1 | 100.6968 | 10.342 | 0.91379 | 98.4308 | 10.354 | 0.54002 | 0.37377 | 0.012 | 2.266 | 0 | 0.121 | 0
2011-10-27 00:25 | 3.5 | 1 | 100.5623 | 10.34 | 0.899 | 98.1973 | 10.352 | 0.54005 | 0.35895 | 0.012 | 2.365 | 0 | 0.121 | 0
2011-10-27 00:30 | 3.5 | 1 | 100.4428 | 10.341 | 0.86193 | 98.1478 | 10.35 | 0.54008 | 0.32185 | 0.009 | 2.295 | 0 | 0.121 | 0
2011-10-27 00:35 | 5 | 1 | 100.4759 | 10.34 | 0.84716 | 98.1619 | 10.35 | 0.53287 | 0.31429 | 0.01 | 2.314 | 0 | 0.121 | 0
2011-10-27 00:40 | 3.5 | 1 | 100.3088 | 10.339 | 0.82502 | 98.0868 | 10.348 | 0.5329 | 0.29212 | 0.009 | 2.222 | 0 | 0.121 | 0
2011-10-27 00:45 | 5 | 1 | 100.2998 | 10.335 | 0.82511 | 97.7768 | 10.344 | 0.53295 | 0.29215 | 0.009 | 2.523 | 0 | 0.121 | 0
2011-10-27 00:50 | 5 | 1 | 100.3347 | 10.333 | 0.82515 | 97.9067 | 10.339 | 0.52582 | 0.29933 | 0.006 | 2.428 | 0 | 0.121 | 0
2011-10-27 00:55 | 3.5 | 1 | 100.1462 | 10.33 | 0.82522 | 97.7792 | 10.34 | 0.5258 | 0.29941 | 0.01 | 2.367 | 0 | 0.121 | 0
2011-10-27 01:00 | 5 | 1 | 100.2659 | 10.327 | 0.81052 | 97.7699 | 10.337 | 0.52585 | 0.28468 | 0.01 | 2.496 | 0 | 0.121 | 0
2011-10-27 01:05 | 5 | 1 | 100.1238 | 10.325 | 0.80319 | 97.6068 | 10.333 | 0.5187 | 0.28449 | 0.008 | 2.517 | 0 | 0.121 | 0
2011-10-27 01:10 | 3.5 | 1 | 100.0428 | 10.319 | 0.80332 | 97.7668 | 10.325 | 0.51881 | 0.28451 | 0.006 | 2.276 | 0 | 0.123 | 0
2011-10-27 01:15 | 3.5 | 1 | 99.9756 | 10.315 | 0.81079 | 97.5506 | 10.321 | 0.51167 | 0.29912 | 0.006 | 2.425 | 0 | 0.123 | 0
2011-10-27 01:20 | 3.5 | 1 | 99.7306 | 10.312 | 0.7961 | 97.5426 | 10.315 | 0.51175 | 0.28435 | 0.003 | 2.188 | 0 | 0.123 | 0
2011-10-27 01:25 | 3.5 | 1 | 99.9838 | 10.31 | 0.78877 | 97.4818 | 10.317 | 0.50453 | 0.28425 | 0.007 | 2.502 | 0 | 0.121 | 0
2011-10-27 01:30 | 3.5 | 1 | 100.018 | 10.306 | 0.78886 | 97.459 | 10.31 | 0.50462 | 0.28424 | 0.004 | 2.559 | 0 | 0.121 | 0
2011-10-27 01:35 | 5 | 1 | 99.7514 | 10.302 | 0.77421 | 97.5674 | 10.302 | 0.49754 | 0.27667 | 0 | 2.184 | 0 | 0.121 | 0
2011-10-27 01:40 | 3.5 | 1 | 99.8267 | 10.297 | 0.76695 | 97.4477 | 10.301 | 0.49755 | 0.2694 | 0.004 | 2.379 | 0 | 0.121 | 0
2011-10-27 01:45 | 3.5 | 1 | 99.8026 | 10.293 | 0.76704 | 97.3866 | 10.296 | 0.49043 | 0.27661 | 0.003 | 2.416 | 0 | 0.121 | 0
2011-10-27 01:50 | 3.5 | 1 | 99.6111 | 10.29 | 0.7671 | 97.3491 | 10.288 | 0.49053 | 0.27656 | -0.002 | 2.262 | 0 | 0.121 | 0
2011-10-27 01:55 | 3.5 | 1 | 99.9734 | 10.286 | 0.75982 | 97.3954 | 10.282 | 0.49061 | 0.26921 | -0.004 | 2.578 | 0 | 0.121 | 0
2011-10-27 02:00 | 3.5 | 1 | 99.647 | 10.28 | 0.76731 | 97.35 | 10.277 | 0.48349 | 0.28381 | -0.003 | 2.297 | 0 | 0.121 | 0
2011-10-27 02:05 | 3.5 | 1 | 99.6837 | 10.274 | 0.75271 | 97.2807 | 10.274 | 0.48353 | 0.26918 | 0 | 2.403 | 0 | 0.121 | 0
2011-10-27 02:10 | 3.5 | 1 | 99.6072 | 10.27 | 0.73808 | 97.3932 | 10.265 | 0.47646 | 0.26162 | -0.005 | 2.214 | 0 | 0.123 | 0
2011-10-27 02:15 | 5 | 1 | 99.6579 | 10.264 | 0.7382 | 97.2599 | 10.264 | 0.47648 | 0.26173 | 0 | 2.398 | 0 | 0.123 | 0
2011-10-27 02:20 | 3.5 | 1 | 99.7037 | 10.258 | 0.72363 | 97.2687 | 10.254 | 0.4766 | 0.24703 | -0.004 | 2.435 | 0 | 0.123 | 0
2011-10-27 02:25 | 3.5 | 1 | 99.5663 | 10.255 | 0.72369 | 97.3403 | 10.253 | 0.46944 | 0.25425 | -0.002 | 2.226 | 0 | 0.123 | 0
2011-10-27 02:30 | 5 | 1 | 99.4825 | 10.247 | 0.7165 | 97.0895 | 10.241 | 0.46959 | 0.24691 | -0.006 | 2.393 | 0 | 0.123 | 0
2011-10-27 02:35 | 3.5 | 1 | 99.4996 | 10.243 | 0.73862 | 97.2496 | 10.237 | 0.46964 | 0.26899 | -0.006 | 2.25 | 0 | 0.123 | 0
2011-10-27 02:40 | 3.5 | 1 | 99.3721 | 10.235 | 0.72408 | 97.1081 | 10.229 | 0.46256 | 0.26152 | -0.006 | 2.264 | 0 | 0.121 | 0
2011-10-27 02:45 | 5 | 1 | 99.5461 | 10.229 | 0.71685 | 97.1801 | 10.228 | 0.46257 | 0.25428 | -0.001 | 2.366 | 0 | 0.121 | 0
2011-10-27 02:50 | 3.5 | 1 | 99.5437 | 10.224 | 0.7096 | 97.0317 | 10.221 | 0.46266 | 0.24695 | -0.003 | 2.512 | 0 | 0.121 | 0
2011-10-27 02:55 | 3.5 | 1 | 99.5454 | 10.219 | 0.71704 | 97.1354 | 10.208 | 0.46282 | 0.25423 | -0.011 | 2.41 | 0 | 0.121 | 0
2011-10-27 03:00 | 5 | 1 | 99.5563 | 10.213 | 0.70981 | 97.1593 | 10.207 | 0.46283 | 0.24698 | -0.006 | 2.397 | 0 | 0.121 | 0
2011-10-27 03:05 | 3.5 | 1 | 99.5321 | 10.204 | 0.73204 | 97.2161 | 10.2 | 0.46292 | 0.26913 | -0.004 | 2.316 | 0 | 0.121 | 0
2011-10-27 03:10 | 3.5 | 1 | 99.6176 | 10.197 | 0.71747 | 97.1816 | 10.192 | 0.46302 | 0.25445 | -0.005 | 2.436 | 0 | 0.121 | 0
2011-10-27 03:15 | 3.5 | 1 | 99.4484 | 10.191 | 0.71024 | 97.0984 | 10.186 | 0.46309 | 0.24714 | -0.005 | 2.35 | 0 | 0.121 | 0
2011-10-27 03:20 | 5 | 1 | 99.3482 | 10.182 | 0.69572 | 97.1922 | 10.178 | 0.46319 | 0.23253 | -0.004 | 2.156 | 0 | 0.121 | 0
2011-10-27 03:25 | 5 | 1 | 99.4749 | 10.176 | 0.71788 | 97.0489 | 10.168 | 0.45613 | 0.26175 | -0.008 | 2.426 | 0 | 0.123 | 0
2011-10-27 03:30 | 3.5 | 1 | 99.4206 | 10.17 | 0.73272 | 97.2626 | 10.161 | 0.45622 | 0.2765 | -0.009 | 2.158 | 0 | 0.123 | 0
2011-10-27 03:35 | 3.5 | 1 | 99.4646 | 10.163 | 0.72549 | 97.1896 | 10.156 | 0.45628 | 0.26922 | -0.007 | 2.275 | 0 | 0.123 | 0
2011-10-27 03:40 | 5 | 1 | 99.5695 | 10.156 | 0.72563 | 97.0705 | 10.146 | 0.4564 | 0.26923 | -0.01 | 2.499 | 0 | 0.121 | 0
2011-10-27 03:45 | 3.5 | 1 | 99.4538 | 10.148 | 0.72579 | 97.0848 | 10.143 | 0.45644 | 0.26935 | -0.005 | 2.369 | 0 | 0.121 | 0
2011-10-27 03:50 | 5 | 1 | 99.3306 | 10.141 | 0.72592 | 97.0006 | 10.134 | 0.44936 | 0.27657 | -0.007 | 2.33 | 0 | 0.121 | 0
2011-10-27 03:55 | 3.5 | 1 | 99.4073 | 10.135 | 0.73341 | 97.1123 | 10.128 | 0.44943 | 0.28398 | -0.007 | 2.295 | 0 | 0.121 | 0
2011-10-27 04:00 | 3.5 | 1 | 99.2742 | 10.127 | 0.74095 | 97.1312 | 10.121 | 0.44952 | 0.29143 | -0.006 | 2.143 | 0 | 0.121 | 0
2011-10-27 04:05 | 5 | 1 | 99.442 | 10.118 | 0.71901 | 97.133 | 10.108 | 0.44967 | 0.26933 | -0.01 | 2.309 | 0 | 0.121 | 0
2011-10-27 04:10 | 3.5 | 1 | 99.4886 | 10.112 | 0.72649 | 97.1646 | 10.106 | 0.44251 | 0.28399 | -0.006 | 2.324 | 0 | 0.121 | 0
2011-10-27 04:15 | 3.5 | 1 | 99.3821 | 10.106 | 0.73399 | 97.2141 | 10.097 | 0.44262 | 0.29137 | -0.009 | 2.168 | 0 | 0.121 | 0
2011-10-27 04:20 | 3.5 | 1 | 99.4763 | 10.097 | 0.73417 | 97.1673 | 10.086 | 0.44275 | 0.29142 | -0.011 | 2.309 | 0 | 0.121 | 0
2011-10-27 04:25 | 5 | 1 | 99.5511 | 10.09 | 0.73431 | 96.9141 | 10.085 | 0.44276 | 0.29155 | -0.005 | 2.637 | 0 | 0.121 | 0
2011-10-27 04:30 | 5 | 1 | 99.1884 | 10.082 | 0.74924 | 97.1234 | 10.075 | 0.44288 | 0.30636 | -0.007 | 2.065 | 0 | 0.121 | 0
2011-10-27 04:35 | 0 | 0 | 101.8824 | 10.074 | 0.7568 | 97.9134 | 10.07 | 0.44294 | 0.31386 | -0.004 | 3.969 | 0 | 0.121 | 0
2011-10-27 04:40 | 0 | 0 | 113.8194 | 10.06 | 1.3372 | 99.1474 | 10.06 | 0.44306 | 0.89413 | 0 | 14.672 | 0 | 0.121 | 0
2011-10-27 04:45 | 0 | 0 | 130.3638 | 10.063 | 1.754 | 101.8008 | 10.06 | 0.44306 | 1.3109 | -0.003 | 28.563 | 0 | 0.121 | 0
2011-10-27 04:50 | 0 | 0 | 147.5108 | 10.066 | 1.7928 | 103.5068 | 10.063 | 0.44302 | 1.3497 | -0.003 | 44.004 | 0 | 0.121 | 0
2011-10-27 04:55 | 0 | 0 | 163.1944 | 10.093 | 1.8851 | 105.3024 | 10.061 | 0.44304 | 1.442 | -0.032 | 57.892 | 0 | 0.121 | 0
2011-10-27 05:00 | 0 | 0 | 178.0889 | 10.186 | 3.3627 | 106.7359 | 10.061 | 0.44304 | 2.9196 | -0.125 | 71.353 | 0 | 0.121 | 0
2011-10-27 05:05 | 0 | 0 | 191.9671 | 10.368 | 19.4208 | 108.3721 | 10.06 | 0.45025 | 18.9705 | -0.308 | 83.595 | 0 | 0.121 | 0
2011-10-27 05:10 | 0 | 0 | 204.9223 | 10.531 | 25.5772 | 109.5103 | 10.07 | 0.46454 | 25.1127 | -0.461 | 95.412 | 0 | 0.121 | 0
2011-10-27 05:15 | 0 | 0 | 217.6285 | 10.62 | 27.9085 | 110.8445 | 10.057 | 0.48636 | 27.4221 | -0.563 | 106.784 | 0 | 0.121 | 0
2011-10-27 05:20 | 0 | 0 | 229.8898 | 10.714 | 28.6974 | 112.2388 | 10.055 | 0.50085 | 28.1965 | -0.659 | 117.651 | 0 | 0.121 | 0
2011-10-27 05:25 | 0 | 0 | 240.873 | 10.766 | 29.2053 | 113.253 | 10.06 | 0.47188 | 28.7334 | -0.706 | 127.62 | 0 | 0.121 | 0
2011-10-27 05:30 | 0 | 0 | 251.7553 | 10.837 | 30.1495 | 114.3443 | 10.056 | 0.51533 | 29.6342 | -0.781 | 137.411 | 0 | 0.121 | 0
2011-10-27 05:35 | 0 | 0 | 262.0728 | 10.911 | 30.6194 | 115.3808 | 10.04 | 0.63224 | 29.9871 | -0.871 | 146.692 | 0 | 0.121 | 0
2011-10-27 05:40 | 0 | 0 | 271.4118 | 10.991 | 31.231 | 116.3358 | 10.061 | 1.4368 | 29.7942 | -0.93 | 155.076 | 0 | 0.121 | 0
2011-10-27 05:45 | 0 | 0 | 280.4349 | 11.088 | 31.6304 | 117.4189 | 10.106 | 3.0618 | 28.5686 | -0.982 | 163.016 | 0 | 0.121 | 0
2011-10-27 05:50 | 0 | 0 | 288.9067 | 11.119 | 31.83 | 118.5477 | 10.129 | 4.0726 | 27.7573 | -0.99 | 170.359 | 0 | 0.121 | 0
2011-10-27 05:55 | 0 | 0 | 296.2143 | 11.141 | 31.87 | 119.3243 | 10.148 | 4.9265 | 26.9434 | -0.993 | 176.89 | 0 | 0.121 | 0
2011-10-27 06:00 | 0 | 0 | 302.1233 | 11.167 | 32.1032 | 120.3883 | 10.168 | 5.4025 | 26.7007 | -0.999 | 181.735 | 0 | 0.121 | 0
2011-10-27 06:05 | 0 | 0 | 308.0166 | 11.187 | 32.3023 | 121.2166 | 10.179 | 5.7642 | 26.5381 | -1.008 | 186.8 | 0 | 0.121 | 0
2011-10-27 06:10 | 0 | 0 | 313.8459 | 11.191 | 32.3677 | 122.1379 | 10.19 | 6.0169 | 26.3508 | -1.001 | 191.708 | 0 | 0.121 | 0
2011-10-27 06:15 | 0 | 0 | 320.3965 | 11.2 | 32.5075 | 123.1705 | 10.196 | 6.2116 | 26.2959 | -1.004 | 197.226 | 0 | 0.121 | 0
2011-10-27 06:20 | 0 | 0 | 325.861 | 11.249 | 32.7695 | 124.184 | 10.205 | 6.3891 | 26.3804 | -1.044 | 201.677 | 0 | 0.121 | 0
2011-10-27 06:25 | 0 | 0 | 331.4232 | 11.316 | 32.7691 | 124.9812 | 10.213 | 6.5586 | 26.2104 | -1.103 | 206.442 | 0 | 0.121 | 0
2011-10-27 06:30 | 0 | 0 | 336.0705 | 11.338 | 32.8675 | 126.0145 | 10.222 | 6.7197 | 26.1479 | -1.116 | 210.056 | 0 | 0.121 | 0
2011-10-27 06:35 | 0 | 0 | 340.5898 | 11.373 | 32.9445 | 126.7538 | 10.227 | 6.7959 | 26.1486 | -1.146 | 213.836 | 0 | 0.121 | 0
2011-10-27 06:40 | 0 | 0 | 344.2256 | 11.401 | 33.0473 | 127.7336 | 10.227 | 6.9418 | 26.1054 | -1.174 | 216.492 | 0 | 0.121 | 0
2011-10-27 06:45 | 0 | 0 | 347.9682 | 11.419 | 33.041 | 128.4972 | 10.237 | 7.1549 | 25.8861 | -1.182 | 219.471 | 0 | 0.121 | 0
2011-10-27 06:50 | 0 | 0 | 350.4753 | 11.44 | 33.0517 | 129.2593 | 10.246 | 7.3773 | 25.6744 | -1.194 | 221.216 | 0 | 0.121 | 0
2011-10-27 06:55 | 0 | 0 | 353.335 | 11.462 | 33.0909 | 129.967 | 10.263 | 7.4342 | 25.6567 | -1.199 | 223.368 | 0 | 0.121 | 0
2011-10-27 07:00 | 0 | 0 | 354.3099 | 11.503 | 33.2602 | 130.8729 | 10.266 | 7.7276 | 25.5326 | -1.237 | 223.437 | 0 | 0.121 | 0
2011-10-27 07:05 | 0 | 0 | 354.4341 | 11.552 | 33.3142 | 131.7621 | 10.28 | 7.8026 | 25.5116 | -1.272 | 222.672 | 0 | 0.121 | 0
2011-10-27 07:10 | 0 | 0 | 354.2557 | 11.571 | 33.3265 | 132.4637 | 10.286 | 7.9053 | 25.4212 | -1.285 | 221.792 | 0 | 0.121 | 0
2011-10-27 07:15 | 0 | 0 | 353.4348 | 11.629 | 33.4115 | 133.0388 | 10.293 | 7.9906 | 25.4209 | -1.336 | 220.396 | 0 | 0.121 | 0
2011-10-27 07:20 | 0 | 0 | 352.107 | 11.744 | 33.4252 | 133.825 | 10.307 | 8.1525 | 25.2727 | -1.437 | 218.282 | 0 | 0.121 | 0
2011-10-27 07:25 | 0 | 0 | 349.8468 | 11.769 | 33.4808 | 134.6148 | 10.32 | 8.2278 | 25.2529 | -1.449 | 215.232 | 0 | 0.12 | 0
2011-10-27 07:30 | 0 | 0 | 346.8638 | 11.805 | 33.5264 | 135.4178 | 10.337 | 8.3284 | 25.198 | -1.468 | 211.446 | 0 | 0.12 | 0
2011-10-27 07:35 | 0 | 0 | 343.1557 | 11.807 | 33.5538 | 136.0257 | 10.344 | 8.1356 | 25.4183 | -1.463 | 207.13 | 0 | 0.12 | 0
2011-10-27 07:40 | 0 | 0 | 339.8431 | 11.748 | 33.5095 | 136.6461 | 10.349 | 8.4388 | 25.0707 | -1.399 | 203.197 | 0 | 0.12 | 0
2011-10-27 07:45 | 0 | 0 | 336.0861 | 11.687 | 33.5157 | 137.3031 | 10.368 | 8.5651 | 24.9506 | -1.319 | 198.783 | 0 | 0.12 | 1
2011-10-27 07:50 | 0 | 0 | 331.7743 | 11.662 | 33.4894 | 137.9523 | 10.373 | 8.6162 | 24.8732 | -1.289 | 193.822 | 0 | 0.12 | 1
2011-10-27 07:55 | 0 | 0 | 326.9721 | 11.629 | 33.4996 | 138.4971 | 10.389 | 8.9004 | 24.5991 | -1.24 | 188.475 | 0 | 0.12 | 1
2011-10-27 08:00 | 0 | 0 | 321.517 | 11.554 | 33.4105 | 139.215 | 10.392 | 8.9259 | 24.4846 | -1.162 | 182.302 | 0 | 0.12 | 1
2011-10-27 08:05 | 0 | 0 | 314.9734 | 11.485 | 33.2961 | 139.7874 | 10.396 | 8.8725 | 24.4235 | -1.089 | 175.186 | 0 | 0.12 | 1
2011-10-27 08:10 | 0 | 0 | 309.3499 | 11.407 | 33.2287 | 140.3079 | 10.402 | 8.9847 | 24.244 | -1.005 | 169.042 | 0 | 0.12 | 1
2011-10-27 08:15 | 0 | 0 | 303.4914 | 11.356 | 33.0187 | 141.1294 | 10.394 | 8.7682 | 24.2505 | -0.962 | 162.362 | 0 | 0.12 | 1
2011-10-27 08:20 | 0 | 0 | 297.1938 | 11.301 | 32.999 | 141.5848 | 10.387 | 8.7437 | 24.2553 | -0.914 | 155.609 | 0 | 0.12 | 1
2011-10-27 08:25 | 0 | 0 | 290.7338 | 11.255 | 32.9317 | 142.3458 | 10.378 | 8.711 | 24.2208 | -0.877 | 148.388 | 0 | 0.12 | 1
2011-10-27 08:30 | 0 | 0 | 284.8526 | 11.221 | 32.8635 | 142.8746 | 10.379 | 8.6584 | 24.2051 | -0.842 | 141.978 | 0 | 0.12 | 1
2011-10-27 08:35 | 0 | 0 | 278.0866 | 11.192 | 32.7512 | 143.2536 | 10.378 | 8.7633 | 23.9879 | -0.814 | 134.833 | 0 | 0.12 | 1
2011-10-27 08:40 | 0 | 0 | 270.8464 | 11.15 | 32.3742 | 143.8544 | 10.393 | 8.8645 | 23.5097 | -0.757 | 126.992 | 0 | 0.12 | 1
2011-10-27 08:45 | 0 | 0 | 263.3205 | 11.118 | 32.1756 | 144.2865 | 10.394 | 9.2319 | 22.9437 | -0.724 | 119.034 | 0 | 0.12 | 1
2011-10-27 08:50 | 0 | 0 | 255.6603 | 11.084 | 32.0278 | 145.0843 | 10.385 | 9.0326 | 22.9952 | -0.699 | 110.576 | 0 | 0.12 | 1
2011-10-27 08:55 | 0 | 0 | 247.6943 | 11.05 | 31.8503 | 145.3543 | 10.365 | 8.8538 | 22.9965 | -0.685 | 102.34 | 0 | 0.12 | 1
2011-10-27 09:00 | 0 | 0 | 239.7703 | 11.034 | 31.6769 | 145.8413 | 10.363 | 8.7931 | 22.8837 | -0.671 | 93.929 | 0 | 0.12 | 1
2011-10-27 09:05 | 0 | 0 | 232.138 | 10.997 | 31.4919 | 146.332 | 10.349 | 8.7878 | 22.7041 | -0.648 | 85.806 | 0 | 0.12 | 1
2011-10-27 09:10 | 0 | 0 | 224.4914 | 10.985 | 31.3839 | 146.9254 | 10.333 | 8.8004 | 22.5835 | -0.652 | 77.566 | 0 | 0.12 | 1
2011-10-27 09:15 | 0 | 0 | 216.9042 | 10.962 | 31.2458 | 147.1942 | 10.323 | 8.7591 | 22.4868 | -0.639 | 69.71 | 0 | 0.12 | 1
2011-10-27 09:20 | 0 | 0 | 209.0676 | 10.955 | 31.1237 | 147.8076 | 10.314 | 8.735 | 22.3887 | -0.641 | 61.26 | 0 | 0.12 | 1
2011-10-27 09:25 | 0 | 0 | 201.0193 | 10.945 | 31.0731 | 148.3463 | 10.316 | 8.892 | 22.1811 | -0.629 | 52.673 | 0 | 0.12 | 1
2011-10-27 09:30 | 0 | 0 | 192.788 | 10.941 | 30.9878 | 148.758 | 10.318 | 8.9791 | 22.0088 | -0.623 | 44.03 | 0 | 0.12 | 1
2011-10-27 09:35 | 0 | 0 | 184.3676 | 10.938 | 30.9412 | 149.0296 | 10.325 | 9.1879 | 21.7533 | -0.613 | 35.338 | 0 | 0.12 | 1
2011-10-27 09:40 | 0 | 0 | 175.8439 | 10.941 | 30.9682 | 149.5209 | 10.32 | 9.1891 | 21.779 | -0.621 | 26.323 | 0 | 0.12 | 1
2011-10-27 09:45 | 0 | 0 | 166.9076 | 10.943 | 30.8877 | 149.9586 | 10.317 | 9.225 | 21.6627 | -0.626 | 16.949 | 0 | 0.12 | 1
2011-10-27 09:50 | 0 | 0 | 158.0336 | 10.946 | 30.895 | 150.1736 | 10.319 | 9.2245 | 21.6705 | -0.627 | 7.86 | 0 | 0.12 | 1
2011-10-29 11:25 | 9.3 | 1 | 148.0562 | 11.65 | 30.2149 | 145.3502 | 10.619 | 11.2603 | 18.9546 | -1.031 | 2.706 | 0 | 0.077 | 1
2011-10-29 11:30 | 19.8 | 1 | 142.7137 | 11.561 | 30.3068 | 141.0587 | 10.628 | 11.2575 | 19.0493 | -0.933 | 1.655 | 0 | 0.077 | 1
2011-10-29 11:35 | 26.2 | 1 | 137.7806 | 11.216 | 30.6203 | 136.9566 | 10.575 | 10.8834 | 19.7369 | -0.641 | 0.824 | 0 | 0.077 | 1
2011-10-29 11:40 | 26.2 | 1 | 133.4238 | 10.991 | 26.719 | 132.4598 | 10.299 | 1.3513 | 25.3677 | -0.692 | 0.964 | 0 | 0.076 | 1
2011-10-29 11:45 | 26.2 | 1 | 129.5382 | 10.956 | 20.1262 | 128.8232 | 10.243 | 1.6371 | 18.489 | -0.713 | 0.715 | 0 | 0.076 | 1
2011-10-29 11:50 | 26.2 | 1 | 126.77 | 10.817 | 16.0823 | 125.264 | 10.257 | 1.6674 | 14.415 | -0.56 | 1.506 | 0 | 0.076 | 1
2011-10-29 11:55 | 21.4 | 1 | 123.5113 | 10.679 | 16.5933 | 122.2323 | 10.271 | 1.6051 | 14.9882 | -0.408 | 1.279 | 0 | 0.076 | 1
2011-10-29 12:00 | 21.4 | 1 | 121.1802 | 10.584 | 12.8177 | 119.7542 | 10.283 | 1.6508 | 11.1669 | -0.301 | 1.426 | 0 | 0.076 | 1
2011-10-29 12:05 | 18.3 | 1 | 119.2814 | 10.505 | 9.3263 | 117.3044 | 10.3 | 1.7272 | 7.5992 | -0.205 | 1.977 | 0 | 0.076 | 1
2011-10-29 12:10 | 16.8 | 1 | 117.4679 | 10.436 | 6.9876 | 115.3949 | 10.318 | 1.603 | 5.3846 | -0.118 | 2.073 | 0 | 0.077 | 1
2011-10-29 12:15 | 13.8 | 1 | 115.8004 | 10.43 | 6.5793 | 113.6444 | 10.333 | 1.6331 | 4.9462 | -0.097 | 2.156 | 0 | 0.077 | 1
2011-10-29 12:20 | 13.8 | 1 | 114.3195 | 10.425 | 5.1891 | 111.9495 | 10.35 | 1.6555 | 3.5336 | -0.075 | 2.37 | 0 | 0.077 | 1
2011-10-29 12:25 | 10.8 | 1 | 112.8258 | 10.434 | 4.1699 | 110.3558 | 10.368 | 1.5932 | 2.5767 | -0.066 | 2.47 | 0 | 0.077 | 1
2011-10-29 12:30 | 10.8 | 1 | 111.2333 | 10.434 | 4.2931 | 108.8873 | 10.376 | 1.5775 | 2.7156 | -0.058 | 2.346 | 0 | 0.077 | 1
2011-10-29 12:35 | 10.8 | 1 | 110.2983 | 10.453 | 4.0449 | 107.7443 | 10.392 | 1.6075 | 2.4374 | -0.061 | 2.554 | 0 | 0.077 | 1
2011-10-29 12:40 | 9.3 | 1 | 109.2199 | 10.472 | 3.6599 | 106.8239 | 10.412 | 1.5913 | 2.0687 | -0.06 | 2.396 | 0 | 0.078 | 1
2011-10-29 12:45 | 7.9 | 1 | 108.2957 | 10.495 | 3.7876 | 105.8957 | 10.429 | 1.5599 | 2.2277 | -0.066 | 2.4 | 0 | 0.078 | 1
2011-10-29 12:50 | 7.9 | 1 | 107.5272 | 10.514 | 3.8669 | 104.9352 | 10.443 | 1.4829 | 2.384 | -0.071 | 2.592 | 0 | 0.078 | 1
2011-10-29 12:55 | 6.4 | 1 | 106.7878 | 10.528 | 3.8573 | 103.8318 | 10.448 | 1.4446 | 2.4127 | -0.08 | 2.956 | 0 | 0.077 | 1
2011-10-29 13:00 | 6.4 | 1 | 105.9189 | 10.567 | 3.7315 | 103.0519 | 10.46 | 1.353 | 2.3785 | -0.107 | 2.867 | 0 | 0.077 | 1
2011-10-29 13:05 | 6.4 | 1 | 105.0976 | 10.583 | 3.9003 | 102.4486 | 10.472 | 1.2996 | 2.6007 | -0.111 | 2.649 | 0 | 0.077 | 1
2011-10-29 13:10 | 6.4 | 1 | 104.6662 | 10.581 | 4.1532 | 102.0902 | 10.477 | 1.2391 | 2.9141 | -0.104 | 2.576 | 0 | 0.078 | 1
2011-10-29 13:15 | 6.4 | 1 | 104.2639 | 10.578 | 3.9741 | 101.7049 | 10.486 | 1.1486 | 2.8255 | -0.092 | 2.559 | 0 | 0.078 | 1
2011-10-29 13:20 | 6.4 | 1 | 104.11 | 10.572 | 3.6015 | 101.325 | 10.498 | 1.0734 | 2.5281 | -0.074 | 2.785 | 0 | 0.078 | 1
2011-10-29 13:25 | 5 | 1 | 103.7115 | 10.572 | 3.4078 | 101.1145 | 10.513 | 1.0282 | 2.3796 | -0.059 | 2.597 | 0 | 0.077 | 1
2011-10-29 13:30 | 5 | 1 | 103.732 | 10.576 | 3.1106 | 100.78 | 10.535 | 1.0425 | 2.0681 | -0.041 | 2.952 | 0 | 0.077 | 1
2011-10-29 13:35 | 5 | 1 | 103.2835 | 10.589 | 2.8625 | 100.4225 | 10.544 | 0.95318 | 1.9093 | -0.045 | 2.861 | 0 | 0.077 | 1
2011-10-29 13:40 | 5 | 1 | 103.2049 | 10.594 | 2.7035 | 100.2799 | 10.555 | 0.92331 | 1.7802 | -0.039 | 2.925 | 0 | 0.077 | 1
2011-10-29 13:45 | 5 | 1 | 102.7924 | 10.592 | 2.6246 | 99.9634 | 10.571 | 0.88603 | 1.7386 | -0.021 | 2.829 | 0 | 0.077 | 1
2011-10-29 13:50 | 5 | 1 | 102.8184 | 10.607 | 2.4425 | 99.8934 | 10.59 | 0.8635 | 1.579 | -0.017 | 2.925 | 0 | 0.077 | 1
2011-10-29 13:55 | 5 | 1 | 102.5104 | 10.617 | 2.0827 | 99.6774 | 10.61 | 0.79704 | 1.2856 | -0.007 | 2.833 | 0 | 0.077 | 1
2011-10-29 14:00 | 6.4 | 1 | 102.1241 | 10.629 | 2.02 | 99.3361 | 10.628 | 0.78204 | 1.2379 | -0.001 | 2.788 | 0 | 0.077 | 1
2011-10-29 14:05 | 3.5 | 1 | 101.6743 | 10.646 | 1.9109 | 99.0643 | 10.65 | 0.77428 | 1.1366 | 0.004 | 2.61 | 0 | 0.077 | 1
2011-10-29 14:10 | 3.5 | 1 | 101.8215 | 10.665 | 1.8022 | 99.0615 | 10.663 | 0.74486 | 1.0573 | -0.002 | 2.76 | 0 | 0.076 | 1
2011-10-29 14:15 | 5 | 1 | 101.8767 | 10.685 | 1.7705 | 98.8097 | 10.676 | 0.72279 | 1.0477 | -0.009 | 3.067 | 0 | 0.076 | 1
2011-10-29 14:20 | 5 | 1 | 101.5398 | 10.7 | 1.6246 | 98.9508 | 10.691 | 0.72976 | 0.89481 | -0.009 | 2.589 | 0 | 0.076 | 1
2011-10-29 14:25 | 5 | 1 | 101.5637 | 10.717 | 1.5934 | 98.5147 | 10.7 | 0.72959 | 0.86378 | -0.017 | 3.049 | 0 | 0.077 | 1
2011-10-29 14:30 | 5 | 1 | 101.2343 | 10.732 | 1.5547 | 98.4573 | 10.719 | 0.7147 | 0.84003 | -0.013 | 2.777 | 0 | 0.077 | 1
2011-10-29 14:35 | 3.5 | 1 | 101.1685 | 10.75 | 1.4858 | 98.3165 | 10.731 | 0.71447 | 0.77129 | -0.019 | 2.852 | 0 | 0.077 | 1
2011-10-29 14:40 | 3.5 | 1 | 101.4536 | 10.766 | 1.5381 | 98.4956 | 10.736 | 0.7434 | 0.79473 | -0.03 | 2.958 | 0 | 0.076 | 1
2011-10-29 14:45 | 5 | 1 | 101.2745 | 10.777 | 1.6136 | 98.2195 | 10.753 | 0.75033 | 0.86326 | -0.024 | 3.055 | 0 | 0.076 | 1
2011-10-29 14:50 | 3.5 | 1 | 100.9849 | 10.79 | 1.4615 | 98.3209 | 10.763 | 0.75013 | 0.71137 | -0.027 | 2.664 | 0 | 0.076 | 1
2011-10-29 14:55 | 3.5 | 1 | 100.8465 | 10.799 | 1.4989 | 98.2255 | 10.774 | 0.74991 | 0.74902 | -0.025 | 2.621 | 0 | 0.077 | 1
2011-10-29 15:00 | 3.5 | 1 | 100.922 | 10.806 | 1.5062 | 98.132 | 10.78 | 0.74253 | 0.76368 | -0.026 | 2.79 | 0 | 0.077 | 1
2011-10-29 15:05 | 3.5 | 1 | 100.7489 | 10.808 | 1.5061 | 98.2799 | 10.793 | 0.68437 | 0.82175 | -0.015 | 2.469 | 0 | 0.077 | 1
2011-10-29 15:10 | 3.5 | 1 | 100.8487 | 10.817 | 1.4152 | 97.9367 | 10.798 | 0.67706 | 0.73814 | -0.019 | 2.912 | 0 | 0.077 | 1
2011-10-29 15:15 | 5 | 1 | 100.6785 | 10.824 | 1.3623 | 97.8655 | 10.807 | 0.66969 | 0.6926 | -0.017 | 2.813 | 0 | 0.077 | 1
2011-10-29 15:20 | 3.5 | 1 | 100.5327 | 10.837 | 1.3543 | 98.0377 | 10.822 | 0.66222 | 0.69209 | -0.015 | 2.495 | 0 | 0.077 | 1
2011-10-29 15:25 | 5 | 1 | 100.7945 | 10.847 | 1.3164 | 97.8375 | 10.83 | 0.65488 | 0.66157 | -0.017 | 2.957 | 0 | 0.077 | 1
2011-10-29 15:30 | 3.5 | 1 | 100.9624 | 10.856 | 1.3761 | 97.7594 | 10.842 | 0.64748 | 0.72866 | -0.014 | 3.203 | 0 | 0.077 | 1
2011-10-29 15:35 | 3.5 | 1 | 100.7387 | 10.868 | 1.4133 | 97.9387 | 10.852 | 0.64012 | 0.77314 | -0.016 | 2.8 | 0 | 0.077 | 1
2011-10-29 15:40 | 3.5 | 1 | 100.5067 | 10.874 | 1.3605 | 98.0057 | 10.861 | 0.63996 | 0.72049 | -0.013 | 2.501 | 0 | 0.077 | 1
2011-10-29 15:45 | 3.5 | 1 | 100.5384 | 10.881 | 1.3377 | 97.9614 | 10.861 | 0.63996 | 0.69775 | -0.02 | 2.577 | 0 | 0.077 | 1
2011-10-29 15:50 | 3.5 | 1 | 100.4969 | 10.887 | 1.345 | 97.8339 | 10.865 | 0.63272 | 0.71227 | -0.022 | 2.663 | 0 | 0.077 | 1
2011-10-29 15:55 | 3.5 | 1 | 100.406 | 10.893 | 1.3148 | 97.605 | 10.865 | 0.63272 | 0.6821 | -0.028 | 2.801 | 0 | 0.077 | 1
2011-10-29 16:00 | 3.5 | 1 | 100.3551 | 10.895 | 1.3073 | 97.8241 | 10.869 | 0.63265 | 0.67462 | -0.026 | 2.531 | 0 | 0.077 | 1
2011-10-29 16:05 | 3.5 | 1 | 100.591 | 10.896 | 1.4197 | 97.759 | 10.87 | 0.62546 | 0.79425 | -0.026 | 2.832 | 0 | 0.077 | 1
2011-10-29 16:10 | 5 | 1 | 100.2805 | 10.894 | 1.4348 | 97.6385 | 10.869 | 0.62547 | 0.80935 | -0.025 | 2.642 | 0 | 0.077 | 1
2011-10-29 16:15 | 3.5 | 1 | 100.2707 | 10.899 | 1.3146 | 97.5377 | 10.871 | 0.61827 | 0.69633 | -0.028 | 2.733 | 0 | 0.077 | 1
2011-10-29 16:20 | 3.5 | 1 | 100.5563 | 10.898 | 1.3072 | 97.7163 | 10.873 | 0.61108 | 0.69609 | -0.025 | 2.84 | 0 | 0.077 | 1
2011-10-29 16:25 | 3.5 | 1 | 100.1501 | 10.9 | 1.2996 | 97.3941 | 10.878 | 0.61099 | 0.68862 | -0.022 | 2.756 | 0 | 0.076 | 1
2011-10-29 16:30 | 3.5 | 1 | 100.1119 | 10.901 | 1.4948 | 97.4719 | 10.88 | 0.61096 | 0.88385 | -0.021 | 2.64 | 0 | 0.076 | 1
2011-10-29 16:35 | 3.5 | 1 | 100.4266 | 10.904 | 1.3444 | 97.3196 | 10.885 | 0.60372 | 0.74065 | -0.019 | 3.107 | 0 | 0.076 | 1
2011-10-29 16:40 | 3.5 | 1 | 100.2295 | 10.905 | 1.3968 | 97.5095 | 10.888 | 0.60368 | 0.79316 | -0.017 | 2.72 | 0 | 0.077 | 1
2011-10-29 16:45 | 3.5 | 1 | 100.1166 | 10.908 | 1.4268 | 97.2806 | 10.897 | 0.63935 | 0.78742 | -0.011 | 2.836 | 0 | 0.077 | 1
2011-10-29 16:50 | 3.5 | 1 | 100.0785 | 10.914 | 1.4115 | 97.3945 | 10.9 | 0.63213 | 0.77938 | -0.014 | 2.684 | 0 | 0.077 | 1
2011-10-29 16:55 | 3.5 | 1 | 100.3992 | 10.918 | 1.4489 | 97.4742 | 10.902 | 0.62492 | 0.82402 | -0.016 | 2.925 | 0 | 0.076 | 1
2011-10-29 17:00 | 3.5 | 1 | 100.0305 | 10.922 | 1.5166 | 97.1445 | 10.911 | 0.60331 | 0.91328 | -0.011 | 2.886 | 0 | 0.076 | 1
2011-10-29 17:05 | 3.5 | 1 | 99.9246 | 10.926 | 1.5164 | 97.2546 | 10.915 | 0.61755 | 0.89888 | -0.011 | 2.67 | 0 | 0.076 | 1
2011-10-29 17:10 | 3.5 | 1 | 100.1152 | 10.932 | 1.5162 | 97.5182 | 10.92 | 0.62462 | 0.89156 | -0.012 | 2.597 | 0 | 0.076 | 1
2011-10-29 17:15 | 3.5 | 1 | 100.3526 | 10.938 | 1.4858 | 97.1566 | 10.928 | 0.62449 | 0.8613 | -0.01 | 3.196 | 0 | 0.076 | 1
2011-10-29 17:20 | 3.5 | 1 | 99.9341 | 10.943 | 1.4931 | 97.2981 | 10.934 | 0.60294 | 0.89019 | -0.009 | 2.636 | 0 | 0.076 | 1
2011-10-29 17:25 | 3.5 | 1 | 99.7353 | 10.947 | 1.4629 | 97.2213 | 10.942 | 0.60281 | 0.86005 | -0.005 | 2.514 | 0 | 0.077 | 1
2011-10-29 17:30 | 3.5 | 1 | 99.9878 | 10.95 | 1.3801 | 97.1728 | 10.945 | 0.62421 | 0.75594 | -0.005 | 2.815 | 0 | 0.077 | 0
2011-10-29 17:35 | 3.5 | 1 | 99.8246 | 10.954 | 1.4776 | 97.0366 | 10.949 | 0.58129 | 0.89634 | -0.005 | 2.788 | 0 | 0.077 | 0
2011-10-29 17:40 | 3.5 | 1 | 99.7495 | 10.959 | 1.4398 | 97.0225 | 10.958 | 0.57402 | 0.86581 | -0.001 | 2.727 | 0 | 0.077 | 0
2011-10-29 17:45 | 3.5 | 1 | 99.8121 | 10.963 | 1.4773 | 96.9801 | 10.963 | 0.58107 | 0.89619 | 0 | 2.832 | 0 | 0.077 | 0
2011-10-29 17:50 | 3.5 | 1 | 99.7761 | 10.968 | 1.462 | 96.9781 | 10.961 | 0.57398 | 0.88805 | -0.007 | 2.798 | 0 | 0.077 | 0
2011-10-29 17:55 | 3.5 | 1 | 99.6511 | 10.972 | 1.507 | 96.8161 | 10.965 | 0.48882 | 1.0182 | -0.007 | 2.835 | 0 | 0.077 | 0
2011-10-29 18:00 | 3.5 | 1 | 99.8198 | 10.973 | 1.4769 | 97.0308 | 10.974 | 0.59516 | 0.88171 | 0.001 | 2.789 | 0 | 0.077 | 0
2011-10-29 18:05 | 3.5 | 1 | 99.7526 | 10.976 | 1.5144 | 97.0126 | 10.978 | 0.5666 | 0.94778 | 0.002 | 2.74 | 0 | 0.077 | 0
2011-10-29 18:10 | 3.5 | 1 | 99.6939 | 10.977 | 1.5068 | 97.0599 | 10.978 | 0.5666 | 0.94021 | 0.001 | 2.634 | 0 | 0.076 | 0
2011-10-29 18:15 | 3.5 | 1 | 99.8758 | 10.975 | 1.4994 | 96.9638 | 10.98 | 0.55946 | 0.9399 | 0.005 | 2.912 | 0 | 0.076 | 0
2011-10-29 18:20 | 3.5 | 1 | 99.853 | 10.976 | 1.5069 | 96.84 | 10.979 | 0.5737 | 0.93315 | 0.003 | 3.013 | 0 | 0.076 | 0
2011-10-29 18:25 | 3.5 | 1 | 99.6847 | 10.978 | 1.5068 | 96.7647 | 10.98 | 0.56657 | 0.9402 | 0.002 | 2.92 | 0 | 0.076 | 0
2011-10-29 18:30 | 3.5 | 1 | 99.4812 | 10.979 | 1.4766 | 96.7702 | 10.983 | 0.56653 | 0.9101 | 0.004 | 2.711 | 0 | 0.076 | 0
2011-10-29 18:35 | 3.5 | 1 | 99.6618 | 10.977 | 1.5294 | 96.8288 | 10.987 | 0.59495 | 0.93446 | 0.01 | 2.833 | 0 | 0.076 | 0
2011-10-29 18:40 | 0.7 | 1 | 102.036 | 10.979 | 1.5444 | 97.738 | 10.985 | 0.5665 | 0.97792 | 0.006 | 4.298 | 0 | 0.077 | 0
2011-10-29 18:45 | 0 | 0 | 114.2637 | 10.967 | 1.4846 | 98.6017 | 10.99 | 0.56642 | 0.91821 | 0.023 | 15.662 | 0 | 0.077 | 0
2011-10-29 18:50 | 0 | 0 | 132.0894 | 10.969 | 1.7342 | 101.2884 | 10.987 | 0.56647 | 1.1677 | 0.018 | 30.801 | 0 | 0.077 | 0
2011-10-29 18:55 | 0 | 0 | 149.0934 | 10.968 | 2.0707 | 102.7194 | 10.988 | 0.48852 | 1.5822 | 0.02 | 46.374 | 0 | 0.077 | 0
2011-10-29 19:00 | 0 | 0 | 165.0535 | 10.942 | 2.5062 | 104.3715 | 10.988 | 0.56645 | 1.9397 | 0.046 | 60.682 | 0 | 0.077 | 0
2011-10-29 19:05 | 0 | 0 | 179.1816 | 10.863 | 2.5819 | 105.7576 | 10.986 | 0.55227 | 2.0297 | 0.123 | 73.424 | 0 | 0.077 | 0
2011-10-29 19:10 | 0 | 0 | 192.1156 | 11.446 | 2.5649 | 107.2336 | 10.989 | 0.48145 | 2.0834 | -0.457 | 84.882 | 0 | 0.076 | 0
2011-10-29 19:15 | 0 | 0 | 204.2264 | 11.857 | 4.5443 | 108.4654 | 10.987 | 0.57358 | 3.9707 | -0.87 | 95.761 | 0 | 0.076 | 0
2011-10-29 19:20 | 0 | 0 | 215.0714 | 11.96 | 21.709 | 109.7334 | 10.987 | 0.58782 | 21.1211 | -0.973 | 105.338 | 0 | 0.076 | 0
2011-10-29 19:25 | 0 | 0 | 225.1043 | 12.029 | 25.9349 | 110.8693 | 10.987 | 0.57358 | 25.3613 | -1.042 | 114.235 | 0 | 0.076 | 0
2011-10-29 19:30 | 0 | 0 | 233.7756 | 12.042 | 27.8462 | 111.8596 | 10.987 | 0.59495 | 27.2513 | -1.055 | 121.916 | 0 | 0.076 | 0
2011-10-29 19:35 | 0 | 0 | 243.2213 | 12.041 | 28.9087 | 112.6643 | 10.996 | 0.66632 | 28.2424 | -1.045 | 130.557 | 0 | 0.076 | 0
2011-10-29 19:40 | 0 | 0 | 252.1478 | 12.024 | 29.274 | 113.9018 | 11.014 | 0.64451 | 28.6294 | -1.01 | 138.246 | 0 | 0.076 | 0
2011-10-29 19:45 | 0 | 0 | 260.0999 | 12.015 | 29.7005 | 114.9269 | 11.044 | 2.8981 | 26.8024 | -0.971 | 145.173 | 0 | 0.076 | 0
2011-10-29 19:50 | 0 | 0 | 266.8097 | 12.006 | 30.4248 | 115.7937 | 11.085 | 5.261 | 25.1638 | -0.921 | 151.016 | 0 | 0.076 | 0
2011-10-29 19:55 | 0 | 0 | 273.7827 | 12.006 | 30.9042 | 116.6127 | 11.118 | 5.4537 | 25.4505 | -0.888 | 157.17 | 0 | 0.076 | 0
2011-10-29 20:00 | 0 | 0 | 280.0914 | 12 | 31.4378 | 117.7634 | 11.134 | 6.0467 | 25.3912 | -0.866 | 162.328 | 0 | 0.076 | 0
2011-10-29 20:05 | 0 | 0 | 284.6625 | 11.995 | 31.7309 | 118.5045 | 11.147 | 6.2773 | 25.4536 | -0.848 | 166.158 | 0 | 0.076 | 0
2011-10-29 20:10 | 0 | 0 | 290.8284 | 11.991 | 31.8789 | 119.2934 | 11.16 | 6.7677 | 25.1113 | -0.831 | 171.535 | 0 | 0.076 | 0
2011-10-29 20:15 | 0 | 0 | 296.4039 | 11.983 | 32.0788 | 120.2569 | 11.171 | 6.9837 | 25.0951 | -0.812 | 176.147 | 0 | 0.076 | 0
2011-10-29 20:20 | 0 | 0 | 301.2202 | 11.97 | 32.1962 | 121.2442 | 11.179 | 7.445 | 24.7512 | -0.791 | 179.976 | 0 | 0.076 | 0
2011-10-29 20:25 | 0 | 0 | 306.1284 | 11.962 | 32.3675 | 122.0914 | 11.185 | 7.8159 | 24.5516 | -0.777 | 184.037 | 0 | 0.076 | 0
2011-10-29 20:30 | 0 | 0 | 310.3194 | 11.959 | 32.4668 | 122.9434 | 11.197 | 8.1953 | 24.2715 | -0.762 | 187.376 | 0 | 0.076 | 0
2011-10-29 20:35 | 0 | 0 | 313.9976 | 11.953 | 32.4914 | 123.6906 | 11.201 | 8.2199 | 24.2715 | -0.752 | 190.307 | 0 | 0.076 | 0
2011-10-29 20:40 | 0 | 0 | 316.3514 | 11.95 | 32.5231 | 124.4684 | 11.201 | 8.3476 | 24.1754 | -0.749 | 191.883 | 0 | 0.077 | 0
2011-10-29 20:45 | 0 | 0 | 318.6885 | 11.954 | 32.6164 | 125.2785 | 11.208 | 8.4398 | 24.1766 | -0.746 | 193.41 | 0 | 0.077 | 0
2011-10-29 20:50 | 0 | 0 | 319.0807 | 11.953 | 32.8304 | 126.1227 | 11.212 | 8.3707 | 24.4597 | -0.741 | 192.958 | 0 | 0.077 | 0
2011-10-29 20:55 | 0 | 0 | 319.6555 | 11.95 | 32.8621 | 127.0955 | 11.215 | 8.549 | 24.3131 | -0.735 | 192.56 | 0 | 0.076 | 0
2011-10-29 21:00 | 0 | 0 | 318.9958 | 11.951 | 32.9582 | 127.5688 | 11.212 | 8.6095 | 24.3487 | -0.739 | 191.427 | 0 | 0.076 | 0
2011-10-29 21:05 | 0 | 0 | 319.018 | 11.951 | 32.9873 | 128.447 | 11.215 | 8.6515 | 24.3358 | -0.736 | 190.571 | 0 | 0.076 | 0
2011-10-29 21:10 | 0 | 0 | 318.1269 | 11.95 | 33.027 | 129.2999 | 11.216 | 8.788 | 24.239 | -0.734 | 188.827 | 0 | 0.074 | 0
2011-10-29 21:15 | 0 | 0 | 316.0773 | 11.948 | 33.0579 | 129.8433 | 11.214 | 8.7714 | 24.2865 | -0.734 | 186.234 | 0 | 0.074 | 0
2011-10-29 21:20 | 0 | 0 | 314.6596 | 11.949 | 33.0958 | 130.7666 | 11.222 | 8.9064 | 24.1894 | -0.727 | 183.893 | 0 | 0.074 | 0
2011-10-29 21:25 | 0 | 0 | 310.7592 | 11.944 | 33.1585 | 131.3462 | 11.223 | 8.9747 | 24.1838 | -0.721 | 179.413 | 0 | 0.076 | 0
2011-10-29 21:30 | 0 | 0 | 306.5747 | 11.941 | 33.2097 | 132.2217 | 11.218 | 9.0188 | 24.191 | -0.723 | 174.353 | 0 | 0.076 | 0
2011-10-29 21:35 | 0 | 0 | 302.8276 | 11.935 | 33.2539 | 132.8396 | 11.228 | 9.0763 | 24.1776 | -0.707 | 169.988 | 0 | 0.076 | 0
2011-10-29 21:40 | 0 | 0 | 298.5173 | 11.92 | 33.2479 | 133.4323 | 11.226 | 9.1283 | 24.1196 | -0.694 | 165.085 | 0 | 0.077 | 0
2011-10-29 21:45 | 0 | 0 | 294.1285 | 11.914 | 33.2338 | 134.1655 | 11.229 | 9.2735 | 23.9603 | -0.685 | 159.963 | 0 | 0.077 | 0
2011-10-29 21:50 | 0 | 0 | 288.4494 | 11.902 | 33.1959 | 134.7394 | 11.223 | 9.1891 | 24.0068 | -0.679 | 153.71 | 0 | 0.077 | 0
2011-10-29 21:55 | 0 | 0 | 282.6111 | 11.883 | 33.2226 | 135.4031 | 11.237 | 9.564 | 23.6586 | -0.646 | 147.208 | 0 | 0.076 | 0
2011-10-29 22:00 | 0 | 0 | 275.6149 | 11.87 | 33.1369 | 135.9589 | 11.231 | 9.7121 | 23.4249 | -0.639 | 139.656 | 0 | 0.076 | 0
2011-10-29 22:05 | 0 | 0 | 270.0318 | 11.842 | 33.0743 | 136.4948 | 11.235 | 9.7455 | 23.3288 | -0.607 | 133.537 | 0 | 0.076 | 0
2011-10-29 22:10 | 0 | 0 | 264.0253 | 11.805 | 32.7569 | 136.8193 | 11.227 | 9.3428 | 23.4142 | -0.578 | 127.206 | 0 | 0.076 | 0
2011-10-29 22:15 | 0 | 0 | 257.854 | 11.787 | 32.588 | 137.171 | 11.222 | 9.2753 | 23.3128 | -0.565 | 120.683 | 0 | 0.076 | 0
2011-10-29 22:20 | 0 | 0 | 251.7611 | 11.764 | 32.1321 | 138.1101 | 11.219 | 9.4136 | 22.7185 | -0.545 | 113.651 | 0 | 0.076 | 0
2011-10-29 22:25 | 0 | 0 | 245.4553 | 11.743 | 31.8591 | 138.2703 | 11.209 | 9.0981 | 22.761 | -0.534 | 107.185 | 0 | 0.076 | 0
2011-10-29 22:30 | 0 | 0 | 239.2095 | 11.724 | 31.4973 | 138.8325 | 11.217 | 9.5691 | 21.9282 | -0.507 | 100.377 | 0 | 0.076 | 0
2011-10-29 22:35 | 0 | 0 | 231.5674 | 11.706 | 31.0962 | 139.3684 | 11.213 | 9.3979 | 21.6983 | -0.493 | 92.199 | 0 | 0.076 | 0
2011-10-29 22:40 | 0 | 0 | 223.9954 | 11.688 | 30.8501 | 139.8704 | 11.21 | 9.2783 | 21.5718 | -0.478 | 84.125 | 0 | 0.076 | 0
2011-10-29 22:45 | 0 | 0 | 217.1323 | 11.671 | 30.4873 | 140.3303 | 11.204 | 9.1766 | 21.3107 | -0.467 | 76.802 | 0 | 0.076 | 0
2011-10-29 22:50 | 0 | 0 | 208.9244 | 11.648 | 30.342 | 140.8664 | 11.197 | 9.1698 | 21.1722 | -0.451 | 68.058 | 0 | 0.076 | 0
2011-10-29 22:55 | 0 | 0 | 201.2204 | 11.627 | 30.031 | 141.2824 | 11.195 | 9.2047 | 20.8263 | -0.432 | 59.938 | 0 | 0.076 | 0
2011-10-29 23:00 | 0 | 0 | 193.6431 | 11.599 | 29.7449 | 141.8091 | 11.201 | 9.2719 | 20.473 | -0.398 | 51.834 | 0 | 0.076 | 0
2011-10-29 23:05 | 0 | 0 | 185.8683 | 11.576 | 29.5995 | 142.1763 | 11.198 | 9.2985 | 20.301 | -0.378 | 43.692 | 0 | 0.076 | 0
2011-10-29 23:10 | 0 | 0 | 178.3355 | 11.552 | 29.3584 | 142.6015 | 11.189 | 8.9829 | 20.3754 | -0.363 | 35.734 | 0 | 0.076 | 0
2011-10-29 23:15 | 0 | 0 | 170.099 | 11.536 | 29.2843 | 142.86 | 11.191 | 9.5672 | 19.7171 | -0.345 | 27.239 | 0 | 0.076 | 0
2011-10-29 23:20 | 0 | 0 | 161.1211 | 11.512 | 29.1106 | 143.5031 | 11.198 | 9.574 | 19.5365 | -0.314 | 17.618 | 0 | 0.076 | 0
2011-10-29 23:25 | 0 | 0 | 152.5473 | 11.495 | 29.0083 | 143.6923 | 11.198 | 9.6689 | 19.3394 | -0.297 | 8.855 | 0 | 0.074 | 0
2011-10-29 23:30 | 7.9 | 1 | 144.9867 | 11.482 | 28.9029 | 142.4967 | 11.214 | 10.8529 | 18.05 | -0.268 | 2.49 | 0 | 0.074 | 0
2011-10-29 23:35 | 21.4 | 1 | 139.8121 | 11.401 | 28.6769 | 138.5951 | 11.215 | 8.8824 | 19.7945 | -0.186 | 1.217 | 0 | 0.074 | 0
2011-10-29 23:40 | 24.5 | 1 | 135.5374 | 11.229 | 28.6365 | 134.3284 | 11.184 | 7.7991 | 20.8373 | -0.045 | 1.209 | 0 | 0.076 | 0
2011-10-29 23:45 | 24.5 | 1 | 131.2632 | 11.13 | 23.7373 | 130.3332 | 10.929 | 1.4034 | 22.3338 | -0.201 | 0.93 | 0 | 0.076 | 0
2011-10-29 23:50 | 26.2 | 1 | 127.4987 | 11.081 | 17.5826 | 126.6217 | 10.886 | 1.571 | 16.0116 | -0.195 | 0.877 | 0 | 0.076 | 0
2011-10-29 23:55 | 23 | 1 | 124.4801 | 11.023 | 14.7879 | 123.2261 | 10.88 | 1.5864 | 13.2015 | -0.143 | 1.254 | 0 | 0.076 | 0
2011-10-30 | 21.4 | 1 | 121.8728 | 10.976 | 12.415 | 120.1788 | 10.878 | 1.632 | 10.783 | -0.098 | 1.694 | 0 | 0.076 | 0
2011-10-30 00:05 | 18.3 | 1 | 119.398 | 10.94 | 8.8195 | 117.735 | 10.88 | 1.6319 | 7.1876 | -0.06 | 1.663 | 0 | 0.076 | 0
2011-10-30 00:10 | 16.8 | 1 | 117.6371 | 10.933 | 5.6634 | 115.5041 | 10.878 | 1.5486 | 4.1148 | -0.055 | 2.133 | 0 | 0.077 | 0
2011-10-30 00:15 | 15.3 | 1 | 115.4822 | 10.929 | 4.3169 | 113.3992 | 10.876 | 1.4807 | 2.8361 | -0.053 | 2.083 | 0 | 0.077 | 0
2011-10-30 00:20 | 13.8 | 1 | 113.6308 | 10.928 | 4.3983 | 111.5918 | 10.876 | 1.4807 | 2.9175 | -0.052 | 2.039 | 0 | 0.077 | 0
2011-10-30 00:25 | 12.3 | 1 | 112.1078 | 10.926 | 5.3415 | 109.9988 | 10.878 | 1.443 | 3.8986 | -0.048 | 2.109 | 0 | 0.076 | 0
2011-10-30 00:30 | 10.8 | 1 | 110.7453 | 10.925 | 4.0984 | 108.4673 | 10.878 | 1.4279 | 2.6705 | -0.047 | 2.278 | 0 | 0.076 | 0
2011-10-30 00:35 | 10.8 | 1 | 109.533 | 10.923 | 3.8484 | 107.028 | 10.878 | 1.4129 | 2.4355 | -0.045 | 2.505 | 0 | 0.076 | 0
2011-10-30 00:40 | 9.3 | 1 | 108.235 | 10.92 | 3.7602 | 105.857 | 10.879 | 1.3078 | 2.4523 | -0.041 | 2.378 | 0 | 0.077 | 0
2011-10-30 00:45 | 7.9 | 1 | 107.3941 | 10.917 | 3.5839 | 104.6491 | 10.887 | 1.3001 | 2.2838 | -0.03 | 2.745 | 0 | 0.077 | 0
2011-10-30 00:50 | 7.9 | 1 | 106.4717 | 10.915 | 3.5201 | 104.0427 | 10.89 | 1.2477 | 2.2724 | -0.025 | 2.429 | 0 | 0.077 | 0
2011-10-30 00:55 | 6.4 | 1 | 105.8072 | 10.919 | 3.2485 | 103.0702 | 10.889 | 1.2179 | 2.0306 | -0.03 | 2.737 | 0 | 0.077 | 0
2011-10-30 01:00 | 6.4 | 1 | 105.3628 | 10.92 | 3.2246 | 102.3548 | 10.89 | 1.1732 | 2.0513 | -0.03 | 3.008 | 0 | 0.077 | 0
2011-10-30 01:05 | 6.4 | 1 | 104.3183 | 10.925 | 3.3594 | 101.8213 | 10.893 | 1.1064 | 2.253 | -0.032 | 2.497 | 0 | 0.077 | 0
2011-10-30 01:10 | 6.4 | 1 | 104.0078 | 10.925 | 3.0655 | 101.1588 | 10.901 | 1.0249 | 2.0406 | -0.024 | 2.849 | 0 | 0.077 | 0
2011-10-30 01:15 | 6.4 | 1 | 103.2616 | 10.923 | 3.2959 | 100.3866 | 10.899 | 0.95145 | 2.3444 | -0.024 | 2.875 | 0 | 0.077 | 0
2011-10-30 01:20 | 6.4 | 1 | 102.7678 | 10.922 | 3.2562 | 100.2188 | 10.906 | 0.8927 | 2.3635 | -0.016 | 2.549 | 0 | 0.077 | 0
2011-10-30 01:25 | 5 | 1 | 102.6006 | 10.923 | 2.9313 | 99.5936 | 10.909 | 0.84885 | 2.0824 | -0.014 | 3.007 | 0 | 0.077 | 0
2011-10-30 01:30 | 5 | 1 | 102.2646 | 10.924 | 2.6638 | 99.3716 | 10.913 | 0.79059 | 1.8732 | -0.011 | 2.893 | 0 | 0.077 | 0
2011-10-30 01:35 | 6.4 | 1 | 101.9309 | 10.926 | 2.5072 | 99.1759 | 10.919 | 0.747 | 1.7602 | -0.007 | 2.755 | 0 | 0.077 | 0
2011-10-30 01:40 | 5 | 1 | 101.4158 | 10.929 | 2.5148 | 98.7148 | 10.923 | 0.71081 | 1.804 | -0.006 | 2.701 | 0 | 0.077 | 0
2011-10-30 01:45 | 5 | 1 | 101.2309 | 10.931 | 2.4523 | 98.4679 | 10.923 | 0.682 | 1.7703 | -0.008 | 2.763 | 0 | 0.077 | 0
2011-10-30 01:50 | 5 | 1 | 101.2998 | 10.934 | 2.2038 | 98.2798 | 10.925 | 0.6604 | 1.5434 | -0.009 | 3.02 | 0 | 0.077 | 0
2011-10-30 01:55 | 5 | 1 | 100.9222 | 10.938 | 1.9725 | 98.2742 | 10.929 | 0.64597 | 1.3265 | -0.009 | 2.648 | 0 | 0.077 | 0
2011-10-30 02:00 | 6.4 | 1 | 100.668 | 10.94 | 1.8117 | 97.977 | 10.934 | 0.63872 | 1.173 | -0.006 | 2.691 | 0 | 0.077 | 0
2011-10-30 02:05 | 5 | 1 | 100.7164 | 10.942 | 1.8192 | 97.9234 | 10.944 | 0.62423 | 1.195 | 0.002 | 2.793 | 0 | 0.077 | 0
2011-10-30 02:10 | 5 | 1 | 100.4352 | 10.948 | 1.6289 | 97.8162 | 10.948 | 0.60986 | 1.019 | 0 | 2.619 | 0 | 0.077 | 0
2011-10-30 02:15 | 3.5 | 1 | 99.9965 | 10.954 | 1.5304 | 97.3785 | 10.954 | 0.60976 | 0.9206 | 0 | 2.618 | 0 | 0.077 | 0
2011-10-30 02:20 | 3.5 | 1 | 100.3771 | 10.956 | 1.5605 | 97.4921 | 10.956 | 0.60258 | 0.95789 | 0 | 2.885 | 0 | 0.077 | 0
2011-10-30 02:25 | 3.5 | 1 | 99.9985 | 10.962 | 1.5451 | 97.2385 | 10.959 | 0.60253 | 0.94259 | -0.003 | 2.76 | 0 | 0.077 | 0
2011-10-30 02:30 | 3.5 | 1 | 100.0374 | 10.967 | 1.4095 | 97.4814 | 10.964 | 0.60245 | 0.80705 | -0.003 | 2.556 | 0 | 0.077 | 0
2011-10-30 02:35 | 5 | 1 | 99.6925 | 10.973 | 1.3568 | 97.2835 | 10.972 | 0.59519 | 0.76165 | -0.001 | 2.409 | 0 | 0.077 | 0
2011-10-30 02:40 | 3.5 | 1 | 100.018 | 10.977 | 1.4091 | 96.808 | 10.977 | 0.59511 | 0.81401 | 0 | 3.21 | 0 | 0.078 | 0
2011-10-30 02:45 | 5 | 1 | 99.6424 | 10.981 | 1.364 | 97.1714 | 10.976 | 0.59513 | 0.7689 | -0.005 | 2.471 | 0 | 0.078 | 0
2011-10-30 02:50 | 3.5 | 1 | 99.7945 | 10.987 | 1.3414 | 97.1085 | 10.981 | 0.59505 | 0.74633 | -0.006 | 2.686 | 0 | 0.078 | 0
2011-10-30 02:55 | 3.5 | 1 | 99.519 | 10.991 | 1.3861 | 96.949 | 10.986 | 0.58784 | 0.79827 | -0.005 | 2.57 | 0 | 0.077 | 0
2011-10-30 03:00 | 3.5 | 1 | 99.3413 | 10.996 | 1.4159 | 96.7803 | 10.988 | 0.59494 | 0.82096 | -0.008 | 2.561 | 0 | 0.077 | 0
2011-10-30 03:05 | 3.5 | 1 | 99.447 | 10.999 | 1.3559 | 96.662 | 10.994 | 0.58771 | 0.76817 | -0.005 | 2.785 | 0 | 0.077 | 0
2011-10-30 03:10 | 3.5 | 1 | 99.3948 | 11.003 | 1.3932 | 96.5048 | 10.999 | 0.58764 | 0.80552 | -0.004 | 2.89 | 0 | 0.077 | 0
2011-10-30 03:15 | 3.5 | 1 | 99.603 | 11.006 | 1.3781 | 96.562 | 11.006 | 0.58753 | 0.79054 | 0 | 3.041 | 0 | 0.077 | 0
2011-10-30 03:20 | 3.5 | 1 | 99.3774 | 11.008 | 1.4755 | 96.6754 | 11.007 | 0.58751 | 0.88797 | -0.001 | 2.702 | 0 | 0.077 | 0
2011-10-30 03:25 | 3.5 | 1 | 99.2689 | 11.011 | 1.4829 | 96.4269 | 11.006 | 0.58753 | 0.89535 | -0.005 | 2.842 | 0 | 0.077 | 0
2011-10-30 03:30 | 3.5 | 1 | 99.2738 | 11.016 | 1.3553 | 96.5798 | 11.01 | 0.58746 | 0.76781 | -0.006 | 2.694 | 0 | 0.077 | 0
2011-10-30 03:35 | 3.5 | 1 | 99.3021 | 11.02 | 1.3626 | 96.4741 | 11.01 | 0.59459 | 0.76801 | -0.01 | 2.828 | 0 | 0.077 | 0
2011-10-30 03:40 | 3.5 | 1 | 99.1892 | 11.022 | 1.3924 | 96.2502 | 11.012 | 0.58743 | 0.80501 | -0.01 | 2.939 | 0 | 0.077 | 0
2011-10-30 03:45 | 3.5 | 1 | 99.3776 | 11.025 | 1.3549 | 96.3936 | 11.013 | 0.58742 | 0.76753 | -0.012 | 2.984 | 0 | 0.077 | 0
2011-10-30 03:50 | 3.5 | 1 | 99.3795 | 11.026 | 1.3923 | 96.3805 | 11.015 | 0.58739 | 0.80491 | -0.011 | 2.999 | 0 | 0.077 | 0
2011-10-30 03:55 | 3.5 | 1 | 99.2293 | 11.028 | 1.3698 | 96.3833 | 11.019 | 0.58732 | 0.78246 | -0.009 | 2.846 | 0 | 0.077 | 0
2011-10-30 04:00 | 3.5 | 1 | 99.0413 | 11.03 | 1.3697 | 96.3463 | 11.017 | 0.58736 | 0.78235 | -0.013 | 2.695 | 0 | 0.077 | 0
2011-10-30 04:05 | 3.5 | 1 | 99.1672 | 11.032 | 1.4145 | 96.3962 | 11.023 | 0.58726 | 0.82727 | -0.009 | 2.771 | 0 | 0.077 | 0
2011-10-30 04:10 | 3.5 | 1 | 99.0172 | 11.033 | 1.437 | 96.3882 | 11.02 | 0.58731 | 0.84966 | -0.013 | 2.629 | 0 | 0.077 | 0
2011-10-30 04:15 | 3.5 | 1 | 98.9996 | 11.033 | 1.437 | 96.0806 | 11.024 | 0.58013 | 0.85684 | -0.009 | 2.919 | 0 | 0.077 | 0
2011-10-30 04:20 | 3.5 | 1 | 99.1572 | 11.035 | 1.4069 | 96.2552 | 11.021 | 0.58018 | 0.82675 | -0.014 | 2.902 | 0 | 0.077 | 0
2011-10-30 04:25 | 3.5 | 1 | 99.0457 | 11.033 | 1.407 | 96.2457 | 11.021 | 0.58018 | 0.82683 | -0.012 | 2.8 | 0 | 0.076 | 0
2011-10-30 04:30 | 3.5 | 1 | 98.9003 | 11.038 | 1.4218 | 96.0933 | 11.021 | 0.58018 | 0.84161 | -0.017 | 2.807 | 0 | 0.076 | 0
2011-10-30 04:35 | 5 | 1 | 99.0413 | 11.038 | 1.3993 | 96.1713 | 11.019 | 0.57309 | 0.82623 | -0.019 | 2.87 | 0 | 0.076 | 0
2011-10-30 04:40 | 3.5 | 1 | 98.8057 | 11.04 | 1.3171 | 96.2087 | 11.024 | 0.57302 | 0.74407 | -0.016 | 2.597 | 0 | 0.078 | 0
2011-10-30 04:45 | 3.5 | 1 | 99.0756 | 11.039 | 1.4143 | 96.1976 | 11.029 | 0.57294 | 0.84132 | -0.01 | 2.878 | 0 | 0.078 | 0
2011-10-30 04:50 | 3.5 | 1 | 98.9852 | 11.044 | 1.3468 | 96.2222 | 11.025 | 0.573 | 0.77378 | -0.019 | 2.763 | 0 | 0.078 | 0
2011-10-30 04:55 | 3.5 | 1 | 99.029 | 11.041 | 1.3917 | 96.41 | 11.023 | 0.57303 | 0.8187 | -0.018 | 2.619 | 0 | 0.078 | 0
2011-10-30 05:00 | 3.5 | 1 | 98.7008 | 11.045 | 1.3766 | 96.0848 | 11.021 | 0.56596 | 0.81067 | -0.024 | 2.616 | 0 | 0.078 | 0
2011-10-30 05:05 | 3.5 | 1 | 98.6421 | 11.044 | 1.3841 | 96.0691 | 11.024 | 0.57302 | 0.81112 | -0.02 | 2.573 | 0 | 0.078 | 0
2011-10-30 05:10 | 3.5 | 1 | 98.9846 | 11.043 | 1.3692 | 96.0826 | 11.024 | 0.56591 | 0.80332 | -0.019 | 2.902 | 0 | 0.077 | 0
2011-10-30 05:15 | 3.5 | 1 | 99.0759 | 11.044 | 1.4141 | 96.1899 | 11.024 | 0.56591 | 0.84816 | -0.02 | 2.886 | 0 | 0.077 | 0
2011-10-30 05:20 | 3.5 | 1 | 98.8281 | 11.043 | 1.3842 | 96.1551 | 11.028 | 0.56585 | 0.81833 | -0.015 | 2.673 | 0 | 0.077 | 0
2011-10-30 05:25 | 3.5 | 1 | 98.6598 | 11.043 | 1.4516 | 96.0688 | 11.021 | 0.56596 | 0.88562 | -0.022 | 2.591 | 0 | 0.077 | 0
2011-10-30 05:30 | 3.5 | 1 | 99.0211 | 11.04 | 1.4292 | 96.1361 | 11.025 | 0.55879 | 0.87041 | -0.015 | 2.885 | 0 | 0.077 | 0
2011-10-30 05:35 | 3.5 | 1 | 98.7886 | 11.042 | 1.4216 | 96.0676 | 11.021 | 0.55885 | 0.86278 | -0.021 | 2.721 | 0 | 0.077 | 0
2011-10-30 05:40 | 3.5 | 1 | 98.6167 | 11.044 | 1.3617 | 96.0637 | 11.024 | 0.55881 | 0.80291 | -0.02 | 2.553 | 0 | 0.078 | 0
2011-10-30 05:45 | 3.5 | 1 | 98.7945 | 11.046 | 1.4215 | 96.2745 | 11.02 | 0.55177 | 0.86972 | -0.026 | 2.52 | 0 | 0.078 | 0
2011-10-30 05:50 | 3.5 | 1 | 98.7852 | 11.044 | 1.4665 | 96.2352 | 11.029 | 0.55164 | 0.91491 | -0.015 | 2.55 | 0 | 0.078 | 0
2011-10-30 05:55 | 3.5 | 1 | 98.7424 | 11.046 | 1.4365 | 96.0864 | 11.028 | 0.54456 | 0.89191 | -0.018 | 2.656 | 0 | 0.078 | 0
2011-10-30 06:00 | 3.5 | 1 | 98.9983 | 11.047 | 1.3766 | 96.0753 | 11.023 | 0.54463 | 0.83192 | -0.024 | 2.923 | 0 | 0.078 | 0
2011-10-30 06:05 | 3.5 | 1 | 98.8684 | 11.049 | 1.4663 | 95.8694 | 11.023 | 0.54463 | 0.92172 | -0.026 | 2.999 | 0 | 0.078 | 0
2011-10-30 06:10 | 3.5 | 1 | 98.6887 | 11.05 | 1.3764 | 96.0937 | 11.029 | 0.53746 | 0.83899 | -0.021 | 2.595 | 0 | 0.078 | 0
2011-10-30 06:15 | 3.5 | 1 | 98.7667 | 11.05 | 1.4138 | 96.1377 | 11.029 | 0.53746 | 0.87639 | -0.021 | 2.629 | 0 | 0.078 | 0
2011-10-30 06:20 | 3.5 | 1 | 98.8582 | 11.054 | 1.4287 | 96.0392 | 11.027 | 0.52333 | 0.90534 | -0.027 | 2.819 | 0 | 0.078 | 0
2011-10-30 06:25 | 3.5 | 1 | 98.7186 | 11.055 | 1.4062 | 96.1236 | 11.033 | 0.53032 | 0.87585 | -0.022 | 2.595 | 0 | 0.077 | 0
2011-10-30 06:30 | 3.5 | 1 | 98.7127 | 11.056 | 1.4661 | 96.0467 | 11.036 | 0.5232 | 0.94287 | -0.02 | 2.666 | 0 | 0.077 | 0
2011-10-30 06:35 | 3.5 | 1 | 98.7379 | 11.061 | 1.4209 | 96.1129 | 11.038 | 0.52317 | 0.89774 | -0.023 | 2.625 | 0 | 0.077 | 0
2011-10-30 06:40 | 5 | 1 | 98.8156 | 11.064 | 1.4208 | 96.0006 | 11.038 | 0.52317 | 0.89762 | -0.026 | 2.815 | 0 | 0.077 | 0
2011-10-30 06:45 | 3.5 | 1 | 98.6959 | 11.065 | 1.4582 | 96.1969 | 11.044 | 0.51602 | 0.9422 | -0.021 | 2.499 | 0 | 0.077 | 0
2011-10-30 06:50 | 3.5 | 1 | 98.7869 | 11.068 | 1.4356 | 96.0439 | 11.044 | 0.50896 | 0.92666 | -0.024 | 2.743 | 0 | 0.077 | 0
2011-10-30 06:55 | 3.5 | 1 | 98.8203 | 11.073 | 1.3756 | 95.7693 | 11.052 | 0.51591 | 0.85968 | -0.021 | 3.051 | 0 | 0.077 | 0
2011-10-30 07:00 | 3.5 | 1 | 99.9759 | 11.079 | 1.3455 | 96.0349 | 11.051 | 0.50886 | 0.83666 | -0.028 | 3.941 | 0 | 0.077 | 0
2011-10-30 07:05 | 0 | 0 | 112.2691 | 11.113 | 1.3741 | 97.9201 | 11.052 | 0.50885 | 0.86527 | -0.061 | 14.349 | 0 | 0.077 | 0
2011-10-30 07:10 | 0 | 0 | 129.4158 | 11.158 | 1.507 | 100.2358 | 11.061 | 0.50873 | 0.99827 | -0.097 | 29.18 | 0 | 0.077 | 0
2011-10-30 07:15 | 0 | 0 | 147.0903 | 11.156 | 1.7936 | 101.8783 | 11.059 | 0.50876 | 1.2849 | -0.097 | 45.212 | 0 | 0.077 | 0
2011-10-30 07:20 | 0 | 0 | 164.1365 | 11.191 | 2.0813 | 103.2395 | 11.063 | 0.5087 | 1.5726 | -0.128 | 60.897 | 0 | 0.077 | 0
2011-10-30 07:25 | 0 | 0 | 179.9181 | 11.385 | 2.3304 | 104.9401 | 11.066 | 0.50866 | 1.8217 | -0.319 | 74.978 | 0 | 0.077 | 0
2011-10-30 07:30 | 0 | 0 | 192.4769 | 11.883 | 2.4134 | 106.1479 | 11.072 | 0.50858 | 1.9048 | -0.811 | 86.329 | 0 | 0.077 | 0
2011-10-30 07:35 | 0 | 0 | 203.5978 | 11.998 | 3.9821 | 107.3938 | 11.084 | 0.53668 | 3.4454 | -0.914 | 96.204 | 0 | 0.077 | 0
2011-10-30 07:40 | 0 | 0 | 214.8582 | 12.015 | 20.2147 | 108.6892 | 11.094 | 0.57905 | 19.6356 | -0.921 | 106.169 | 0 | 0.078 | 0
2011-10-30 07:45 | 0 | 0 | 224.9272 | 12.028 | 23.4389 | 109.7752 | 11.096 | 0.52237 | 22.9166 | -0.932 | 115.152 | 0 | 0.078 | 0
2011-10-30 07:50 | 0 | 0 | 235.8393 | 12.036 | 25.3592 | 110.9663 | 11.102 | 0.53642 | 24.8228 | -0.934 | 124.873 | 0 | 0.078 | 1
2011-10-30 07:55 | 0 | 0 | 246.87 | 12.05 | 26.1172 | 111.8 | 11.107 | 0.73607 | 25.3811 | -0.943 | 135.07 | 0 | 0.077 | 1
2011-10-30 08:00 | 0 | 0 | 255.6696 | 12.083 | 26.7416 | 112.9346 | 11.128 | 1.1142 | 25.6274 | -0.955 | 142.735 | 0 | 0.077 | 1
2011-10-30 08:05 | 0 | 0 | 264.5635 | 12.102 | 27.3866 | 113.8645 | 11.172 | 2.3437 | 25.0429 | -0.93 | 150.699 | 0 | 0.077 | 1
2011-10-30 08:10 | 0 | 0 | 273.8028 | 12.105 | 28.2246 | 115.1318 | 11.21 | 4.5752 | 23.6494 | -0.895 | 158.671 | 0 | 0.077 | 1
2011-10-30 08:15 | 0 | 0 | 280.9997 | 12.105 | 28.8213 | 115.6897 | 11.228 | 5.3965 | 23.4248 | -0.877 | 165.31 | 0 | 0.077 | 1
2011-10-30 08:20 | 0 | 0 | 286.4391 | 12.105 | 29.2486 | 116.7611 | 11.243 | 5.7975 | 23.4511 | -0.862 | 169.678 | 0 | 0.077 | 1
2011-10-30 08:25 | 0 | 0 | 292.7296 | 12.109 | 29.6355 | 117.4796 | 11.255 | 5.9856 | 23.6499 | -0.854 | 175.25 | 0 | 0.077 | 1
2011-10-30 08:30 | 0 | 0 | 298.7125 | 12.111 | 29.9101 | 118.6435 | 11.26 | 6.225 | 23.6851 | -0.851 | 180.069 | 0 | 0.077 | 1
2011-10-30 08:35 | 0 | 0 | 302.8996 | 12.128 | 30.1444 | 119.4466 | 11.273 | 6.3224 | 23.822 | -0.855 | 183.453 | 0 | 0.077 | 1
2011-10-30 08:40 | 0 | 0 | 309.0588 | 12.144 | 30.2841 | 120.0138 | 11.281 | 6.6205 | 23.6636 | -0.863 | 189.045 | 0 | 0.076 | 1
2011-10-30 08:45 | 0 | 0 | 314.0564 | 12.141 | 30.592 | 120.9454 | 11.289 | 7.0117 | 23.5804 | -0.852 | 193.111 | 0 | 0.076 | 1
2011-10-30 08:50 | 0 | 0 | 320.3487 | 12.145 | 30.7895 | 121.9107 | 11.297 | 7.1945 | 23.5949 | -0.848 | 198.438 | 0 | 0.076 | 1
2011-10-30 08:55 | 0 | 0 | 324.5264 | 12.149 | 30.8818 | 122.6684 | 11.3 | 7.4208 | 23.461 | -0.849 | 201.858 | 0 | 0.076 | 1
2011-10-30 09:00 | 0 | 0 | 329.5533 | 12.149 | 31.0924 | 123.4633 | 11.317 | 7.5688 | 23.5235 | -0.832 | 206.09 | 0 | 0.076 | 1
2011-10-30 09:05 | 0 | 0 | 332.3891 | 12.15 | 31.2256 | 124.2741 | 11.328 | 7.8027 | 23.4229 | -0.822 | 208.115 | 0 | 0.076 | 1
2011-10-30 09:10 | 0 | 0 | 335.3357 | 12.149 | 31.3223 | 125.3047 | 11.332 | 7.8187 | 23.5035 | -0.817 | 210.031 | 0 | 0.077 | 1
2011-10-30 09:15 | 0 | 0 | 337.3395 | 12.149 | 31.4181 | 125.5775 | 11.337 | 7.9275 | 23.4907 | -0.812 | 211.762 | 0 | 0.077 | 1
2011-10-30 09:20 | 0 | 0 | 338.5779 | 12.149 | 31.514 | 126.6209 | 11.348 | 8.0181 | 23.4959 | -0.801 | 211.957 | 0 | 0.077 | 1
2011-10-30 09:25 | 0 | 0 | 340.9966 | 12.153 | 31.6258 | 127.1986 | 11.352 | 7.9496 | 23.6762 | -0.801 | 213.798 | 0 | 0.076 | 1
2011-10-30 09:30 | 0 | 0 | 341.763 | 12.154 | 31.8169 | 128.11 | 11.353 | 7.9663 | 23.8506 | -0.801 | 213.653 | 0 | 0.076 | 1
2011-10-30 09:35 | 0 | 0 | 342.5515 | 12.155 | 31.8833 | 128.7575 | 11.354 | 8.0506 | 23.8327 | -0.801 | 213.794 | 0 | 0.076 | 1
2011-10-30 09:40 | 0 | 0 | 341.6666 | 12.157 | 31.9104 | 129.4456 | 11.365 | 8.0821 | 23.8283 | -0.792 | 212.221 | 0 | 0.076 | 1
2011-10-30 09:45 | 0 | 0 | 338.8495 | 12.165 | 31.9516 | 130.0485 | 11.367 | 8.2679 | 23.6837 | -0.798 | 208.801 | 0 | 0.076 | 1
2011-10-30 09:50 | 0 | 0 | 335.6619 | 12.168 | 32.0644 | 130.9199 | 11.382 | 8.4172 | 23.6471 | -0.786 | 204.742 | 0 | 0.076 | 1
2011-10-30 09:55 | 0 | 0 | 332.4307 | 12.172 | 32.1955 | 131.5057 | 11.392 | 8.381 | 23.8145 | -0.78 | 200.925 | 0 | 0.076 | 1
2011-10-30 10:00 | 0 | 0 | 329.9003 | 12.183 | 32.263 | 132.2973 | 11.396 | 8.4395 | 23.8235 | -0.787 | 197.603 | 0 | 0.076 | 1
2011-10-30 10:05 | 0 | 0 | 326.2377 | 12.192 | 32.2841 | 132.8547 | 11.405 | 8.4629 | 23.8212 | -0.787 | 193.383 | 0 | 0.076 | 1
2011-10-30 10:10 | 0 | 0 | 323.4486 | 12.207 | 32.2711 | 133.5116 | 11.411 | 8.5889 | 23.6822 | -0.796 | 189.937 | 0 | 0.074 | 1
2011-10-30 10:15 | 0 | 0 | 318.8723 | 12.221 | 32.2975 | 134.0893 | 11.412 | 8.7247 | 23.5728 | -0.809 | 184.783 | 0 | 0.074 | 1
2011-10-30 10:20 | 0 | 0 | 313.9206 | 12.244 | 32.2969 | 134.8326 | 11.424 | 8.824 | 23.4729 | -0.82 | 179.088 | 0 | 0.074 | 1
2011-10-30 10:25 | 0 | 0 | 309.2739 | 12.275 | 32.3181 | 135.2329 | 11.438 | 8.8717 | 23.4464 | -0.837 | 174.041 | 0 | 0.077 | 1
2011-10-30 10:30 | 0 | 0 | 303.373 | 12.292 | 32.2939 | 135.804 | 11.448 | 8.8098 | 23.4841 | -0.844 | 167.569 | 0 | 0.077 | 1
2011-10-30 10:35 | 0 | 0 | 298.5036 | 12.327 | 32.2254 | 136.5986 | 11.467 | 8.8478 | 23.3776 | -0.86 | 161.905 | 0 | 0.077 | 1
2011-10-30 10:40 | 0 | 0 | 293.2516 | 12.349 | 32.2257 | 136.9626 | 11.477 | 8.8284 | 23.3972 | -0.872 | 156.289 | 0 | 0.074 | 1
2011-10-30 10:45 | 0 | 0 | 286.8183 | 12.364 | 32.1266 | 137.4543 | 11.477 | 8.7434 | 23.3832 | -0.887 | 149.364 | 0 | 0.074 | 1
2011-10-30 10:50 | 0 | 0 | 280.9501 | 12.386 | 32.0887 | 138.1091 | 11.497 | 9.2153 | 22.8733 | -0.889 | 142.841 | 0 | 0.074 | 1
2011-10-30 10:55 | 0 | 0 | 275.0263 | 12.403 | 32.0741 | 138.5483 | 11.513 | 9.1687 | 22.9054 | -0.89 | 136.478 | 0 | 0.076 | 1
2011-10-30 11:00 | 0 | 0 | 267.7657 | 12.418 | 31.8703 | 139.1727 | 11.516 | 9.0658 | 22.8045 | -0.902 | 128.593 | 0 | 0.076 | 1
2011-10-30 11:05 | 0 | 0 | 260.8948 | 12.432 | 31.7344 | 139.8028 | 11.533 | 9.2064 | 22.528 | -0.899 | 121.092 | 0 | 0.076 | 1
2011-10-30 11:10 | 0 | 0 | 254.6339 | 12.447 | 31.5216 | 140.2529 | 11.537 | 8.9756 | 22.546 | -0.91 | 114.381 | 0 | 0.074 | 1
2011-10-30 11:15 | 0 | 0 | 248.0615 | 12.467 | 31.2764 | 140.4725 | 11.558 | 9.0896 | 22.1868 | -0.909 | 107.589 | 0 | 0.074 | 1
2011-10-30 11:20 | 0 | 0 | 241.1829 | 12.48 | 31.0375 | 141.3159 | 11.569 | 9.2742 | 21.7633 | -0.911 | 99.867 | 0 | 0.074 | 1
2011-10-30 11:25 | 0 | 0 | 234.3372 | 12.505 | 30.7702 | 141.7212 | 11.576 | 9.298 | 21.4722 | -0.929 | 92.616 | 0 | 0.074 | 1
2011-10-30 11:30 | 0 | 0 | 227.2316 | 12.529 | 30.5233 | 142.0276 | 11.593 | 9.1916 | 21.3317 | -0.936 | 85.204 | 0 | 0.074 | 1
2011-10-30 11:35 | 0 | 0 | 219.7204 | 12.561 | 30.3367 | 142.7984 | 11.617 | 9.1177 | 21.219 | -0.944 | 76.922 | 0 | 0.074 | 1
2011-10-30 11:40 | 0 | 0 | 212.2573 | 12.603 | 30.1047 | 143.2573 | 11.626 | 9.3706 | 20.7341 | -0.977 | 69 | 0 | 0.076 | 1
2011-10-30 11:45 | 0 | 0 | 204.2673 | 12.653 | 29.9612 | 143.4863 | 11.643 | 9.2983 | 20.663 | -1.01 | 60.781 | 0 | 0.076 | 1
2011-10-30 11:50 | 0 | 0 | 196.1667 | 12.711 | 29.9058 | 143.8327 | 11.646 | 9.17 | 20.7358 | -1.065 | 52.334 | 0 | 0.076 | 1
2011-10-30 11:55 | 0 | 0 | 188.1627 | 12.771 | 29.8584 | 144.3087 | 11.655 | 9.0829 | 20.7755 | -1.116 | 43.854 | 0 | 0.076 | 1
2011-10-30 12:00 | 0 | 0 | 180.2385 | 12.813 | 29.8065 | 144.7645 | 11.68 | 9.3656 | 20.4409 | -1.133 | 35.474 | 0 | 0.076 | 1
2011-10-30 12:05 | 0 | 0 | 172.3966 | 12.868 | 29.7725 | 145.2426 | 11.705 | 9.589 | 20.1835 | -1.163 | 27.154 | 0 | 0.076 | 1
2011-10-30 12:10 | 0 | 0 | 163.8474 | 12.951 | 29.67 | 145.5954 | 11.716 | 9.6203 | 20.0497 | -1.235 | 18.252 | 0 | 0.074 | 1
2011-10-30 12:15 | 0 | 0 | 155.3301 | 13.01 | 29.6798 | 145.7961 | 11.724 | 9.7375 | 19.9423 | -1.286 | 9.534 | 0 | 0.074 | 1
2011-10-30 12:20 | 6.4 | 1 | 147.3471 | 13.046 | 29.6983 | 144.9161 | 11.735 | 10.47 | 19.2282 | -1.311 | 2.431 | 0 | 0.074 | 1
2011-10-30 12:25 | 21.4 | 1 | 142.2384 | 12.938 | 29.7549 | 141.0604 | 11.746 | 9.9023 | 19.8526 | -1.192 | 1.178 | 0 | 0.074 | 1
2011-10-30 12:30 | 26.2 | 1 | 137.2542 | 12.704 | 29.9396 | 136.8912 | 11.644 | 9.8695 | 20.0701 | -1.06 | 0.363 | 0 | 0.074 | 1
2011-10-30 12:35 | 26.2 | 1 | 133.0121 | 12.654 | 25.3968 | 132.3491 | 11.633 | 1.5325 | 23.8643 | -1.021 | 0.663 | 0 | 0.074 | 1
2011-10-30 12:40 | 26.2 | 1 | 129.5404 | 12.45 | 20.2793 | 128.5774 | 11.658 | 1.5463 | 18.733 | -0.792 | 0.963 | 0 | 0.076 | 1
2011-10-30 12:45 | 24.5 | 1 | 126.4571 | 12.201 | 19.3644 | 124.8951 | 11.681 | 1.6344 | 17.73 | -0.52 | 1.562 | 0 | 0.076 | 1
2011-10-30 12:50 | 23 | 1 | 123.5225 | 11.998 | 13.6864 | 121.9185 | 11.7 | 1.7603 | 11.9261 | -0.298 | 1.604 | 0 | 0.076 | 1
2011-10-30 12:55 | 19.8 | 1 | 120.7859 | 11.891 | 11.8533 | 119.3399 | 11.727 | 1.6473 | 10.206 | -0.164 | 1.446 | 0 | 0.074 | 1
2011-10-30 13:00 | 18.3 | 1 | 118.6962 | 11.825 | 7.791 | 116.7022 | 11.752 | 1.572 | 6.219 | -0.073 | 1.994 | 0 | 0.074 | 1
2011-10-30 13:05 | 16.8 | 1 | 116.487 | 11.805 | 5.8002 | 114.611 | 11.771 | 1.586 | 4.2141 | -0.034 | 1.876 | 0 | 0.074 | 1
2011-10-30 13:10 | 15.3 | 1 | 114.9013 | 11.84 | 5.3248 | 112.7703 | 11.791 | 1.5704 | 3.7544 | -0.049 | 2.131 | 0 | 0.074 | 1
2011-10-30 13:15 | 12.3 | 1 | 113.2311 | 11.866 | 5.2405 | 110.8421 | 11.811 | 1.5031 | 3.7373 | -0.055 | 2.389 | 0 | 0.074 | 1
2011-10-30 13:20 | 10.8 | 1 | 111.6822 | 11.889 | 4.5006 | 109.5662 | 11.836 | 1.4506 | 3.05 | -0.053 | 2.116 | 0 | 0.074 | 1
2011-10-30 13:25 | 10.8 | 1 | 110.2313 | 11.893 | 4.3333 | 108.0283 | 11.85 | 1.3913 | 2.942 | -0.043 | 2.203 | 0 | 0.076 | 1
2011-10-30 13:30 | 10.8 | 1 | 109.4531 | 11.933 | 4.1152 | 107.0441 | 11.892 | 1.3459 | 2.7692 | -0.041 | 2.409 | 0 | 0.076 | 1
2011-10-30 13:35 | 9.3 | 1 | 108.3788 | 11.952 | 4.0185 | 105.9618 | 11.921 | 1.3376 | 2.6809 | -0.031 | 2.417 | 0 | 0.076 | 1
2011-10-30 13:40 | 9.3 | 1 | 107.2342 | 11.98 | 4.0312 | 104.6122 | 11.947 | 1.2566 | 2.7747 | -0.033 | 2.622 | 0 | 0.074 | 1
2011-10-30 13:45 | 7.9 | 1 | 106.3307 | 11.99 | 3.6304 | 104.0097 | 11.967 | 1.2051 | 2.4252 | -0.023 | 2.321 | 0 | 0.074 | 1
2011-10-30 13:50 | 6.4 | 1 | 105.4919 | 12.013 | 3.7845 | 102.8759 | 11.987 | 1.1467 | 2.6378 | -0.026 | 2.616 | 0 | 0.074 | 1
2011-10-30 13:55 | 7.9 | 1 | 104.8474 | 12.052 | 3.3446 | 102.3694 | 12.018 | 1.0666 | 2.2781 | -0.034 | 2.478 | 0 | 0.074 | 1
2011-10-30 14:00 | 6.4 | 1 | 104.5045 | 12.086 | 3.3803 | 101.7065 | 12.029 | 1.0018 | 2.3785 | -0.057 | 2.798 | 0 | 0.074 | 1
2011-10-30 14:05 | 6.4 | 1 | 104.0457 | 12.108 | 3.4016 | 101.3537 | 12.051 | 0.89436 | 2.5072 | -0.057 | 2.692 | 0 | 0.074 | 1
2011-10-30 14:10 | 6.4 | 1 | 103.3493 | 12.114 | 3.5252 | 100.8713 | 12.077 | 0.84417 | 2.681 | -0.037 | 2.478 | 0 | 0.074 | 1
2011-10-30 14:15 | 6.4 | 1 | 102.8586 | 12.125 | 3.0607 | 100.4016 | 12.097 | 0.80138 | 2.2593 | -0.028 | 2.457 | 0 | 0.074 | 1
2011-10-30 14:20 | 5 | 1 | 102.5922 | 12.137 | 2.9217 | 100.0662 | 12.107 | 0.75896 | 2.1627 | -0.03 | 2.526 | 0 | 0.074 | 1
2011-10-30 14:25 | 6.4 | 1 | 102.358 | 12.147 | 2.8445 | 99.662 | 12.13 | 0.72345 | 2.121 | -0.017 | 2.696 | 0 | 0.074 | 1
2011-10-30 14:30 | 5 | 1 | 101.9957 | 12.159 | 2.5621 | 99.4377 | 12.149 | 0.68815 | 1.874 | -0.01 | 2.558 | 0 | 0.074 | 1
2011-10-30 14:35 | 5 | 1 | 101.7486 | 12.175 | 2.327 | 99.0186 | 12.166 | 0.65998 | 1.667 | -0.009 | 2.73 | 0 | 0.074 | 1
2011-10-30 14:40 | 6.4 | 1 | 101.1538 | 12.192 | 2.1834 | 98.7158 | 12.174 | 0.63899 | 1.5444 | -0.018 | 2.438 | 0 | 0.074 | 1
2011-10-30 14:45 | 5 | 1 | 101.0035 | 12.208 | 2.175 | 98.5825 | 12.207 | 0.61764 | 1.5573 | -0.001 | 2.421 | 0 | 0.074 | 1
2011-10-30 14:50 | 5 | 1 | 101.0065 | 12.229 | 2.0692 | 98.5735 | 12.218 | 0.60362 | 1.4656 | -0.011 | 2.433 | 0 | 0.074 | 1
2011-10-30 14:55 | 5 | 1 | 100.8258 | 12.242 | 1.8903 | 98.0048 | 12.245 | 0.59628 | 1.294 | 0.003 | 2.821 | 0 | 0.074 | 1
2011-10-30 15:00 | 5 | 1 | 100.7182 | 12.257 | 1.8304 | 97.9232 | 12.257 | 0.5892 | 1.2412 | 0 | 2.795 | 0 | 0.074 | 1
2011-10-30 15:05 | 3.5 | 1 | 100.5205 | 12.272 | 1.631 | 97.8375 | 12.262 | 0.58222 | 1.0488 | -0.01 | 2.683 | 0 | 0.074 | 1
2011-10-30 15:10 | 5 | 1 | 100.4542 | 12.286 | 1.6817 | 97.8032 | 12.288 | 0.57494 | 1.1068 | 0.002 | 2.651 | 0 | 0.074 | 1
2011-10-30 15:15 | 5 | 1 | 100.3567 | 12.3 | 1.5494 | 97.6687 | 12.297 | 0.5748 | 0.97461 | -0.003 | 2.688 | 0 | 0.074 | 1
2011-10-30 15:20 | 5 | 1 | 100.1248 | 12.316 | 1.4687 | 97.3928 | 12.315 | 0.57454 | 0.89411 | -0.001 | 2.732 | 0 | 0.074 | 1
2011-10-30 15:25 | 5 | 1 | 99.838 | 12.332 | 1.4462 | 97.45 | 12.322 | 0.57443 | 0.87181 | -0.01 | 2.388 | 0 | 0.074 | 1
2011-10-30 15:30 | 5 | 1 | 99.8507 | 12.347 | 1.4312 | 97.2657 | 12.335 | 0.57424 | 0.85693 | -0.012 | 2.585 | 0 | 0.074 | 1
2011-10-30 15:35 | 5 | 1 | 99.9558 | 12.361 | 1.4669 | 97.2238 | 12.346 | 0.57407 | 0.89284 | -0.015 | 2.732 | 0 | 0.074 | 1
2011-10-30 15:40 | 5 | 1 | 99.8934 | 12.378 | 1.4808 | 97.4094 | 12.358 | 0.57389 | 0.90689 | -0.02 | 2.484 | 0 | 0.074 | 1
2011-10-30 15:45 | 3.5 | 1 | 99.7097 | 12.394 | 1.4511 | 97.0327 | 12.371 | 0.5737 | 0.87744 | -0.023 | 2.677 | 0 | 0.074 | 1
2011-10-30 15:50 | 3.5 | 1 | 99.5586 | 12.41 | 1.465 | 96.9396 | 12.38 | 0.57357 | 0.89146 | -0.03 | 2.619 | 0 | 0.074 | 1
2011-10-30 15:55 | 3.5 | 1 | 99.5486 | 12.423 | 1.4645 | 97.0406 | 12.399 | 0.57328 | 0.89125 | -0.024 | 2.508 | 0 | 0.074 | 1
2011-10-30 16:00 | 5 | 1 | 99.446 | 12.438 | 1.5511 | 97.042 | 12.414 | 0.57993 | 0.97115 | -0.024 | 2.404 | 0 | 0.074 | 1
2011-10-30 16:05 | 5 | 1 | 99.5561 | 12.451 | 1.5651 | 96.9771 | 12.422 | 0.57981 | 0.98529 | -0.029 | 2.579 | 0 | 0.074 | 1
2011-10-30 16:10 | 3.5 | 1 | 99.3581 | 12.466 | 1.579 | 96.7901 | 12.439 | 0.57955 | 0.99948 | -0.027 | 2.568 | 0 | 0.074 | 1
2011-10-30 16:15 | 3.5 | 1 | 99.4473 | 12.475 | 1.5423 | 96.6813 | 12.451 | 0.57937 | 0.96294 | -0.024 | 2.766 | 0 | 0.074 | 1
2011-10-30 16:20 | 3.5 | 1 | 99.4389 | 12.49 | 1.6801 | 96.8629 | 12.467 | 0.57227 | 1.1078 | -0.023 | 2.576 | 0 | 0.074 | 1
2011-10-30 16:25 | 3.5 | 1 | 99.2432 | 12.504 | 1.5847 | 96.6982 | 12.479 | 0.5721 | 1.0126 | -0.025 | 2.545 | 0 | 0.073 | 1
2011-10-30 16:30 | 3.5 | 1 | 99.064 | 12.52 | 1.6277 | 96.725 | 12.493 | 0.57874 | 1.049 | -0.027 | 2.339 | 0 | 0.073 | 1
2011-10-30 16:35 | 3.5 | 1 | 99.0413 | 12.529 | 1.5692 | 96.8003 | 12.508 | 0.57167 | 0.99749 | -0.021 | 2.241 | 0 | 0.073 | 1
2011-10-30 16:40 | 3.5 | 1 | 99.3921 | 12.54 | 1.8241 | 96.6391 | 12.514 | 0.57158 | 1.2525 | -0.026 | 2.753 | 0 | 0.073 | 1
2011-10-30 16:45 | 3.5 | 1 | 99.3027 | 12.552 | 1.6773 | 96.7377 | 12.532 | 0.57131 | 1.106 | -0.02 | 2.565 | 0 | 0.073 | 1
2011-10-30 16:50 | 3.5 | 1 | 99.5275 | 12.567 | 1.6913 | 96.7035 | 12.536 | 0.57125 | 1.12 | -0.031 | 2.824 | 0 | 0.073 | 1
2011-10-30 16:55 | 5 | 1 | 99.2283 | 12.581 | 1.6761 | 96.5113 | 12.551 | 0.57103 | 1.105 | -0.03 | 2.717 | 0 | 0.073 | 1
2011-10-30 17:00 | 3.5 | 1 | 99.3554 | 12.593 | 1.7047 | 96.7314 | 12.573 | 0.57071 | 1.134 | -0.02 | 2.624 | 0 | 0.073 | 1
2011-10-30 17:05 | 3.5 | 1 | 99.0274 | 12.602 | 1.6751 | 96.5714 | 12.575 | 0.57068 | 1.1045 | -0.027 | 2.456 | 0 | 0.073 | 1
2011-10-30 17:10 | 3.5 | 1 | 99.138 | 12.613 | 1.7257 | 96.574 | 12.589 | 0.57047 | 1.1552 | -0.024 | 2.564 | 0 | 0.074 | 1
2011-10-30 17:15 | 5 | 1 | 99.2136 | 12.628 | 1.6231 | 96.4096 | 12.603 | 0.56344 | 1.0597 | -0.025 | 2.804 | 0 | 0.074 | 1
2011-10-30 17:20 | 3.5 | 1 | 98.7571 | 12.637 | 1.71 | 96.3731 | 12.612 | 0.5633 | 1.1467 | -0.025 | 2.384 | 0 | 0.074 | 1
2011-10-30 17:25 | 3.5 | 1 | 99.0269 | 12.651 | 1.7896 | 96.4939 | 12.627 | 0.56309 | 1.2265 | -0.024 | 2.533 | 0 | 0.074 | 1
2011-10-30 17:30 | 3.5 | 1 | 98.8593 | 12.659 | 1.8038 | 96.4773 | 12.634 | 0.56298 | 1.2408 | -0.025 | 2.382 | 0 | 0.074 | 0
2011-10-30 17:35 | 3.5 | 1 | 99.1096 | 12.665 | 1.7743 | 96.3466 | 12.639 | 0.5561 | 1.2182 | -0.026 | 2.763 | 0 | 0.074 | 0
2011-10-30 17:40 | 3.5 | 1 | 99.1798 | 12.675 | 1.7301 | 96.3028 | 12.647 | 0.55598 | 1.1742 | -0.028 | 2.877 | 0 | 0.073 | 0
2011-10-30 17:45 | 3.5 | 1 | 98.8967 | 12.685 | 1.8172 | 96.3907 | 12.66 | 0.55579 | 1.2614 | -0.025 | 2.506 | 0 | 0.073 | 0
2011-10-30 17:50 | 3.5 | 1 | 98.8041 | 12.69 | 1.8024 | 96.2771 | 12.668 | 0.55568 | 1.2467 | -0.022 | 2.527 | 0 | 0.073 | 0
2011-10-30 17:55 | 3.5 | 1 | 98.9701 | 12.698 | 1.8312 | 96.2651 | 12.671 | 0.54883 | 1.2824 | -0.027 | 2.705 | 0 | 0.074 | 0
2011-10-30 18:00 | 3.5 | 1 | 99.0407 | 12.704 | 1.7652 | 96.2007 | 12.691 | 0.54855 | 1.2167 | -0.013 | 2.84 | 0 | 0.074 | 0
2011-10-30 18:05 | 3.5 | 1 | 98.9461 | 12.71 | 1.714 | 96.3361 | 12.69 | 0.54176 | 1.1722 | -0.02 | 2.61 | 0 | 0.074 | 0
2011-10-30 18:10 | 3.5 | 1 | 98.9466 | 12.717 | 1.7792 | 96.3086 | 12.697 | 0.54167 | 1.2375 | -0.02 | 2.638 | 0 | 0.073 | 0
2011-10-30 18:15 | 3.5 | 1 | 98.9556 | 12.72 | 1.7427 | 96.3416 | 12.698 | 0.53486 | 1.2078 | -0.022 | 2.614 | 0 | 0.073 | 0
2011-10-30 18:20 | 3.5 | 1 | 98.9745 | 12.722 | 1.7498 | 96.3555 | 12.704 | 0.53478 | 1.2151 | -0.018 | 2.619 | 0 | 0.073 | 0
2011-10-30 18:25 | 3.5 | 1 | 98.8887 | 12.725 | 1.7424 | 96.3887 | 12.719 | 0.53457 | 1.2079 | -0.006 | 2.5 | 0 | 0.074 | 0
2011-10-30 18:30 | 3.5 | 1 | 98.9144 | 12.728 | 1.7714 | 96.3624 | 12.712 | 0.52788 | 1.2435 | -0.016 | 2.552 | 0 | 0.074 | 0
2011-10-30 18:35 | 3.5 | 1 | 98.9814 | 12.729 | 1.735 | 96.3584 | 12.711 | 0.52112 | 1.2139 | -0.018 | 2.623 | 0 | 0.074 | 0
2011-10-30 18:40 | 3.5 | 1 | 99.0505 | 12.729 | 1.7859 | 96.2165 | 12.722 | 0.52097 | 1.265 | -0.007 | 2.834 | 0 | 0.074 | 0
2011-10-30 18:45 | 3.5 | 1 | 98.8851 | 12.729 | 1.7495 | 96.0311 | 12.726 | 0.52091 | 1.2286 | -0.003 | 2.854 | 0 | 0.074 | 0
2011-10-30 18:50 | 3.5 | 1 | 98.902 | 12.729 | 1.7932 | 96.256 | 12.716 | 0.51427 | 1.279 | -0.013 | 2.646 | 0 | 0.074 | 0
2011-10-30 18:55 | 3.5 | 1 | 98.8257 | 12.728 | 1.786 | 96.3197 | 12.727 | 0.5209 | 1.2651 | -0.001 | 2.506 | 0 | 0.074 | 0
2011-10-30 19:00 | 3.5 | 1 | 98.7352 | 12.727 | 1.7132 | 96.2742 | 12.714 | 0.5143 | 1.1989 | -0.013 | 2.461 | 0 | 0.074 | 0
2011-10-30 19:05 | 3.5 | 1 | 98.7045 | 12.726 | 1.7206 | 96.2775 | 12.724 | 0.51417 | 1.2064 | -0.002 | 2.427 | 0 | 0.074 | 0
2011-10-30 19:10 | 3.5 | 1 | 98.7878 | 12.722 | 1.779 | 96.0048 | 12.72 | 0.50745 | 1.2715 | -0.002 | 2.783 | 0 | 0.074 | 0
2011-10-30 19:15 | 0 | 0 | 105.262 | 12.72 | 1.6845 | 97.886 | 12.716 | 0.5075 | 1.177 | -0.004 | 7.376 | 0 | 0.074 | 0
2011-10-30 19:20 | 0 | 0 | 120.1965 | 12.697 | 1.7073 | 99.6055 | 12.708 | 0.50761 | 1.1997 | 0.011 | 20.591 | 0 | 0.074 | 0
2011-10-30 19:25 | 0 | 0 | 135.5183 | 12.714 | 1.6485 | 100.7913 | 12.708 | 0.50761 | 1.1409 | -0.006 | 34.727 | 0 | 0.074 | 0
2011-10-30 19:30 | 0 | 0 | 149.923 | 12.708 | 2.2723 | 102.771 | 12.708 | 0.50761 | 1.7647 | 0 | 47.152 | 0 | 0.074 | 0
2011-10-30 19:35 | 0 | 0 | 164.696 | 12.649 | 2.8523 | 104.543 | 12.712 | 0.50756 | 2.3448 | 0.063 | 60.153 | 0 | 0.074 | 0
2011-10-30 19:40 | 0 | 0 | 178.2101 | 12.524 | 2.7785 | 105.8641 | 12.698 | 0.50774 | 2.2708 | 0.174 | 72.346 | 0 | 0.074 | 0
2011-10-30 19:45 | 0 | 0 | 191.4123 | 13.028 | 2.8391 | 107.1843 | 12.698 | 0.50774 | 2.3314 | -0.33 | 84.228 | 0 | 0.074 | 0
2011-10-30 19:50 | 0 | 0 | 203.771 | 13.375 | 3.8027 | 108.36 | 12.685 | 0.52825 | 3.2744 | -0.69 | 95.411 | 0 | 0.074 | 0
2011-10-30 19:55 | 0 | 0 | 214.9916 | 13.419 | 17.2312 | 109.5516 | 12.695 | 0.51455 | 16.7166 | -0.724 | 105.44 | 0 | 0.074 | 0
2011-10-30 20:00 | 0 | 0 | 225.2129 | 13.425 | 21.8775 | 110.7139 | 12.696 | 0.5281 | 21.3494 | -0.729 | 114.499 | 0 | 0.074 | 0
2011-10-30 20:05 | 0 | 0 | 235.9328 | 13.408 | 23.7635 | 111.8588 | 12.694 | 0.52134 | 23.2422 | -0.714 | 124.074 | 0 | 0.074 | 0
2011-10-30 20:10 | 0 | 0 | 245.3196 | 13.38 | 24.8892 | 112.7886 | 12.694 | 0.54171 | 24.3475 | -0.686 | 132.531 | 0 | 0.074 | 0
2011-10-30 20:15 | 0 | 0 | 254.945 | 13.281 | 25.5071 | 113.867 | 12.694 | 0.89343 | 24.6137 | -0.587 | 141.078 | 0 | 0.074 | 0
2011-10-30 20:20 | 0 | 0 | 261.9985 | 13.239 | 26.4284 | 114.8365 | 12.707 | 3.5929 | 22.8355 | -0.532 | 147.162 | 0 | 0.074 | 0
2011-10-30 20:25 | 0 | 0 | 269.4403 | 13.14 | 27.2495 | 115.7803 | 12.733 | 4.2458 | 23.0036 | -0.407 | 153.66 | 0 | 0.074 | 0
2011-10-30 20:30 | 0 | 0 | 275.5987 | 13.056 | 27.6785 | 116.7677 | 12.75 | 5.1901 | 22.4884 | -0.306 | 158.831 | 0 | 0.074 | 0
2011-10-30 20:35 | 0 | 0 | 283.1227 | 13.03 | 28.2337 | 117.5867 | 12.752 | 5.6167 | 22.617 | -0.278 | 165.536 | 0 | 0.074 | 0
2011-10-30 20:40 | 0 | 0 | 288.1935 | 12.988 | 28.6268 | 118.5215 | 12.767 | 5.9403 | 22.6864 | -0.221 | 169.672 | 0 | 0.073 | 0
2011-10-30 20:45 | 0 | 0 | 293.9681 | 12.977 | 28.8488 | 119.3251 | 12.771 | 6.227 | 22.6218 | -0.206 | 174.643 | 0 | 0.073 | 0
2011-10-30 20:50 | 0 | 0 | 298.7112 | 12.968 | 29.144 | 120.2062 | 12.758 | 6.6622 | 22.4818 | -0.21 | 178.505 | 0 | 0.073 | 0
2011-10-30 20:55 | 0 | 0 | 303.0455 | 12.964 | 29.3148 | 121.1915 | 12.763 | 6.8304 | 22.4844 | -0.201 | 181.854 | 0 | 0.073 | 0
2011-10-30 21:00 | 0 | 0 | 307.1042 | 12.954 | 29.4997 | 121.9692 | 12.753 | 7.0825 | 22.4172 | -0.201 | 185.135 | 0 | 0.073 | 0
2011-10-30 21:05 | 0 | 0 | 311.4243 | 12.908 | 29.6663 | 123.0693 | 12.747 | 7.2617 | 22.4046 | -0.161 | 188.355 | 0 | 0.073 | 0
2011-10-30 21:10 | 0 | 0 | 315.8197 | 12.908 | 29.8907 | 123.7327 | 12.743 | 7.3922 | 22.4985 | -0.165 | 192.087 | 0 | 0.073 | 0
2011-10-30 21:15 | 0 | 0 | 318.6146 | 12.863 | 30.0762 | 124.6036 | 12.745 | 7.5381 | 22.5381 | -0.118 | 194.011 | 0 | 0.073 | 0
2011-10-30 21:20 | 0 | 0 | 322.2593 | 12.858 | 30.1552 | 125.0813 | 12.74 | 7.5065 | 22.6486 | -0.118 | 197.178 | 0 | 0.073 | 0
2011-10-30 21:25 | 0 | 0 | 324.6107 | 12.822 | 30.4657 | 126.1257 | 12.736 | 7.7271 | 22.7386 | -0.086 | 198.485 | 0 | 0.073 | 0
2011-10-30 21:30 | 0 | 0 | 326.9939 | 12.792 | 30.4993 | 126.7429 | 12.729 | 7.7204 | 22.7789 | -0.063 | 200.251 | 0 | 0.073 | 0
2011-10-30 21:35 | 0 | 0 | 328.9958 | 12.721 | 30.7075 | 127.6278 | 12.724 | 7.8438 | 22.8637 | 0.003 | 201.368 | 0 | 0.073 | 0
2011-10-30 21:40 | 0 | 0 | 330.1152 | 12.71 | 30.858 | 128.4742 | 12.711 | 8.0999 | 22.7581 | 0.001 | 201.641 | 0 | 0.074 | 0
2011-10-30 21:45 | 0 | 0 | 331.1322 | 12.712 | 30.9413 | 129.0222 | 12.71 | 8.051 | 22.8903 | -0.002 | 202.11 | 0 | 0.074 | 0
2011-10-30 21:50 | 0 | 0 | 330.8739 | 12.721 | 30.9529 | 129.8619 | 12.687 | 8.4416 | 22.5112 | -0.034 | 201.012 | 0 | 0.074 | 0
2011-10-30 21:55 | 0 | 0 | 329.8985 | 12.612 | 31.1087 | 130.6515 | 12.689 | 8.359 | 22.7498 | 0.077 | 199.247 | 0 | 0.073 | 0
2011-10-30 22:00 | 0 | 0 | 328.8969 | 12.562 | 31.2829 | 131.3579 | 12.678 | 8.3696 | 22.9133 | 0.116 | 197.539 | 0 | 0.073 | 0
2011-10-30 22:05 | 0 | 0 | 326.7546 | 12.569 | 31.315 | 131.9136 | 12.67 | 8.6513 | 22.6638 | 0.101 | 194.841 | 0 | 0.073 | 0
2011-10-30 22:10 | 0 | 0 | 323.6736 | 12.576 | 31.3282 | 132.8266 | 12.669 | 8.5609 | 22.7673 | 0.093 | 190.847 | 0 | 0.074 | 0
2011-10-30 22:15 | 0 | 0 | 319.8825 | 12.611 | 31.4414 | 133.2165 | 12.659 | 8.8436 | 22.5977 | 0.048 | 186.666 | 0 | 0.074 | 0
2011-10-30 22:20 | 0 | 0 | 315.5408 | 12.68 | 31.4407 | 133.8808 | 12.647 | 8.9705 | 22.4702 | -0.033 | 181.66 | 0 | 0.074 | 0
2011-10-30 22:25 | 0 | 0 | 311.1203 | 12.692 | 31.5159 | 134.6693 | 12.651 | 8.9034 | 22.6125 | -0.041 | 176.451 | 0 | 0.073 | 0
2011-10-30 22:30 | 0 | 0 | 307.2648 | 12.708 | 31.5499 | 135.1038 | 12.634 | 9.0398 | 22.5101 | -0.074 | 172.161 | 0 | 0.073 | 0
2011-10-30 22:35 | 0 | 0 | 302.7443 | 12.733 | 31.5574 | 135.7223 | 12.624 | 9.3908 | 22.1666 | -0.109 | 167.022 | 0 | 0.073 | 0
2011-10-30 22:40 | 0 | 0 | 298.1708 | 12.751 | 31.5802 | 136.3678 | 12.605 | 9.3207 | 22.2595 | -0.146 | 161.803 | 0 | 0.074 | 0
2011-10-30 22:45 | 0 | 0 | 292.9282 | 12.765 | 31.559 | 136.9082 | 12.601 | 9.3716 | 22.1875 | -0.164 | 156.02 | 0 | 0.074 | 0
2011-10-30 22:50 | 0 | 0 | 286.621 | 12.771 | 31.4878 | 137.469 | 12.6 | 9.1475 | 22.3403 | -0.171 | 149.152 | 0 | 0.074 | 0
2011-10-30 22:55 | 0 | 0 | 280.8446 | 12.782 | 31.507 | 137.9836 | 12.596 | 9.3728 | 22.1342 | -0.186 | 142.861 | 0 | 0.073 | 0
2011-10-30 23:00 | 0 | 0 | 274.6541 | 12.792 | 31.3475 | 138.7731 | 12.604 | 9.3126 | 22.0349 | -0.188 | 135.881 | 0 | 0.073 | 0
2011-10-30 23:05 | 0 | 0 | 268.5573 | 12.8 | 31.2748 | 139.0623 | 12.595 | 9.398 | 21.8768 | -0.205 | 129.495 | 0 | 0.073 | 0
2011-10-30 23:10 | 0 | 0 | 261.9165 | 12.806 | 31.1661 | 139.7225 | 12.598 | 9.3058 | 21.8603 | -0.208 | 122.194 | 0 | 0.074 | 0
2011-10-30 23:15 | 0 | 0 | 255.1987 | 12.821 | 31.0312 | 140.3037 | 12.598 | 9.3806 | 21.6505 | -0.223 | 114.895 | 0 | 0.074 | 0
2011-10-30 23:20 | 0 | 0 | 248.218 | 12.827 | 30.8755 | 140.757 | 12.602 | 9.4379 | 21.4377 | -0.225 | 107.461 | 0 | 0.074 | 0
2011-10-30 23:25 | 0 | 0 | 241.2943 | 12.832 | 30.467 | 141.4123 | 12.605 | 9.7121 | 20.7549 | -0.227 | 99.882 | 0 | 0.074 | 0
2011-10-30 23:30 | 0 | 0 | 234.7541 | 12.833 | 30.2314 | 141.8141 | 12.607 | 9.7366 | 20.4948 | -0.226 | 92.94 | 0 | 0.074 | 0
2011-10-30 23:35 | 0 | 0 | 228.0421 | 12.832 | 29.8946 | 142.3071 | 12.608 | 9.6946 | 20.1999 | -0.224 | 85.735 | 0 | 0.074 | 0
2011-10-30 23:40 | 0 | 0 | 221.1492 | 12.828 | 29.6448 | 142.6472 | 12.609 | 9.7361 | 19.9087 | -0.219 | 78.502 | 0 | 0.074 | 0
2011-10-30 23:45 | 0 | 0 | 214.0466 | 12.819 | 29.4459 | 143.2116 | 12.605 | 9.8039 | 19.642 | -0.214 | 70.835 | 0 | 0.074 | 0
2011-10-30 23:50 | 0 | 0 | 206.2604 | 12.81 | 29.2472 | 143.7464 | 12.617 | 9.7507 | 19.4965 | -0.193 | 62.514 | 0 | 0.074 | 0
2011-10-30 23:55 | 0 | 0 | 198.7774 | 12.791 | 29.1123 | 144.0434 | 12.608 | 9.9953 | 19.1169 | -0.183 | 54.734 | 0 | 0.074 | 0
2011-10-31 | 0 | 0 | 191.2395 | 12.769 | 29.0263 | 144.6895 | 12.62 | 10.0507 | 18.9756 | -0.149 | 46.55 | 0 | 0.074 | 0
2011-10-31 00:05 | 0 | 0 | 183.5301 | 12.747 | 28.9404 | 144.8431 | 12.619 | 9.8504 | 19.09 | -0.128 | 38.687 | 0 | 0.074 | 0
2011-10-31 00:10 | 0 | 0 | 175.6816 | 12.727 | 28.8622 | 145.1606 | 12.616 | 9.9096 | 18.9526 | -0.111 | 30.521 | 0 | 0.074 | 0
2011-10-31 00:15 | 0 | 0 | 167.2693 | 12.702 | 28.8064 | 145.6183 | 12.615 | 10.0939 | 18.7126 | -0.087 | 21.651 | 0 | 0.074 | 0
2011-10-31 00:20 | 0 | 0 | 159.1478 | 12.678 | 28.7499 | 146.1858 | 12.607 | 10.2049 | 18.545 | -0.071 | 12.962 | 0 | 0.074 | 0
2011-10-31 00:25 | 2.1 | 1 | 150.3397 | 12.659 | 28.6989 | 146.1877 | 12.613 | 9.7601 | 18.9388 | -0.046 | 4.152 | 0 | 0.074 | 0
2011-10-31 00:30 | 15.3 | 1 | 144.4024 | 12.644 | 28.6354 | 143.0244 | 12.617 | 10.9335 | 17.7019 | -0.027 | 1.378 | 0 | 0.074 | 0
2011-10-31 00:35 | 23 | 1 | 139.5035 | 12.578 | 28.5918 | 138.7675 | 12.6 | 10.1649 | 18.4269 | 0.022 | 0.736 | 0 | 0.074 | 0
2011-10-31 00:40 | 26.2 | 1 | 135.1232 | 12.527 | 27.7689 | 134.6512 | 12.577 | 1.2003 | 26.5687 | 0.05 | 0.472 | 0 | 0.076 | 0
2011-10-31 00:45 | 26.2 | 1 | 131.0343 | 12.51 | 20.8871 | 130.5523 | 12.565 | 1.2006 | 19.6865 | 0.055 | 0.482 | 0 | 0.076 | 0
2011-10-31 00:50 | 26.2 | 1 | 127.6225 | 12.516 | 20.4779 | 126.7985 | 12.564 | 1.4375 | 19.0405 | 0.048 | 0.824 | 0 | 0.076 | 0
2011-10-31 00:55 | 23 | 1 | 124.7779 | 12.526 | 15.9129 | 123.5699 | 12.575 | 1.5745 | 14.3383 | 0.049 | 1.208 | 0 | 0.074 | 0
2011-10-31 01:00 | 21.4 | 1 | 121.7758 | 12.531 | 13.1754 | 120.4238 | 12.57 | 1.6911 | 11.4842 | 0.039 | 1.352 | 0 | 0.074 | 0
2011-10-31 01:05 | 18.3 | 1 | 119.3053 | 12.531 | 8.7824 | 117.9203 | 12.574 | 1.6764 | 7.1061 | 0.043 | 1.385 | 0 | 0.074 | 0
2011-10-31 01:10 | 16.8 | 1 | 117.5371 | 12.539 | 8.5077 | 115.6041 | 12.575 | 1.5673 | 6.9404 | 0.036 | 1.933 | 0 | 0.076 | 0
2011-10-31 01:15 | 15.3 | 1 | 115.2477 | 12.54 | 7.2281 | 113.6737 | 12.572 | 1.5384 | 5.6897 | 0.032 | 1.574 | 0 | 0.076 | 0
2011-10-31 01:20 | 13.8 | 1 | 113.8696 | 12.541 | 6.3453 | 111.6716 | 12.564 | 1.5315 | 4.8138 | 0.023 | 2.198 | 0 | 0.076 | 0
2011-10-31 01:25 | 12.3 | 1 | 112.2832 | 12.539 | 5.6563 | 110.0122 | 12.565 | 1.4735 | 4.1828 | 0.026 | 2.271 | 0 | 0.076 | 0
2011-10-31 01:30 | 10.8 | 1 | 111.0848 | 12.535 | 4.793 | 108.6688 | 12.565 | 1.4447 | 3.3484 | 0.03 | 2.416 | 0 | 0.076 | 0
2011-10-31 01:35 | 10.8 | 1 | 109.4215 | 12.533 | 4.7068 | 107.3225 | 12.556 | 1.4233 | 3.2834 | 0.023 | 2.099 | 0 | 0.076 | 0
2011-10-31 01:40 | 9.3 | 1 | 108.5953 | 12.531 | 4.5108 | 106.2193 | 12.551 | 1.3587 | 3.1521 | 0.02 | 2.376 | 0 | 0.074 | 0
2011-10-31 01:45 | 7.9 | 1 | 107.6158 | 12.529 | 3.8801 | 105.1628 | 12.551 | 1.3084 | 2.5716 | 0.022 | 2.453 | 0 | 0.074 | 0
2011-10-31 01:50 | 7.9 | 1 | 106.6749 | 12.526 | 3.7257 | 104.2949 | 12.546 | 1.2584 | 2.4673 | 0.02 | 2.38 | 0 | 0.074 | 0
2011-10-31 01:55 | 6.4 | 1 | 105.8612 | 12.523 | 3.4489 | 103.5362 | 12.543 | 1.1728 | 2.2761 | 0.02 | 2.325 | 0 | 0.076 | 0
2011-10-31 02:00 | 6.4 | 1 | 105.0609 | 12.52 | 3.5337 | 102.5959 | 12.536 | 1.1161 | 2.4176 | 0.016 | 2.465 | 0 | 0.076 | 0
2011-10-31 02:05 | 6.4 | 1 | 104.2445 | 12.514 | 3.2887 | 101.9725 | 12.525 | 1.0383 | 2.2504 | 0.011 | 2.272 | 0 | 0.076 | 0
2011-10-31 02:10 | 6.4 | 1 | 103.943 | 12.506 | 3.4044 | 101.491 | 12.524 | 0.93252 | 2.4718 | 0.018 | 2.452 | 0 | 0.074 | 0
2011-10-31 02:15 | 6.4 | 1 | 103.6472 | 12.503 | 3.2132 | 101.0462 | 12.515 | 0.89058 | 2.3227 | 0.012 | 2.601 | 0 | 0.074 | 0
2011-10-31 02:20 | 6.4 | 1 | 103.1171 | 12.499 | 3.2671 | 100.4711 | 12.514 | 0.84157 | 2.4255 | 0.015 | 2.646 | 0 | 0.074 | 0
2011-10-31 02:25 | 6.4 | 1 | 102.5699 | 12.498 | 3.2289 | 99.8979 | 12.504 | 0.79987 | 2.4291 | 0.006 | 2.672 | 0 | 0.076 | 0
2011-10-31 02:30 | 6.4 | 1 | 102.1834 | 12.494 | 2.7959 | 99.8994 | 12.499 | 0.75123 | 2.0446 | 0.005 | 2.284 | 0 | 0.076 | 0
2011-10-31 02:35 | 5 | 1 | 101.9748 | 12.488 | 2.8569 | 99.3758 | 12.49 | 0.71669 | 2.1402 | 0.002 | 2.599 | 0 | 0.076 | 0
2011-10-31 02:40 | 5 | 1 | 101.6827 | 12.484 | 2.5327 | 99.1477 | 12.484 | 0.68909 | 1.8436 | 0 | 2.535 | 0 | 0.076 | 0
2011-10-31 02:45 | 5 | 1 | 101.3622 | 12.48 | 2.3906 | 98.7472 | 12.479 | 0.66152 | 1.729 | -0.001 | 2.615 | 0 | 0.076 | 0
2011-10-31 02:50 | 5 | 1 | 101.1747 | 12.475 | 2.2863 | 98.5807 | 12.472 | 0.64094 | 1.6453 | -0.003 | 2.594 | 0 | 0.076 | 0
2011-10-31 02:55 | 3.5 | 1 | 100.9249 | 12.471 | 2.2195 | 98.3039 | 12.467 | 0.62036 | 1.5991 | -0.004 | 2.621 | 0 | 0.076 | 0
2011-10-31 03:00 | 5 | 1 | 100.6355 | 12.467 | 2.0637 | 98.1415 | 12.46 | 0.62047 | 1.4433 | -0.007 | 2.494 | 0 | 0.076 | 0
2011-10-31 03:05 | 5 | 1 | 100.711 | 12.461 | 1.9162 | 98.042 | 12.452 | 0.59996 | 1.3163 | -0.009 | 2.669 | 0 | 0.076 | 0
2011-10-31 03:10 | 5 | 1 | 100.4534 | 12.453 | 1.9019 | 97.8694 | 12.448 | 0.60002 | 1.3019 | -0.005 | 2.584 | 0 | 0.076 | 0
2011-10-31 03:15 | 3.5 | 1 | 100.1764 | 12.443 | 1.8729 | 97.5814 | 12.44 | 0.59327 | 1.2796 | -0.003 | 2.595 | 0 | 0.076 | 0
2011-10-31 03:20 | 3.5 | 1 | 100.0202 | 12.434 | 1.7631 | 97.7492 | 12.436 | 0.59333 | 1.1698 | 0.002 | 2.271 | 0 | 0.076 | 0
2011-10-31 03:25 | 3.5 | 1 | 99.893 | 12.425 | 1.7709 | 97.44 | 12.423 | 0.58666 | 1.1842 | -0.002 | 2.453 | 0 | 0.076 | 0
2011-10-31 03:30 | 5 | 1 | 99.9369 | 12.418 | 1.6686 | 97.4299 | 12.423 | 0.59353 | 1.0751 | 0.005 | 2.507 | 0 | 0.076 | 0
2011-10-31 03:35 | 3.5 | 1 | 100.0342 | 12.41 | 1.5595 | 97.3052 | 12.417 | 0.59362 | 0.96587 | 0.007 | 2.729 | 0 | 0.076 | 0
2011-10-31 03:40 | 5 | 1 | 99.6374 | 12.402 | 1.5307 | 97.2444 | 12.412 | 0.58683 | 0.94388 | 0.01 | 2.393 | 0 | 0.076 | 0
2011-10-31 03:45 | 3.5 | 1 | 99.4776 | 12.394 | 1.5019 | 97.0826 | 12.393 | 0.58712 | 0.91483 | -0.001 | 2.395 | 0 | 0.076 | 0
2011-10-31 03:50 | 5 | 1 | 99.6535 | 12.385 | 1.6262 | 96.9955 | 12.397 | 0.58706 | 1.0391 | 0.012 | 2.658 | 0 | 0.076 | 0
2011-10-31 03:55 | 3.5 | 1 | 99.7096 | 12.378 | 1.59 | 96.9956 | 12.389 | 0.58718 | 1.0028 | 0.011 | 2.714 | 0 | 0.076 | 0
2011-10-31 04:00 | 3.5 | 1 | 99.5512 | 12.372 | 1.7146 | 96.6622 | 12.384 | 0.58725 | 1.1273 | 0.012 | 2.889 | 0 | 0.076 | 0
2011-10-31 04:05 | 5 | 1 | 99.4832 | 12.368 | 1.6562 | 96.8332 | 12.379 | 0.58733 | 1.0688 | 0.011 | 2.65 | 0 | 0.076 | 0
2011-10-31 04:10 | 3.5 | 1 | 99.2484 | 12.362 | 1.6199 | 96.7894 | 12.364 | 0.58756 | 1.0323 | 0.002 | 2.459 | 0 | 0.077 | 0
2011-10-31 04:15 | 3.5 | 1 | 99.1434 | 12.36 | 1.5615 | 96.9714 | 12.361 | 0.5876 | 0.97394 | 0.001 | 2.172 | 0 | 0.077 | 0
2011-10-31 04:20 | 3.5 | 1 | 99.2343 | 12.356 | 1.7226 | 96.5773 | 12.361 | 0.5876 | 1.135 | 0.005 | 2.657 | 0 | 0.077 | 0
2011-10-31 04:25 | 3.5 | 1 | 99.1705 | 12.351 | 1.7596 | 96.5795 | 12.354 | 0.58771 | 1.1719 | 0.003 | 2.591 | 0 | 0.077 | 0
2011-10-31 04:30 | 3.5 | 1 | 99.102 | 12.348 | 1.8998 | 96.51 | 12.349 | 0.58779 | 1.312 | 0.001 | 2.592 | 0 | 0.077 | 0
2011-10-31 04:35 | 3.5 | 1 | 99.2061 | 12.343 | 1.9296 | 96.5941 | 12.351 | 0.58776 | 1.3418 | 0.008 | 2.612 | 0 | 0.077 | 0
2011-10-31 04:40 | 3.5 | 1 | 98.995 | 12.34 | 1.7748 | 96.566 | 12.344 | 0.58786 | 1.187 | 0.004 | 2.429 | 0 | 0.077 | 0
2011-10-31 04:45 | 3.5 | 1 | 99.0957 | 12.338 | 1.856 | 96.6567 | 12.329 | 0.58809 | 1.2679 | -0.009 | 2.439 | 0 | 0.077 | 0
2011-10-31 04:50 | 3.5 | 1 | 99.2918 | 12.333 | 1.9375 | 96.3308 | 12.337 | 0.58797 | 1.3495 | 0.004 | 2.961 | 0 | 0.077 | 0
2011-10-31 04:55 | 3.5 | 1 | 98.9799 | 12.331 | 1.9006 | 96.4489 | 12.334 | 0.58113 | 1.3195 | 0.003 | 2.531 | 0 | 0.077 | 0
2011-10-31 05:00 | 3.5 | 1 | 99.237 | 12.326 | 1.9083 | 96.497 | 12.327 | 0.58124 | 1.327 | 0.001 | 2.74 | 0 | 0.077 | 0
2011-10-31 05:05 | 3.5 | 1 | 98.9874 | 12.324 | 1.9305 | 96.1764 | 12.313 | 0.58145 | 1.3491 | -0.011 | 2.811 | 0 | 0.077 | 0
2011-10-31 05:10 | 3.5 | 1 | 99.0795 | 12.319 | 1.9234 | 96.3775 | 12.306 | 0.58156 | 1.3418 | -0.013 | 2.702 | 0 | 0.077 | 0
2011-10-31 05:15 | 3.5 | 1 | 98.8146 | 12.312 | 1.9312 | 96.2406 | 12.318 | 0.58137 | 1.3498 | 0.006 | 2.574 | 0 | 0.077 | 0
2011-10-31 05:20 | 3.5 | 1 | 98.9388 | 12.31 | 1.7983 | 96.4058 | 12.306 | 0.57467 | 1.2236 | -0.004 | 2.533 | 0 | 0.077 | 0
2011-10-31 05:25 | 3.5 | 1 | 98.7536 | 12.303 | 1.9316 | 96.2826 | 12.303 | 0.57472 | 1.3569 | 0 | 2.471 | 0 | 0.077 | 0
2011-10-31 05:30 | 3.5 | 1 | 99.0608 | 12.297 | 2.0061 | 96.4348 | 12.291 | 0.57489 | 1.4312 | -0.006 | 2.626 | 0 | 0.077 | 0
2011-10-31 05:35 | 5 | 1 | 98.8685 | 12.292 | 1.873 | 96.2995 | 12.283 | 0.57501 | 1.298 | -0.009 | 2.569 | 0 | 0.077 | 0
2011-10-31 05:40 | 3.5 | 1 | 98.776 | 12.288 | 1.8215 | 96.41 | 12.276 | 0.56823 | 1.2532 | -0.012 | 2.366 | 0 | 0.077 | 0
2011-10-31 05:45 | 3.5 | 1 | 99.0366 | 12.281 | 1.955 | 96.0826 | 12.276 | 0.56823 | 1.3867 | -0.005 | 2.954 | 0 | 0.077 | 0
2011-10-31 05:50 | 3.5 | 1 | 98.7337 | 12.273 | 1.778 | 96.2407 | 12.275 | 0.56137 | 1.2166 | 0.002 | 2.493 | 0 | 0.077 | 0
2011-10-31 05:55 | 3.5 | 1 | 99.1461 | 12.266 | 1.8669 | 96.2991 | 12.258 | 0.56161 | 1.3053 | -0.008 | 2.847 | 0 | 0.077 | 0
2011-10-31 06:00 | 3.5 | 1 | 98.933 | 12.261 | 1.8893 | 96.466 | 12.249 | 0.56175 | 1.3276 | -0.012 | 2.467 | 0 | 0.077 | 0
2011-10-31 06:05 | 3.5 | 1 | 98.6836 | 12.253 | 1.8158 | 96.1036 | 12.251 | 0.55483 | 1.2609 | -0.002 | 2.58 | 0 | 0.077 | 0
2011-10-31 06:10 | 3.5 | 1 | 99.101 | 12.245 | 1.942 | 96.172 | 12.245 | 0.55492 | 1.3871 | 0 | 2.929 | 0 | 0.078 | 0
2011-10-31 06:15 | 3.5 | 1 | 98.7802 | 12.238 | 1.8905 | 95.9392 | 12.233 | 0.54821 | 1.3422 | -0.005 | 2.841 | 0 | 0.078 | 0
2011-10-31 06:20 | 3.5 | 1 | 98.7991 | 12.236 | 1.8314 | 96.1971 | 12.236 | 0.54817 | 1.2832 | 0 | 2.602 | 0 | 0.078 | 0
2011-10-31 06:25 | 3.5 | 1 | 98.7904 | 12.234 | 1.8536 | 96.2404 | 12.231 | 0.54137 | 1.3123 | -0.003 | 2.55 | 0 | 0.077 | 0
2011-10-31 06:30 | 3.5 | 1 | 98.6914 | 12.232 | 1.802 | 96.0304 | 12.22 | 0.53465 | 1.2674 | -0.012 | 2.661 | 0 | 0.077 | 0
2011-10-31 06:35 | 3.5 | 1 | 98.7156 | 12.227 | 1.7949 | 96.2426 | 12.213 | 0.53474 | 1.2601 | -0.014 | 2.473 | 0 | 0.077 | 0
2011-10-31 06:40 | 3.5 | 1 | 98.7824 | 12.224 | 1.7729 | 96.1444 | 12.209 | 0.5348 | 1.2381 | -0.015 | 2.638 | 0 | 0.077 | 0
2011-10-31 06:45 | 3.5 | 1 | 98.7024 | 12.223 | 1.8098 | 96.0974 | 12.209 | 0.52793 | 1.2819 | -0.014 | 2.605 | 0 | 0.077 | 0
2011-10-31 06:50 | 3.5 | 1 | 98.7584 | 12.219 | 1.8174 | 96.0394 | 12.208 | 0.52794 | 1.2895 | -0.011 | 2.719 | 0 | 0.077 | 0
2011-10-31 06:55 | 3.5 | 1 | 98.6426 | 12.216 | 1.7585 | 96.2006 | 12.2 | 0.52118 | 1.2373 | -0.016 | 2.442 | 0 | 0.078 | 0
2011-10-31 07:00 | 3.5 | 1 | 98.8845 | 12.216 | 1.6996 | 96.2745 | 12.199 | 0.5212 | 1.1784 | -0.017 | 2.61 | 0 | 0.078 | 0
2011-10-31 07:05 | 5 | 1 | 98.9062 | 12.213 | 1.7144 | 95.8432 | 12.191 | 0.51444 | 1.2 | -0.022 | 3.063 | 0 | 0.078 | 0
2011-10-31 07:10 | 3.5 | 1 | 98.5184 | 12.212 | 1.7218 | 95.9524 | 12.192 | 0.51443 | 1.2074 | -0.02 | 2.566 | 0 | 0.077 | 0
2011-10-31 07:15 | 3.5 | 1 | 98.6651 | 12.209 | 1.7514 | 96.1171 | 12.191 | 0.51444 | 1.237 | -0.018 | 2.548 | 0 | 0.077 | 0
2011-10-31 07:20 | 3.5 | 1 | 98.6175 | 12.204 | 1.7222 | 96.1055 | 12.191 | 0.50758 | 1.2146 | -0.013 | 2.512 | 0 | 0.077 | 0
2011-10-31 07:25 | 3.5 | 1 | 98.6561 | 12.2 | 1.7666 | 95.9641 | 12.192 | 0.50757 | 1.259 | -0.008 | 2.692 | 0 | 0.077 | 0
2011-10-31 07:30 | 3.5 | 1 | 98.731 | 12.198 | 1.693 | 96.05 | 12.188 | 0.50762 | 1.1854 | -0.01 | 2.681 | 0 | 0.077 | 0
2011-10-31 07:35 | 3.5 | 1 | 98.884 | 12.197 | 1.4951 | 95.87 | 12.184 | 0.50767 | 0.98747 | -0.013 | 3.014 | 0 | 0.077 | 0
2011-10-31 07:40 | 3.5 | 1 | 98.867 | 12.193 | 1.5684 | 96.006 | 12.185 | 0.50766 | 1.0608 | -0.008 | 2.861 | 0 | 0.077 | 0
2011-10-31 07:45 | 3.5 | 1 | 98.5861 | 12.19 | 1.5979 | 96.1691 | 12.172 | 0.50783 | 1.09 | -0.018 | 2.417 | 0 | 0.077 | 0
2011-10-31 07:50 | 3.5 | 1 | 98.776 | 12.19 | 1.5759 | 95.96 | 12.172 | 0.50783 | 1.068 | -0.018 | 2.816 | 0 | 0.077 | 0
2011-10-31 07:55 | 3.5 | 1 | 98.652 | 12.187 | 1.6053 | 96.085 | 12.172 | 0.50783 | 1.0975 | -0.015 | 2.567 | 0 | 0.077 | 1
2011-10-31 08:00 | 3.5 | 1 | 98.7578 | 12.186 | 1.6421 | 96.1438 | 12.167 | 0.50104 | 1.141 | -0.019 | 2.614 | 0 | 0.077 | 1
2011-10-31 08:05 | 0 | 0 | 106.9476 | 12.187 | 1.576 | 97.8616 | 12.168 | 0.50103 | 1.075 | -0.019 | 9.086 | 0 | 0.077 | 1
2011-10-31 08:10 | 0 | 0 | 119.2625 | 12.221 | 1.5819 | 99.8445 | 12.17 | 0.501 | 1.0809 | -0.051 | 19.418 | 0 | 0.077 | 1
2011-10-31 08:15 | 0 | 0 | 131.9586 | 12.228 | 1.8761 | 101.0386 | 12.164 | 0.50108 | 1.3751 | -0.064 | 30.92 | 0 | 0.077 | 1
2011-10-31 08:20 | 0 | 0 | 145.4168 | 12.23 | 2.5271 | 103.0518 | 12.175 | 0.50093 | 2.0261 | -0.055 | 42.365 | 0 | 0.077 | 1
2011-10-31 08:25 | 0 | 0 | 157.1086 | 12.238 | 2.6098 | 104.4566 | 12.169 | 0.50101 | 2.1087 | -0.069 | 52.652 | 0 | 0.077 | 1
2011-10-31 08:30 | 0 | 0 | 168.743 | 12.208 | 2.6573 | 106.06 | 12.179 | 0.50088 | 2.1564 | -0.029 | 62.683 | 0 | 0.077 | 1
2011-10-31 08:35 | 0 | 0 | 177.3432 | 12.337 | 2.7316 | 107.2072 | 12.175 | 0.50093 | 2.2306 | -0.162 | 70.136 | 0 | 0.077 | 1
2011-10-31 08:40 | 0 | 0 | 186.8329 | 12.538 | 3.0655 | 108.4099 | 12.178 | 0.50775 | 2.5578 | -0.36 | 78.423 | 0 | 0.077 | 1
2011-10-31 08:45 | 0 | 0 | 194.9455 | 12.604 | 9.5789 | 109.8145 | 12.183 | 0.52141 | 9.0575 | -0.421 | 85.131 | 0 | 0.077 | 1
2011-10-31 08:50 | 0 | 0 | 204.0908 | 12.63 | 16.0178 | 110.7148 | 12.186 | 0.57647 | 15.4414 | -0.444 | 93.376 | 0 | 0.077 | 1
2011-10-31 08:55 | 0 | 0 | 210.802 | 12.637 | 19.1062 | 112.06 | 12.188 | 0.52135 | 18.5848 | -0.449 | 98.742 | 0 | 0.077 | 1
2011-10-31 09:00 | 0 | 0 | 217.7233 | 12.635 | 20.8001 | 113.1013 | 12.187 | 0.56955 | 20.2306 | -0.448 | 104.622 | 0 | 0.077 | 1
2011-10-31 09:05 | 0 | 0 | 224.9296 | 12.631 | 22.2935 | 113.8826 | 12.188 | 0.56954 | 21.7239 | -0.443 | 111.047 | 0 | 0.077 | 1
2011-10-31 09:10 | 0 | 0 | 231.5617 | 12.626 | 22.9236 | 114.8147 | 12.2 | 1.2194 | 21.7042 | -0.426 | 116.747 | 0 | 0.077 | 1
2011-10-31 09:15 | 0 | 0 | 236.784 | 12.629 | 23.8525 | 115.919 | 12.218 | 3.3685 | 20.484 | -0.411 | 120.865 | 0 | 0.077 | 1
2011-10-31 09:20 | 0 | 0 | 242.7805 | 12.64 | 24.4959 | 116.5995 | 12.237 | 4.4119 | 20.0839 | -0.403 | 126.181 | 0 | 0.077 | 1
2011-10-31 09:25 | 0 | 0 | 249.8251 | 12.655 | 24.9636 | 117.6441 | 12.246 | 5.0125 | 19.9511 | -0.409 | 132.181 | 0 | 0.077 | 1
2011-10-31 09:30 | 0 | 0 | 255.6252 | 12.661 | 25.5764 | 118.5622 | 12.254 | 5.5947 | 19.9817 | -0.407 | 137.063 | 0 | 0.077 | 1
2011-10-31 09:35 | 0 | 0 | 260.8185 | 12.659 | 26.1224 | 119.2955 | 12.259 | 5.3777 | 20.7447 | -0.4 | 141.523 | 0 | 0.077 | 1
2011-10-31 09:40 | 0 | 0 | 266.9675 | 12.627 | 26.6169 | 120.4595 | 12.267 | 5.6891 | 20.9278 | -0.36 | 146.508 | 0 | 0.077 | 1
2011-10-31 09:45 | 0 | 0 | 270.0422 | 12.603 | 26.9217 | 120.9472 | 12.269 | 6.1158 | 20.8059 | -0.334 | 149.095 | 0 | 0.077 | 1
2011-10-31 09:50 | 0 | 0 | 273.4821 | 12.6 | 27.5381 | 122.2211 | 12.284 | 6.6729 | 20.8652 | -0.316 | 151.261 | 0 | 0.077 | 1
2011-10-31 09:55 | 0 | 0 | 277.3177 | 12.597 | 27.9041 | 122.9447 | 12.287 | 6.8842 | 21.0199 | -0.31 | 154.373 | 0 | 0.077 | 1
2011-10-31 10:00 | 0 | 0 | 279.6975 | 12.597 | 28.1096 | 123.7315 | 12.297 | 7.1683 | 20.9413 | -0.3 | 155.966 | 0 | 0.077 | 1
2011-10-31 10:05 | 0 | 0 | 282.8006 | 12.598 | 28.3613 | 124.6246 | 12.296 | 7.5129 | 20.8484 | -0.302 | 158.176 | 0 | 0.077 | 1
2011-10-31 10:10 | 0 | 0 | 284.8047 | 12.601 | 28.5556 | 125.3447 | 12.306 | 7.4781 | 21.0776 | -0.295 | 159.46 | 0 | 0.077 | 1
2011-10-31 10:15 | 0 | 0 | 285.7017 | 12.604 | 28.7313 | 126.0787 | 12.313 | 7.5095 | 21.2218 | -0.291 | 159.623 | 0 | 0.077 | 1
2011-10-31 10:20 | 0 | 0 | 285.577 | 12.604 | 28.9001 | 126.782 | 12.318 | 7.8294 | 21.0707 | -0.286 | 158.795 | 0 | 0.077 | 1
2011-10-31 10:25 | 0 | 0 | 285.6819 | 12.612 | 29.0722 | 127.8109 | 12.321 | 7.8453 | 21.2269 | -0.291 | 157.871 | 0 | 0.077 | 1
2011-10-31 10:30 | 0 | 0 | 284.4846 | 12.616 | 29.2663 | 128.1826 | 12.326 | 8.1332 | 21.1331 | -0.29 | 156.302 | 0 | 0.077 | 1
2011-10-31 10:35 | 0 | 0 | 282.5852 | 12.623 | 29.4017 | 128.8932 | 12.334 | 8.181 | 21.2207 | -0.289 | 153.692 | 0 | 0.077 | 1
2011-10-31 10:40 | 0 | 0 | 280.2626 | 12.629 | 29.5004 | 129.5096 | 12.336 | 8.3462 | 21.1543 | -0.293 | 150.753 | 0 | 0.077 | 1
2011-10-31 10:45 | 0 | 0 | 278.7907 | 12.635 | 29.6838 | 130.3097 | 12.343 | 8.5602 | 21.1236 | -0.292 | 148.481 | 0 | 0.077 | 1
2011-10-31 10:50 | 0 | 0 | 276.6453 | 12.639 | 29.8123 | 131.1763 | 12.35 | 8.6417 | 21.1707 | -0.289 | 145.469 | 0 | 0.077 | 1
2011-10-31 10:55 | 0 | 0 | 273.9634 | 12.644 | 29.846 | 131.7384 | 12.356 | 8.9398 | 20.9063 | -0.288 | 142.225 | 0 | 0.076 | 1
2011-10-31 11:00 | 0 | 0 | 270.9508 | 12.648 | 29.937 | 132.3568 | 12.354 | 8.9902 | 20.9467 | -0.294 | 138.594 | 0 | 0.076 | 1
2011-10-31 11:05 | 0 | 0 | 266.5009 | 12.654 | 30.0075 | 132.9769 | 12.366 | 9.0374 | 20.9701 | -0.288 | 133.524 | 0 | 0.076 | 1
2011-10-31 11:10 | 0 | 0 | 261.1957 | 12.662 | 30.0859 | 133.7087 | 12.365 | 9.0877 | 20.9982 | -0.297 | 127.487 | 0 | 0.076 | 1
2011-10-31 11:15 | 0 | 0 | 256.51 | 12.681 | 30.1649 | 134.29 | 12.378 | 9.1846 | 20.9803 | -0.303 | 122.22 | 0 | 0.076 | 1
2011-10-31 11:20 | 0 | 0 | 252.0898 | 12.687 | 30.1884 | 134.9048 | 12.383 | 9.292 | 20.8964 | -0.304 | 117.185 | 0 | 0.076 | 1
2011-10-31 11:25 | 0 | 0 | 247.4391 | 12.748 | 30.1866 | 135.4971 | 12.384 | 9.2667 | 20.92 | -0.364 | 111.942 | 0 | 0.076 | 1
2011-10-31 11:30 | 0 | 0 | 242.672 | 12.761 | 30.195 | 136.109 | 12.392 | 9.365 | 20.8301 | -0.369 | 106.563 | 0 | 0.076 | 1
2011-10-31 11:35 | 0 | 0 | 237.3934 | 12.802 | 30.0684 | 136.6844 | 12.399 | 9.2296 | 20.8388 | -0.403 | 100.709 | 0 | 0.076 | 1
2011-10-31 11:40 | 0 | 0 | 231.6092 | 12.77 | 30.1127 | 137.2622 | 12.401 | 9.1791 | 20.9336 | -0.369 | 94.347 | 0 | 0.077 | 1
2011-10-31 11:45 | 0 | 0 | 225.945 | 12.757 | 29.7099 | 137.687 | 12.406 | 9.1195 | 20.5904 | -0.351 | 88.258 | 0 | 0.077 | 1
2011-10-31 11:50 | 0 | 0 | 220.5131 | 12.774 | 30.1001 | 138.3781 | 12.423 | 9.2571 | 20.843 | -0.351 | 82.135 | 0 | 0.077 | 1
2011-10-31 11:55 | 0 | 0 | 214.8747 | 12.8 | 30.2484 | 138.6787 | 12.435 | 9.6469 | 20.6015 | -0.365 | 76.196 | 0 | 0.077 | 1
2011-10-31 12:00 | 0 | 0 | 209.1039 | 12.819 | 30.1863 | 139.4169 | 12.446 | 9.8033 | 20.383 | -0.373 | 69.687 | 0 | 0.077 | 1
2011-10-31 12:05 | 0 | 0 | 203.0055 | 12.798 | 30.3064 | 139.6635 | 12.462 | 9.7405 | 20.5659 | -0.336 | 63.342 | 0 | 0.077 | 1
2011-10-31 12:10 | 0 | 0 | 196.4609 | 12.794 | 30.3284 | 140.1829 | 12.469 | 9.7052 | 20.6232 | -0.325 | 56.278 | 0 | 0.077 | 1
2011-10-31 12:15 | 0 | 0 | 190.0164 | 12.791 | 30.3966 | 141.0214 | 12.473 | 9.6121 | 20.7845 | -0.318 | 48.995 | 0 | 0.077 | 1
2011-10-31 12:20 | 0 | 0 | 183.5261 | 12.885 | 30.3493 | 141.0601 | 12.471 | 9.8387 | 20.5106 | -0.414 | 42.466 | 0 | 0.077 | 1
2011-10-31 12:25 | 0 | 0 | 176.0958 | 13.077 | 30.2613 | 141.3978 | 12.478 | 9.6945 | 20.5668 | -0.599 | 34.698 | 0 | 0.076 | 1
2011-10-31 12:30 | 0 | 0 | 168.8379 | 13.155 | 26.1392 | 141.8999 | 12.492 | 9.2569 | 16.8823 | -0.663 | 26.938 | 0 | 0.076 | 1
2011-10-31 12:35 | 0 | 0 | 160.5544 | 13.214 | 23.9657 | 142.4014 | 12.492 | 9.3902 | 14.5755 | -0.722 | 18.153 | 0 | 0.076 | 1
2011-10-31 12:40 | 0 | 0 | 152.38 | 13.269 | 23.2113 | 142.804 | 12.482 | 9.376 | 13.8353 | -0.787 | 9.576 | 0 | 0.077 | 1
2011-10-31 12:45 | 7.9 | 1 | 145.1327 | 13.305 | 22.6429 | 142.7347 | 12.481 | 9.5516 | 13.0913 | -0.824 | 2.398 | 0 | 0.077 | 1
2011-10-31 12:50 | 18.3 | 1 | 140.5009 | 13.167 | 22.3212 | 139.0329 | 12.465 | 10.0164 | 12.3048 | -0.702 | 1.468 | 0 | 0.077 | 1
2011-10-31 12:55 | 23 | 1 | 136.269 | 13.105 | 22.8609 | 135.044 | 12.438 | 10.1076 | 12.7533 | -0.667 | 1.225 | 0 | 0.076 | 1
2011-10-31 13:00 | 23 | 1 | 132.4655 | 13.117 | 19.8992 | 131.3385 | 12.486 | 1.2103 | 18.6889 | -0.631 | 1.127 | 0 | 0.076 | 1
2011-10-31 13:05 | 23 | 1 | 129.1549 | 12.967 | 17.375 | 127.6609 | 12.507 | 1.3315 | 16.0436 | -0.46 | 1.494 | 0 | 0.076 | 1
2011-10-31 13:10 | 24.5 | 1 | 125.5932 | 12.832 | 16.0372 | 124.4172 | 12.531 | 1.4315 | 14.6057 | -0.301 | 1.176 | 0 | 0.076 | 1
2011-10-31 13:15 | 21.4 | 1 | 122.7521 | 12.634 | 11.7489 | 121.3341 | 12.54 | 1.5614 | 10.1874 | -0.094 | 1.418 | 0 | 0.076 | 1
2011-10-31 13:20 | 19.8 | 1 | 120.0456 | 12.556 | 8.2977 | 118.6506 | 12.561 | 1.5824 | 6.7154 | 0.005 | 1.395 | 0 | 0.076 | 1
2011-10-31 13:25 | 18.3 | 1 | 117.9553 | 12.562 | 4.9866 | 116.1233 | 12.582 | 1.4729 | 3.5137 | 0.02 | 1.832 | 0 | 0.076 | 1
2011-10-31 13:30 | 16.8 | 1 | 115.8724 | 12.588 | 3.8895 | 113.8334 | 12.591 | 1.4725 | 2.417 | 0.003 | 2.039 | 0 | 0.076 | 1
2011-10-31 13:35 | 13.8 | 1 | 114.0964 | 12.602 | 4.0972 | 111.9394 | 12.605 | 1.4504 | 2.6469 | 0.003 | 2.157 | 0 | 0.076 | 1
2011-10-31 13:40 | 13.8 | 1 | 112.3744 | 12.642 | 4.7795 | 110.1364 | 12.629 | 1.3919 | 3.3877 | -0.013 | 2.238 | 0 | 0.076 | 1
2011-10-31 13:45 | 10.8 | 1 | 111.0012 | 12.651 | 3.829 | 108.8142 | 12.643 | 1.3483 | 2.4808 | -0.008 | 2.187 | 0 | 0.076 | 1
2011-10-31 13:50 | 10.8 | 1 | 109.7917 | 12.665 | 4.0053 | 107.3197 | 12.657 | 1.3334 | 2.6718 | -0.008 | 2.472 | 0 | 0.076 | 1
2011-10-31 13:55 | 9.3 | 1 | 108.5635 | 12.685 | 3.6103 | 106.0995 | 12.683 | 1.2682 | 2.3421 | -0.002 | 2.464 | 0 | 0.077 | 1
2011-10-31 14:00 | 9.3 | 1 | 107.5819 | 12.706 | 3.4094 | 105.2259 | 12.707 | 1.2175 | 2.1919 | 0.001 | 2.356 | 0 | 0.077 | 1
2011-10-31 14:05 | 7.9 | 1 | 106.5935 | 12.723 | 3.1947 | 104.1965 | 12.74 | 1.1455 | 2.0492 | 0.017 | 2.397 | 0 | 0.077 | 1
2011-10-31 14:10 | 6.4 | 1 | 106.0414 | 12.733 | 3.0499 | 103.3794 | 12.752 | 1.1098 | 1.9401 | 0.019 | 2.662 | 0 | 0.077 | 1
2011-10-31 14:15 | 6.4 | 1 | 105.2204 | 12.751 | 2.8748 | 102.7084 | 12.769 | 1.0458 | 1.829 | 0.018 | 2.512 | 0 | 0.077 | 1
2011-10-31 14:20 | 6.4 | 1 | 104.4587 | 12.768 | 2.6409 | 101.8307 | 12.787 | 0.98214 | 1.6588 | 0.019 | 2.628 | 0 | 0.077 | 1
2011-10-31 14:25 | 6.4 | 1 | 103.8888 | 12.787 | 2.5127 | 101.2908 | 12.802 | 0.89092 | 1.6218 | 0.015 | 2.598 | 0 | 0.076 | 1
2011-10-31 14:30 | 6.4 | 1 | 103.7214 | 12.812 | 2.4144 | 100.7524 | 12.825 | 0.84867 | 1.5657 | 0.013 | 2.969 | 0 | 0.076 | 1
2011-10-31 14:35 | 6.4 | 1 | 103.1307 | 12.842 | 2.3532 | 100.4067 | 12.847 | 0.81354 | 1.5396 | 0.005 | 2.724 | 0 | 0.076 | 1
2011-10-31 14:40 | 6.4 | 1 | 102.7328 | 12.859 | 2.3299 | 99.9878 | 12.868 | 0.76474 | 1.5652 | 0.009 | 2.745 | 0 | 0.076 | 1
2011-10-31 14:45 | 6.4 | 1 | 102.164 | 12.876 | 2.44 | 99.995 | 12.881 | 0.7232 | 1.7168 | 0.005 | 2.169 | 0 | 0.076 | 1
2011-10-31 14:50 | 5 | 1 | 101.6942 | 12.892 | 2.1657 | 99.3392 | 12.895 | 0.68864 | 1.477 | 0.003 | 2.355 | 0 | 0.076 | 1
2011-10-31 14:55 | 5 | 1 | 101.8215 | 12.906 | 2.1135 | 98.9355 | 12.896 | 0.66125 | 1.4522 | -0.01 | 2.886 | 0 | 0.076 | 1
2011-10-31 15:00 | 5 | 1 | 101.422 | 12.921 | 2.0028 | 98.748 | 12.912 | 0.6405 | 1.3623 | -0.009 | 2.674 | 0 | 0.076 | 1
2011-10-31 15:05 | 5 | 1 | 101.1232 | 12.934 | 1.9656 | 98.4372 | 12.929 | 0.6266 | 1.339 | -0.005 | 2.686 | 0 | 0.076 | 1
2011-10-31 15:10 | 5 | 1 | 101.283 | 12.953 | 1.8481 | 98.174 | 12.938 | 0.60605 | 1.242 | -0.015 | 3.109 | 0 | 0.076 | 1
2011-10-31 15:15 | 5 | 1 | 100.7395 | 12.967 | 1.8184 | 98.1335 | 12.945 | 0.59915 | 1.2192 | -0.022 | 2.606 | 0 | 0.076 | 1
2011-10-31 15:20 | 5 | 1 | 100.6891 | 12.982 | 1.8467 | 97.8961 | 12.961 | 0.59212 | 1.2546 | -0.021 | 2.793 | 0 | 0.076 | 1
2011-10-31 15:25 | 5 | 1 | 100.3358 | 12.997 | 1.8242 | 97.8528 | 12.973 | 0.58516 | 1.2391 | -0.024 | 2.483 | 0 | 0.077 | 1
2011-10-31 15:30 | 3.5 | 1 | 100.2389 | 13.011 | 1.8381 | 97.7829 | 12.979 | 0.58507 | 1.253 | -0.032 | 2.456 | 0 | 0.077 | 1
2011-10-31 15:35 | 5 | 1 | 100.0655 | 13.024 | 1.7723 | 97.6335 | 12.986 | 0.57819 | 1.1941 | -0.038 | 2.432 | 0 | 0.077 | 1
2011-10-31 15:40 | 5 | 1 | 99.7989 | 13.031 | 1.7358 | 97.3099 | 12.997 | 0.57803 | 1.1578 | -0.034 | 2.489 | 0 | 0.077 | 1
2011-10-31 15:45 | 5 | 1 | 100.2134 | 13.037 | 1.7934 | 97.4604 | 13.008 | 0.57787 | 1.2155 | -0.029 | 2.753 | 0 | 0.077 | 1
2011-10-31 15:50 | 3.5 | 1 | 100.0674 | 13.045 | 1.7424 | 97.3014 | 13.016 | 0.57775 | 1.1646 | -0.029 | 2.766 | 0 | 0.077 | 1
2011-10-31 15:55 | 3.5 | 1 | 99.9082 | 13.051 | 1.7205 | 97.3652 | 13.026 | 0.5776 | 1.1429 | -0.025 | 2.543 | 0 | 0.077 | 1
2011-10-31 16:00 | 3.5 | 1 | 99.8577 | 13.056 | 1.7347 | 97.3187 | 13.031 | 0.57752 | 1.1572 | -0.025 | 2.539 | 0 | 0.077 | 1
2011-10-31 16:05 | 3.5 | 1 | 99.7828 | 13.064 | 1.6695 | 97.0058 | 13.038 | 0.57742 | 1.092 | -0.026 | 2.777 | 0 | 0.077 | 1
2011-10-31 16:10 | 3.5 | 1 | 99.5995 | 13.07 | 1.7485 | 96.9465 | 13.047 | 0.57729 | 1.1712 | -0.023 | 2.653 | 0 | 0.076 | 1
2011-10-31 16:15 | 5 | 1 | 99.6528 | 13.077 | 1.6545 | 97.1118 | 13.061 | 0.57708 | 1.0774 | -0.016 | 2.541 | 0 | 0.076 | 1
2011-10-31 16:20 | 5 | 1 | 99.5765 | 13.083 | 1.7118 | 96.9005 | 13.067 | 0.57699 | 1.1348 | -0.016 | 2.676 | 0 | 0.076 | 1
2011-10-31 16:25 | 3.5 | 1 | 99.6653 | 13.088 | 1.7188 | 97.1673 | 13.072 | 0.57692 | 1.1419 | -0.016 | 2.498 | 0 | 0.077 | 1
2011-10-31 16:30 | 3.5 | 1 | 99.6502 | 13.097 | 1.6752 | 97.0642 | 13.082 | 0.57677 | 1.0985 | -0.015 | 2.586 | 0 | 0.077 | 1
2011-10-31 16:35 | 3.5 | 1 | 99.3509 | 13.102 | 1.6534 | 96.9839 | 13.09 | 0.57665 | 1.0768 | -0.012 | 2.367 | 0 | 0.077 | 1
2011-10-31 16:40 | 3.5 | 1 | 99.5299 | 13.108 | 1.6388 | 96.8499 | 13.098 | 0.57653 | 1.0623 | -0.01 | 2.68 | 0 | 0.077 | 1
2011-10-31 16:45 | 3.5 | 1 | 99.1534 | 13.118 | 1.6097 | 96.9304 | 13.112 | 0.57633 | 1.0334 | -0.006 | 2.223 | 0 | 0.077 | 1
2011-10-31 16:50 | 3.5 | 1 | 99.4074 | 13.123 | 1.6597 | 96.9134 | 13.12 | 0.57621 | 1.0835 | -0.003 | 2.494 | 0 | 0.077 | 1
2011-10-31 16:55 | 3.5 | 1 | 99.3187 | 13.129 | 1.6164 | 96.8927 | 13.124 | 0.57615 | 1.0403 | -0.005 | 2.426 | 0 | 0.077 | 1
2011-10-31 17:00 | 3.5 | 1 | 99.5016 | 13.132 | 1.6593 | 96.7926 | 13.128 | 0.56935 | 1.09 | -0.004 | 2.709 | 0 | 0.077 | 1
2011-10-31 17:05 | 3.5 | 1 | 99.4757 | 13.135 | 1.609 | 96.7947 | 13.131 | 0.5693 | 1.0397 | -0.004 | 2.681 | 0 | 0.077 | 1
2011-10-31 17:10 | 5 | 1 | 99.5764 | 13.139 | 1.6662 | 96.9894 | 13.136 | 0.56923 | 1.097 | -0.003 | 2.587 | 0 | 0.077 | 1
2011-10-31 17:15 | 3.5 | 1 | 99.6599 | 13.137 | 1.5088 | 97.0699 | 13.138 | 0.57594 | 0.93283 | 0.001 | 2.59 | 0 | 0.077 | 1
2011-10-31 17:20 | 3.5 | 1 | 99.7217 | 13.139 | 1.573 | 96.7977 | 13.141 | 0.56916 | 1.0039 | 0.002 | 2.924 | 0 | 0.077 | 1
2011-10-31 17:25 | 3.5 | 1 | 99.5152 | 13.138 | 1.5302 | 96.6952 | 13.145 | 0.5691 | 0.96105 | 0.007 | 2.82 | 0 | 0.078 | 1
2011-10-31 17:30 | 3.5 | 1 | 99.6347 | 13.134 | 1.5732 | 96.7017 | 13.143 | 0.56913 | 1.0041 | 0.009 | 2.933 | 0 | 0.078 | 0
2011-10-31 17:35 | 3.5 | 1 | 99.3966 | 13.134 | 1.5661 | 96.8776 | 13.143 | 0.56913 | 0.99693 | 0.009 | 2.519 | 0 | 0.078 | 0
2011-10-31 17:40 | 3.5 | 1 | 99.3437 | 13.131 | 1.559 | 96.7617 | 13.143 | 0.56913 | 0.9899 | 0.012 | 2.582 | 0 | 0.078 | 0
2011-10-31 17:45 | 3.5 | 1 | 99.4455 | 13.131 | 1.6594 | 96.7585 | 13.143 | 0.56239 | 1.097 | 0.012 | 2.687 | 0 | 0.078 | 0
2011-10-31 17:50 | 3.5 | 1 | 99.45 | 13.131 | 1.5161 | 96.894 | 13.139 | 0.56245 | 0.95369 | 0.008 | 2.556 | 0 | 0.078 | 0
2011-10-31 17:55 | 3.5 | 1 | 99.3641 | 13.13 | 1.5877 | 96.8721 | 13.14 | 0.55571 | 1.032 | 0.01 | 2.492 | 0 | 0.078 | 0
2011-10-31 18:00 | 3.5 | 1 | 99.5965 | 13.127 | 1.552 | 96.7815 | 13.145 | 0.55563 | 0.9964 | 0.018 | 2.815 | 0 | 0.078 | 0
2011-10-31 18:05 | 3.5 | 1 | 99.4206 | 13.13 | 1.5591 | 96.8406 | 13.143 | 0.55566 | 1.0034 | 0.013 | 2.58 | 0 | 0.078 | 0
2011-10-31 18:10 | 3.5 | 1 | 99.2345 | 13.129 | 1.552 | 96.8985 | 13.145 | 0.55563 | 0.99632 | 0.016 | 2.336 | 0 | 0.078 | 0
2011-10-31 18:15 | 3.5 | 1 | 99.4049 | 13.128 | 1.5234 | 96.7259 | 13.143 | 0.54894 | 0.97447 | 0.015 | 2.679 | 0 | 0.078 | 0
2011-10-31 18:20 | 3.5 | 1 | 99.3318 | 13.127 | 1.552 | 96.6998 | 13.14 | 0.54898 | 1.0031 | 0.013 | 2.632 | 0 | 0.078 | 0
2011-10-31 18:25 | 3.5 | 1 | 99.4369 | 13.122 | 1.4737 | 96.7619 | 13.143 | 0.54221 | 0.93147 | 0.021 | 2.675 | 0 | 0.078 | 0
2011-10-31 18:30 | 3.5 | 1 | 99.4129 | 13.121 | 1.4452 | 96.8629 | 13.138 | 0.54228 | 0.90294 | 0.017 | 2.55 | 0 | 0.078 | 0
2011-10-31 18:35 | 3.5 | 1 | 99.6459 | 13.12 | 1.488 | 96.8139 | 13.139 | 0.54227 | 0.94576 | 0.019 | 2.832 | 0 | 0.078 | 0
2011-10-31 18:40 | 3.5 | 1 | 99.7108 | 13.117 | 1.4525 | 96.8858 | 13.137 | 0.53558 | 0.91692 | 0.02 | 2.825 | 0 | 0.078 | 0
2011-10-31 18:45 | 3.5 | 1 | 99.3677 | 13.116 | 1.4597 | 96.9117 | 13.136 | 0.53559 | 0.92407 | 0.02 | 2.456 | 0 | 0.078 | 0
2011-10-31 18:50 | 3.5 | 1 | 99.757 | 13.111 | 1.3887 | 96.744 | 13.13 | 0.53567 | 0.85303 | 0.019 | 3.013 | 0 | 0.078 | 0
2011-10-31 18:55 | 3.5 | 1 | 99.3035 | 13.11 | 1.4385 | 96.5075 | 13.134 | 0.53562 | 0.9029 | 0.024 | 2.796 | 0 | 0.078 | 0
2011-10-31 19:00 | 3.5 | 1 | 99.4895 | 13.11 | 1.4172 | 96.6305 | 13.133 | 0.52892 | 0.88825 | 0.023 | 2.859 | 0 | 0.078 | 0
2011-10-31 19:05 | 3.5 | 1 | 99.3405 | 13.11 | 1.4456 | 96.8865 | 13.128 | 0.52899 | 0.91665 | 0.018 | 2.454 | 0 | 0.078 | 0
2011-10-31 19:10 | 3.5 | 1 | 99.3127 | 13.107 | 1.4315 | 96.8187 | 13.129 | 0.52226 | 0.90925 | 0.022 | 2.494 | 0 | 0.078 | 0
2011-10-31 19:15 | 3.5 | 1 | 99.5681 | 13.106 | 1.4529 | 96.8101 | 13.124 | 0.52233 | 0.93059 | 0.018 | 2.758 | 0 | 0.078 | 0
2011-10-31 19:20 | 3.5 | 1 | 99.4055 | 13.103 | 1.4245 | 96.7735 | 13.126 | 0.5223 | 0.90224 | 0.023 | 2.632 | 0 | 0.078 | 0
2011-10-31 19:25 | 3.5 | 1 | 99.4982 | 13.102 | 1.4317 | 96.7312 | 13.121 | 0.51566 | 0.91604 | 0.019 | 2.767 | 0 | 0.078 | 0
2011-10-31 19:30 | 3.5 | 1 | 99.3353 | 13.1 | 1.382 | 96.7573 | 13.121 | 0.51566 | 0.86633 | 0.021 | 2.578 | 0 | 0.078 | 0
2011-10-31 19:35 | 3.5 | 1 | 99.0942 | 13.096 | 1.4035 | 96.8022 | 13.112 | 0.51578 | 0.88768 | 0.016 | 2.292 | 0 | 0.078 | 0
2011-10-31 19:40 | 3.5 | 1 | 99.3128 | 13.091 | 1.3823 | 96.9568 | 13.108 | 0.50913 | 0.87319 | 0.017 | 2.356 | 0 | 0.077 | 0
2011-10-31 19:45 | 3.5 | 1 | 99.2456 | 13.087 | 1.3896 | 96.7676 | 13.104 | 0.50918 | 0.88039 | 0.017 | 2.478 | 0 | 0.077 | 0
2011-10-31 19:50 | 3.5 | 1 | 99.3463 | 13.081 | 1.2976 | 96.5393 | 13.106 | 0.50245 | 0.79511 | 0.025 | 2.807 | 0 | 0.077 | 0
2011-10-31 19:55 | 3.5 | 1 | 99.4164 | 13.078 | 1.3402 | 96.6614 | 13.096 | 0.50258 | 0.8376 | 0.018 | 2.755 | 0 | 0.077 | 0
2011-10-31 20:00 | 3.5 | 1 | 99.1793 | 13.076 | 1.3261 | 96.8303 | 13.098 | 0.50255 | 0.82351 | 0.022 | 2.349 | 0 | 0.077 | 0
2011-10-31 20:05 | 3.5 | 1 | 99.3086 | 13.072 | 1.2554 | 96.7986 | 13.092 | 0.50263 | 0.7528 | 0.02 | 2.51 | 0 | 0.077 | 0
2011-10-31 20:10 | 2.1 | 1 | 100.9689 | 13.069 | 1.2909 | 97.0649 | 13.092 | 0.49593 | 0.79495 | 0.023 | 3.904 | 0 | 0.076 | 0
2011-10-31 20:15 | 0 | 0 | 109.1959 | 13.052 | 1.3411 | 98.6149 | 13.084 | 0.49603 | 0.84505 | 0.032 | 10.581 | 0 | 0.076 | 0
2011-10-31 20:20 | 0 | 0 | 122.1934 | 13.014 | 1.4564 | 100.8674 | 13.08 | 0.49608 | 0.9603 | 0.066 | 21.326 | 0 | 0.076 | 0
2011-10-31 20:25 | 0 | 0 | 135.5116 | 13.013 | 1.378 | 102.0136 | 13.077 | 0.49612 | 0.88188 | 0.064 | 33.498 | 0 | 0.077 | 0
2011-10-31 20:30 | 0 | 0 | 149.0426 | 13.003 | 1.6433 | 103.7346 | 13.068 | 0.49624 | 1.1471 | 0.065 | 45.308 | 0 | 0.077 | 0
2011-10-31 20:35 | 0 | 0 | 159.9741 | 12.962 | 1.5659 | 105.1901 | 13.072 | 0.49619 | 1.0697 | 0.11 | 54.784 | 0 | 0.077 | 0
2011-10-31 20:40 | 0 | 0 | 169.6994 | 12.659 | 1.6436 | 106.6594 | 13.065 | 0.49628 | 1.1473 | 0.406 | 63.04 | 0 | 0.077 | 0
2011-10-31 20:45 | 0 | 0 | 177.9246 | 12.651 | 1.7531 | 107.8416 | 13.063 | 0.4963 | 1.2568 | 0.412 | 70.083 | 0 | 0.077 | 0
2011-10-31 20:50 | 0 | 0 | 187.0555 | 12.862 | 2.5971 | 108.9355 | 13.059 | 0.49635 | 2.1008 | 0.197 | 78.12 | 0 | 0.077 | 0
2011-10-31 20:55 | 0 | 0 | 195.5513 | 13.01 | 11.373 | 110.2333 | 13.055 | 0.50982 | 10.8632 | 0.045 | 85.318 | 0 | 0.077 | 0
2011-10-31 21:00 | 0 | 0 | 203.3785 | 13.093 | 15.8066 | 111.3975 | 13.049 | 0.5705 | 15.2361 | -0.044 | 91.981 | 0 | 0.077 | 0
2011-10-31 21:05 | 0 | 0 | 210.5397 | 13.136 | 18.6986 | 112.3447 | 13.042 | 0.50327 | 18.1953 | -0.094 | 98.195 | 0 | 0.077 | 0
2011-10-31 21:10 | 0 | 0 | 216.7021 | 13.141 | 20.4006 | 113.5771 | 13.033 | 0.51682 | 19.8838 | -0.108 | 103.125 | 0 | 0.077 | 0
2011-10-31 21:15 | 0 | 0 | 222.9479 | 13.127 | 21.8251 | 114.4669 | 13.024 | 0.58439 | 21.2407 | -0.103 | 108.481 | 0 | 0.077 | 0
2011-10-31 21:20 | 0 | 0 | 228.6738 | 13.105 | 22.609 | 115.2078 | 13.011 | 2.7732 | 19.8359 | -0.094 | 113.466 | 0 | 0.077 | 0
2011-10-31 21:25 | 0 | 0 | 233.9524 | 13.079 | 23.4266 | 116.0684 | 13.009 | 3.9846 | 19.442 | -0.07 | 117.884 | 0 | 0.077 | 0
2011-10-31 21:30 | 0 | 0 | 239.4681 | 13.041 | 24.22 | 117.0961 | 13.012 | 4.6945 | 19.5255 | -0.029 | 122.372 | 0 | 0.077 | 0
2011-10-31 21:35 | 0 | 0 | 244.6033 | 12.965 | 24.7055 | 118.0593 | 13.009 | 5.3195 | 19.386 | 0.044 | 126.544 | 0 | 0.077 | 0
2011-10-31 21:40 | 0 | 0 | 249.0121 | 12.914 | 25.3054 | 118.9911 | 13.006 | 6.2682 | 19.0372 | 0.092 | 130.021 | 0 | 0.077 | 0
2011-10-31 21:45 | 0 | 0 | 253.3048 | 12.887 | 25.8461 | 119.8858 | 12.998 | 6.1423 | 19.7038 | 0.111 | 133.419 | 0 | 0.077 | 0
2011-10-31 21:50 | 0 | 0 | 256.4803 | 12.859 | 26.2976 | 120.5383 | 12.996 | 6.5568 | 19.7408 | 0.137 | 135.942 | 0 | 0.077 | 0
2011-10-31 21:55 | 0 | 0 | 260.2778 | 12.79 | 26.5948 | 121.5038 | 12.994 | 6.5332 | 20.0616 | 0.204 | 138.774 | 0 | 0.077 | 0
2011-10-31 22:00 | 0 | 0 | 263.1356 | 12.721 | 27.0787 | 122.4356 | 12.989 | 7.3366 | 19.7422 | 0.268 | 140.7 | 0 | 0.077 | 0
2011-10-31 22:05 | 0 | 0 | 266.215 | 12.703 | 27.5188 | 123.125 | 12.98 | 7.7263 | 19.7925 | 0.277 | 143.09 | 0 | 0.077 | 0
2011-10-31 22:10 | 0 | 0 | 268.7976 | 12.695 | 27.8224 | 123.9326 | 12.968 | 8.0861 | 19.7363 | 0.273 | 144.865 | 0 | 0.077 | 0
2011-10-31 22:15 | 0 | 0 | 270.8098 | 12.684 | 28.0728 | 124.7728 | 12.959 | 8.1613 | 19.9116 | 0.275 | 146.037 | 0 | 0.077 | 0
2011-10-31 22:20 | 0 | 0 | 273.3799 | 12.67 | 28.2512 | 125.6369 | 12.951 | 8.4731 | 19.7782 | 0.281 | 147.743 | 0 | 0.077 | 0
2011-10-31 22:25 | 0 | 0 | 274.2298 | 12.657 | 28.4759 | 126.3118 | 12.932 | 8.6246 | 19.8513 | 0.275 | 147.918 | 0 | 0.077 | 0
2011-10-31 22:30 | 0 | 0 | 274.04 | 12.645 | 28.6814 | 126.945 | 12.924 | 8.6592 | 20.0222 | 0.279 | 147.095 | 0 | 0.077 | 0
2011-10-31 22:35 | 0 | 0 | 274.5446 | 12.634 | 28.8209 | 127.8636 | 12.914 | 8.9323 | 19.8886 | 0.28 | 146.681 | 0 | 0.077 | 0
2011-10-31 22:40 | 0 | 0 | 273.3489 | 12.625 | 28.9965 | 128.6189 | 12.915 | 8.965 | 20.0315 | 0.29 | 144.73 | 0 | 0.077 | 0
2011-10-31 22:45 | 0 | 0 | 272.101 | 12.618 | 29.152 | 129.237 | 12.914 | 9.1298 | 20.0222 | 0.296 | 142.864 | 0 | 0.077 | 0
2011-10-31 22:50 | 0 | 0 | 271.191 | 12.616 | 29.3226 | 129.882 | 12.909 | 9.2299 | 20.0927 | 0.293 | 141.309 | 0 | 0.077 | 0
2011-10-31 22:55 | 0 | 0 | 269.3198 | 12.611 | 29.4111 | 130.6508 | 12.893 | 9.341 | 20.0701 | 0.282 | 138.669 | 0 | 0.077 | 0
2011-10-31 23:00 | 0 | 0 | 266.854 | 12.611 | 29.5333 | 131.303 | 12.876 | 9.4775 | 20.0559 | 0.265 | 135.551 | 0 | 0.077 | 0
2011-10-31 23:05 | 0 | 0 | 264.2063 | 12.611 | 29.5992 | 131.9343 | 12.858 | 9.5316 | 20.0676 | 0.247 | 132.272 | 0 | 0.077 | 0
2011-10-31 23:10 | 0 | 0 | 260.7331 | 12.613 | 29.7011 | 132.6651 | 12.848 | 9.5258 | 20.1753 | 0.235 | 128.068 | 0 | 0.077 | 0
2011-10-31 23:15 | 0 | 0 | 256.8948 | 12.617 | 29.7638 | 133.2418 | 12.839 | 9.6192 | 20.1446 | 0.222 | 123.653 | 0 | 0.077 | 0
2011-10-31 23:20 | 0 | 0 | 252.9033 | 12.647 | 29.8531 | 133.8853 | 12.825 | 9.8137 | 20.0394 | 0.178 | 119.018 | 0 | 0.077 | 0
2011-10-31 23:25 | 0 | 0 | 247.7918 | 12.646 | 29.9574 | 134.4398 | 12.818 | 9.7158 | 20.2416 | 0.172 | 113.352 | 0 | 0.077 | 0
2011-10-31 23:30 | 0 | 0 | 243.1621 | 12.653 | 29.9424 | 135.3441 | 12.816 | 9.8326 | 20.1098 | 0.163 | 107.818 | 0 | 0.077 | 0
2011-10-31 23:35 | 0 | 0 | 239.2634 | 12.655 | 30.0632 | 135.7294 | 12.804 | 9.9438 | 20.1194 | 0.149 | 103.534 | 0 | 0.077 | 0
2011-10-31 23:40 | 0 | 0 | 234.5254 | 12.697 | 30.0016 | 136.3834 | 12.802 | 10.0692 | 19.9323 | 0.105 | 98.142 | 0 | 0.077 | 0
2011-10-31 23:45 | 0 | 0 | 229.7421 | 12.714 | 29.9693 | 136.8481 | 12.797 | 10.2707 | 19.6985 | 0.083 | 92.894 | 0 | 0.077 | 0
2011-10-31 23:50 | 0 | 0 | 224.9605 | 12.709 | 30.0861 | 137.3435 | 12.797 | 10.2874 | 19.7987 | 0.088 | 87.617 | 0 | 0.077 | 0
2011-10-31 23:55 | 0 | 0 | 219.9924 | 12.709 | 30.0861 | 137.8364 | 12.788 | 10.3901 | 19.696 | 0.079 | 82.156 | 0 | 0.077 | 0
2011-11-01 | 0 | 0 | 214.8707 | 12.697 | 30.1898 | 138.4107 | 12.784 | 10.2492 | 19.9406 | 0.087 | 76.46 | 0 | 0.077 | 0
2011-11-01 00:05 | 0 | 0 | 209.1368 | 12.687 | 30.2166 | 138.8928 | 12.783 | 10.4082 | 19.8084 | 0.096 | 70.244 | 0 | 0.077 | 0
2011-11-01 00:10 | 0 | 0 | 202.9566 | 12.688 | 30.3194 | 139.3846 | 12.782 | 10.4419 | 19.8775 | 0.094 | 63.572 | 0 | 0.077 | 0
2011-11-01 00:15 | 0 | 0 | 197.4151 | 12.693 | 30.3814 | 139.8611 | 12.776 | 10.5523 | 19.829 | 0.083 | 57.554 | 0 | 0.077 | 0
2011-11-01 00:20 | 0 | 0 | 191.1581 | 12.697 | 30.3876 | 140.3871 | 12.775 | 10.2099 | 20.1777 | 0.078 | 50.771 | 0 | 0.077 | 0
2011-11-01 00:25 | 0 | 0 | 184.8412 | 12.704 | 30.4196 | 140.9462 | 12.775 | 9.9764 | 20.4432 | 0.071 | 43.895 | 0 | 0.077 | 0
2011-11-01 00:30 | 0 | 0 | 178.17 | 12.703 | 30.4393 | 141.407 | 12.775 | 9.677 | 20.7623 | 0.072 | 36.763 | 0 | 0.077 | 0
2011-11-01 00:35 | 0 | 0 | 171.5264 | 12.7 | 30.4511 | 141.7364 | 12.772 | 10.0522 | 20.3989 | 0.072 | 29.79 | 0 | 0.077 | 0
2011-11-01 00:40 | 0 | 0 | 164.1894 | 12.687 | 30.4899 | 141.9754 | 12.771 | 9.786 | 20.7039 | 0.084 | 22.214 | 0 | 0.078 | 0
2011-11-01 00:45 | 0 | 0 | 156.992 | 12.636 | 30.5784 | 142.544 | 12.773 | 9.7689 | 20.8095 | 0.137 | 14.448 | 0 | 0.078 | 0
2011-11-01 00:50 | 0 | 0 | 149.9122 | 12.517 | 30.5425 | 142.8002 | 12.775 | 9.6188 | 20.9237 | 0.258 | 7.112 | 0 | 0.078 | 0
2011-11-01 00:55 | 9.3 | 1 | 144.0885 | 12.503 | 23.2268 | 141.7735 | 12.767 | 11.1762 | 12.0506 | 0.264 | 2.315 | 0 | 0.077 | 0
2011-11-01 01:00 | 18.3 | 1 | 139.7011 | 12.502 | 20.5126 | 138.3591 | 12.79 | 10.3561 | 10.1565 | 0.288 | 1.342 | 0 | 0.077 | 0
2011-11-01 01:05 | 23 | 1 | 135.9415 | 12.391 | 22.9203 | 134.6335 | 12.815 | 9.7747 | 13.1456 | 0.424 | 1.308 | 0 | 0.077 | 0
2011-11-01 01:10 | 23 | 1 | 131.8874 | 12.373 | 18.9532 | 130.7404 | 12.731 | 1.3309 | 17.6223 | 0.358 | 1.147 | 0 | 0.077 | 0
2011-11-01 01:15 | 23 | 1 | 128.3375 | 12.487 | 17.8893 | 127.2095 | 12.727 | 1.4601 | 16.4292 | 0.24 | 1.128 | 0 | 0.077 | 0
2011-11-01 01:20 | 23 | 1 | 125.424 | 12.615 | 15.1775 | 124.019 | 12.719 | 1.4532 | 13.7242 | 0.104 | 1.405 | 0 | 0.077 | 0
2011-11-01 01:25 | 21.4 | 1 | 122.5551 | 12.704 | 10.8075 | 120.9231 | 12.718 | 1.5542 | 9.2533 | 0.014 | 1.632 | 0 | 0.077 | 0
2011-11-01 01:30 | 18.3 | 1 | 120.0174 | 12.712 | 6.5657 | 118.4184 | 12.711 | 1.5545 | 5.0112 | -0.001 | 1.599 | 0 | 0.077 | 0
2011-11-01 01:35 | 16.8 | 1 | 117.6443 | 12.707 | 4.2099 | 115.6283 | 12.711 | 1.5184 | 2.6916 | 0.004 | 2.016 | 0 | 0.077 | 0
2011-11-01 01:40 | 16.8 | 1 | 115.5878 | 12.695 | 4.064 | 113.6628 | 12.703 | 1.4538 | 2.6102 | 0.008 | 1.925 | 0 | 0.077 | 0
2011-11-01 01:45 | 13.8 | 1 | 113.9737 | 12.686 | 4.1812 | 111.5527 | 12.698 | 1.454 | 2.7272 | 0.012 | 2.421 | 0 | 0.077 | 0
2011-11-01 01:50 | 12.3 | 1 | 112.3232 | 12.682 | 4.4773 | 110.1122 | 12.688 | 1.4113 | 3.0661 | 0.006 | 2.211 | 0 | 0.077 | 0
2011-11-01 01:55 | 10.8 | 1 | 110.9863 | 12.673 | 3.9117 | 108.6453 | 12.687 | 1.3826 | 2.5291 | 0.014 | 2.341 | 0 | 0.078 | 0
2011-11-01 02:00 | 10.8 | 1 | 109.5191 | 12.667 | 3.6965 | 107.1561 | 12.681 | 1.3326 | 2.3639 | 0.014 | 2.363 | 0 | 0.078 | 0
2011-11-01 02:05 | 9.3 | 1 | 108.3518 | 12.658 | 3.5285 | 105.7058 | 12.672 | 1.3258 | 2.2028 | 0.014 | 2.646 | 0 | 0.078 | 0
2011-11-01 02:10 | 7.9 | 1 | 107.4073 | 12.652 | 3.254 | 104.6583 | 12.665 | 1.2688 | 1.9852 | 0.013 | 2.749 | 0 | 0.077 | 0
2011-11-01 02:15 | 7.9 | 1 | 106.5979 | 12.645 | 3.1252 | 104.0899 | 12.655 | 1.2263 | 1.8989 | 0.01 | 2.508 | 0 | 0.077 | 0
2011-11-01 02:20 | 6.4 | 1 | 105.6268 | 12.638 | 2.8532 | 102.8808 | 12.639 | 1.177 | 1.6762 | 0.001 | 2.746 | 0 | 0.077 | 0
2011-11-01 02:25 | 6.4 | 1 | 104.67 | 12.63 | 2.7256 | 102.133 | 12.633 | 1.1487 | 1.5769 | 0.003 | 2.537 | 0 | 0.077 | 0
2011-11-01 02:30 | 6.4 | 1 | 104.1221 | 12.623 | 2.696 | 101.5241 | 12.618 | 1.0995 | 1.5966 | -0.005 | 2.598 | 0 | 0.077 | 0
2011-11-01 02:35 | 6.4 | 1 | 103.7681 | 12.612 | 2.5392 | 100.9861 | 12.607 | 1.0432 | 1.496 | -0.005 | 2.782 | 0 | 0.077 | 0
2011-11-01 02:40 | 5 | 1 | 103.17 | 12.603 | 2.4052 | 100.326 | 12.598 | 0.93072 | 1.4745 | -0.005 | 2.844 | 0 | 0.077 | 0
2011-11-01 02:45 | 6.4 | 1 | 102.5842 | 12.596 | 2.2493 | 100.1112 | 12.58 | 0.89608 | 1.3532 | -0.016 | 2.473 | 0 | 0.077 | 0
2011-11-01 02:50 | 5 | 1 | 102.3198 | 12.584 | 2.1017 | 99.6568 | 12.577 | 0.86115 | 1.2406 | -0.007 | 2.663 | 0 | 0.077 | 0
2011-11-01 02:55 | 5 | 1 | 102.1363 | 12.572 | 1.9622 | 99.1693 | 12.565 | 0.81951 | 1.1426 | -0.007 | 2.967 | 0 | 0.077 | 0
2011-11-01 03:00 | 5 | 1 | 101.5908 | 12.558 | 1.8526 | 98.9228 | 12.547 | 0.78505 | 1.0675 | -0.011 | 2.668 | 0 | 0.077 | 0
2011-11-01 03:05 | 5 | 1 | 101.1832 | 12.545 | 1.7507 | 98.5912 | 12.538 | 0.75047 | 1.0002 | -0.007 | 2.592 | 0 | 0.077 | 0
2011-11-01 03:10 | 5 | 1 | 101.0123 | 12.529 | 1.7148 | 98.2503 | 12.524 | 0.72299 | 0.99186 | -0.005 | 2.762 | 0 | 0.077 | 0
2011-11-01 03:15 | 5 | 1 | 100.9835 | 12.515 | 1.6498 | 98.1035 | 12.51 | 0.70246 | 0.94732 | -0.005 | 2.88 | 0 | 0.077 | 0
2011-11-01 03:20 | 5 | 1 | 100.6474 | 12.5 | 1.6067 | 97.9394 | 12.493 | 0.66819 | 0.93853 | -0.007 | 2.708 | 0 | 0.077 | 0
2011-11-01 03:25 | 5 | 1 | 100.5606 | 12.485 | 1.3971 | 97.8046 | 12.474 | 0.65471 | 0.7424 | -0.011 | 2.756 | 0 | 0.077 | 0
2011-11-01 03:30 | 3.5 | 1 | 100.3304 | 12.469 | 1.4555 | 97.4924 | 12.466 | 0.64794 | 0.80759 | -0.003 | 2.838 | 0 | 0.077 | 0
2011-11-01 03:35 | 3.5 | 1 | 99.9885 | 12.453 | 1.3406 | 97.5725 | 12.451 | 0.6275 | 0.71307 | -0.002 | 2.416 | 0 | 0.077 | 0
2011-11-01 03:40 | 5 | 1 | 100.1115 | 12.436 | 1.2836 | 97.1725 | 12.437 | 0.62773 | 0.65587 | 0.001 | 2.939 | 0 | 0.077 | 0
2011-11-01 03:45 | 3.5 | 1 | 100.0422 | 12.421 | 1.2625 | 97.0252 | 12.421 | 0.6211 | 0.64145 | 0 | 3.017 | 0 | 0.077 | 0
2011-11-01 03:50 | 5 | 1 | 99.6288 | 12.406 | 1.263 | 96.9968 | 12.408 | 0.61441 | 0.64862 | 0.002 | 2.632 | 0 | 0.077 | 0
2011-11-01 03:55 | 3.5 | 1 | 99.7869 | 12.388 | 1.2564 | 97.1239 | 12.402 | 0.60762 | 0.64883 | 0.014 | 2.663 | 0 | 0.077 | 0
2011-11-01 04:00 | 3.5 | 1 | 99.7192 | 12.372 | 1.1852 | 96.9592 | 12.376 | 0.61493 | 0.57029 | 0.004 | 2.76 | 0 | 0.077 | 0
2011-11-01 04:05 | 3.5 | 1 | 99.4294 | 12.353 | 1.1786 | 96.7184 | 12.367 | 0.60817 | 0.57047 | 0.014 | 2.711 | 0 | 0.077 | 0
2011-11-01 04:10 | 3.5 | 1 | 99.4091 | 12.338 | 1.2365 | 96.8481 | 12.362 | 0.60136 | 0.63516 | 0.024 | 2.561 | 0 | 0.076 | 0
2011-11-01 04:15 | 3.5 | 1 | 99.5907 | 12.322 | 1.2155 | 96.4927 | 12.348 | 0.60847 | 0.60701 | 0.026 | 3.098 | 0 | 0.076 | 0
2011-11-01 04:20 | 3.5 | 1 | 99.3606 | 12.308 | 1.2231 | 96.6686 | 12.326 | 0.60882 | 0.61429 | 0.018 | 2.692 | 0 | 0.076 | 0
2011-11-01 04:25 | 3.5 | 1 | 99.4669 | 12.294 | 1.1661 | 96.5509 | 12.318 | 0.60205 | 0.56407 | 0.024 | 2.916 | 0 | 0.077 | 0
2011-11-01 04:30 | 3.5 | 1 | 99.2822 | 12.277 | 1.2025 | 96.3052 | 12.3 | 0.60233 | 0.60021 | 0.023 | 2.977 | 0 | 0.077 | 0
2011-11-01 04:35 | 3.5 | 1 | 99.1739 | 12.26 | 1.1743 | 96.5479 | 12.291 | 0.60938 | 0.56496 | 0.031 | 2.626 | 0 | 0.077 | 0
2011-11-01 04:40 | 3.5 | 1 | 99.1564 | 12.248 | 1.1604 | 96.4434 | 12.273 | 0.60275 | 0.5576 | 0.025 | 2.713 | 0 | 0.077 | 0
2011-11-01 04:45 | 3.5 | 1 | 99.1414 | 12.235 | 1.2111 | 96.2614 | 12.261 | 0.60294 | 0.60812 | 0.026 | 2.88 | 0 | 0.077 | 0
2011-11-01 04:50 | 3.5 | 1 | 99.0753 | 12.219 | 1.1469 | 96.2813 | 12.243 | 0.59632 | 0.55056 | 0.024 | 2.794 | 0 | 0.077 | 0
2011-11-01 04:55 | 3.5 | 1 | 99.2757 | 12.206 | 1.1688 | 96.4297 | 12.232 | 0.59649 | 0.57233 | 0.026 | 2.846 | 0 | 0.077 | 0
2011-11-01 05:00 | 3.5 | 1 | 99.2199 | 12.192 | 1.198 | 96.3529 | 12.215 | 0.58984 | 0.60819 | 0.023 | 2.867 | 0 | 0.077 | 0
2011-11-01 05:05 | 3.5 | 1 | 98.9903 | 12.181 | 1.1552 | 96.2193 | 12.206 | 0.59689 | 0.55832 | 0.025 | 2.771 | 0 | 0.077 | 0
2011-11-01 05:10 | 3.5 | 1 | 99.2 | 12.168 | 1.1341 | 96.115 | 12.19 | 0.59022 | 0.54383 | 0.022 | 3.085 | 0 | 0.077 | 0
2011-11-01 05:15 | 3.5 | 1 | 98.8786 | 12.157 | 1.2063 | 96.3946 | 12.177 | 0.59042 | 0.61591 | 0.02 | 2.484 | 0 | 0.077 | 0
2011-11-01 05:20 | 3.5 | 1 | 98.8136 | 12.144 | 1.1276 | 96.0906 | 12.166 | 0.58368 | 0.54391 | 0.022 | 2.723 | 0 | 0.077 | 0
2011-11-01 05:25 | 3.5 | 1 | 99.153 | 12.132 | 1.0921 | 96.289 | 12.149 | 0.59086 | 0.5012 | 0.017 | 2.864 | 0 | 0.077 | 0
2011-11-01 05:30 | 3.5 | 1 | 99.1238 | 12.123 | 1.1282 | 96.0608 | 12.135 | 0.58415 | 0.54406 | 0.012 | 3.063 | 0 | 0.077 | 0
2011-11-01 05:35 | 3.5 | 1 | 98.8961 | 12.11 | 1.1358 | 96.1581 | 12.127 | 0.58427 | 0.55151 | 0.017 | 2.738 | 0 | 0.077 | 0
2011-11-01 05:40 | 3.5 | 1 | 98.7434 | 12.099 | 1.1289 | 96.1314 | 12.113 | 0.58449 | 0.54444 | 0.014 | 2.612 | 0 | 0.077 | 0
2011-11-01 05:45 | 3.5 | 1 | 98.886 | 12.086 | 1.0719 | 96.108 | 12.102 | 0.57773 | 0.49412 | 0.016 | 2.778 | 0 | 0.077 | 0
2011-11-01 05:50 | 3.5 | 1 | 98.9673 | 12.076 | 1.0937 | 95.9753 | 12.097 | 0.57781 | 0.51586 | 0.021 | 2.992 | 0 | 0.077 | 0
2011-11-01 05:55 | 3.5 | 1 | 98.9979 | 12.062 | 1.1228 | 96.0559 | 12.081 | 0.57805 | 0.54478 | 0.019 | 2.942 | 0 | 0.077 | 0
2011-11-01 06:00 | 3.5 | 1 | 99.1615 | 12.05 | 1.152 | 96.1185 | 12.061 | 0.57835 | 0.57364 | 0.011 | 3.043 | 0 | 0.077 | 0
2011-11-01 06:05 | 3.5 | 1 | 98.677 | 12.037 | 1.1092 | 95.874 | 12.064 | 0.5783 | 0.53087 | 0.027 | 2.803 | 0 | 0.077 | 0
2011-11-01 06:10 | 3.5 | 1 | 98.8361 | 12.025 | 1.1095 | 96.3831 | 12.054 | 0.57153 | 0.538 | 0.029 | 2.453 | 0 | 0.077 | 0
2011-11-01 06:15 | 3.5 | 1 | 98.9086 | 12.013 | 1.1027 | 96.1126 | 12.031 | 0.57187 | 0.53081 | 0.018 | 2.796 | 0 | 0.077 | 0
2011-11-01 06:20 | 3.5 | 1 | 98.773 | 11.999 | 1.1103 | 96.06 | 12.022 | 0.56508 | 0.54521 | 0.023 | 2.713 | 0 | 0.077 | 0
2011-11-01 06:25 | 3.5 | 1 | 98.7732 | 11.991 | 1.0961 | 96.0672 | 12.01 | 0.56525 | 0.53086 | 0.019 | 2.706 | 0 | 0.077 | 0
2011-11-01 06:30 | 3.5 | 1 | 98.8068 | 11.977 | 1.0606 | 96.1758 | 12.001 | 0.56539 | 0.49517 | 0.024 | 2.631 | 0 | 0.077 | 0
2011-11-01 06:35 | 3.5 | 1 | 98.6415 | 11.965 | 1.0897 | 95.9665 | 11.985 | 0.55869 | 0.53098 | 0.02 | 2.675 | 0 | 0.077 | 0
2011-11-01 06:40 | 3.5 | 1 | 98.6854 | 11.954 | 1.0972 | 96.2324 | 11.974 | 0.55885 | 0.53833 | 0.02 | 2.453 | 0 | 0.077 | 0
2011-11-01 06:45 | 3.5 | 1 | 98.9738 | 11.943 | 1.0687 | 96.1588 | 11.967 | 0.55896 | 0.50975 | 0.024 | 2.815 | 0 | 0.077 | 0
2011-11-01 06:50 | 3.5 | 1 | 98.5993 | 11.933 | 1.0402 | 95.8813 | 11.956 | 0.55219 | 0.48804 | 0.023 | 2.718 | 0 | 0.077 | 0
2011-11-01 06:55 | 3.5 | 1 | 99.0658 | 11.923 | 1.0261 | 95.9628 | 11.944 | 0.55236 | 0.47377 | 0.021 | 3.103 | 0 | 0.077 | 0
2011-11-01 07:00 | 3.5 | 1 | 98.798 | 11.914 | 1.0264 | 95.821 | 11.929 | 0.54564 | 0.48073 | 0.015 | 2.977 | 0 | 0.077 | 0
2011-11-01 07:05 | 3.5 | 1 | 98.5898 | 11.902 | 1.0339 | 95.8258 | 11.917 | 0.54581 | 0.48807 | 0.015 | 2.764 | 0 | 0.077 | 0
2011-11-01 07:10 | 3.5 | 1 | 98.7768 | 11.893 | 1.0485 | 96.0818 | 11.906 | 0.54597 | 0.50255 | 0.013 | 2.695 | 0 | 0.077 | 0
2011-11-01 07:15 | 3.5 | 1 | 98.7471 | 11.88 | 1.0417 | 95.9461 | 11.9 | 0.53912 | 0.50256 | 0.02 | 2.801 | 0 | 0.077 | 0
2011-11-01 07:20 | 3.5 | 1 | 98.627 | 11.87 | 1.0492 | 95.968 | 11.893 | 0.53922 | 0.50993 | 0.023 | 2.659 | 0 | 0.077 | 0
2011-11-01 07:25 | 3.5 | 1 | 98.9576 | 11.861 | 1.035 | 96.0716 | 11.883 | 0.53936 | 0.49564 | 0.022 | 2.886 | 0 | 0.077 | 0
2011-11-01 07:30 | 3.5 | 1 | 98.7129 | 11.852 | 1.0281 | 96.0159 | 11.865 | 0.53268 | 0.49537 | 0.013 | 2.697 | 0 | 0.077 | 0
2011-11-01 07:35 | 3.5 | 1 | 98.5212 | 11.842 | 1.0139 | 96.0902 | 11.862 | 0.53273 | 0.48122 | 0.02 | 2.431 | 0 | 0.077 | 0
2011-11-01 07:40 | 3.5 | 1 | 98.5801 | 11.835 | 1.0213 | 96.0411 | 11.85 | 0.53289 | 0.48843 | 0.015 | 2.539 | 0 | 0.076 | 0
2011-11-01 07:45 | 3.5 | 1 | 98.7489 | 11.826 | 1.036 | 95.9979 | 11.844 | 0.52604 | 0.50992 | 0.018 | 2.751 | 0 | 0.076 | 0
2011-11-01 07:50 | 3.5 | 1 | 98.9066 | 11.816 | 0.92136 | 95.8596 | 11.827 | 0.52628 | 0.39509 | 0.011 | 3.047 | 0 | 0.076 | 0
2011-11-01 07:55 | 3.5 | 1 | 98.7227 | 11.81 | 1.0004 | 95.7517 | 11.821 | 0.51943 | 0.48099 | 0.011 | 2.971 | 0 | 0.076 | 1
2011-11-01 08:00 | 3.5 | 1 | 98.6124 | 11.801 | 0.86458 | 95.8124 | 11.812 | 0.51955 | 0.34503 | 0.011 | 2.8 | 0 | 0.076 | 1
2011-11-01 08:05 | 3.5 | 1 | 98.4598 | 11.793 | 0.89331 | 95.8258 | 11.804 | 0.51966 | 0.37366 | 0.011 | 2.634 | 0 | 0.076 | 1
2011-11-01 08:10 | 3.5 | 1 | 98.6107 | 11.786 | 0.90063 | 95.8767 | 11.797 | 0.51282 | 0.38781 | 0.011 | 2.734 | 0 | 0.077 | 1
2011-11-01 08:15 | 3.5 | 1 | 98.6018 | 11.776 | 0.90087 | 95.9448 | 11.788 | 0.50601 | 0.39485 | 0.012 | 2.657 | 0 | 0.077 | 1
2011-11-01 08:20 | 3.5 | 1 | 98.5615 | 11.77 | 0.92248 | 95.8635 | 11.779 | 0.50613 | 0.41635 | 0.009 | 2.698 | 0 | 0.077 | 1
2011-11-01 08:25 | 5 | 1 | 98.6531 | 11.766 | 0.8868 | 95.6531 | 11.773 | 0.50621 | 0.38059 | 0.007 | 3 | 0 | 0.077 | 1
2011-11-01 08:30 | 3.5 | 1 | 98.5788 | 11.758 | 0.87984 | 95.8548 | 11.768 | 0.50628 | 0.37356 | 0.01 | 2.724 | 0 | 0.077 | 1
2011-11-01 08:35 | 3.5 | 1 | 99.038 | 11.755 | 0.89421 | 95.81 | 11.753 | 0.49955 | 0.39467 | -0.002 | 3.228 | 0 | 0.077 | 1
2011-11-01 08:40 | 3.5 | 1 | 98.61 | 11.749 | 0.86576 | 95.944 | 11.753 | 0.49955 | 0.36622 | 0.004 | 2.666 | 0 | 0.076 | 1
2011-11-01 08:45 | 3.5 | 1 | 98.5867 | 11.747 | 0.87295 | 95.7337 | 11.747 | 0.49962 | 0.37333 | 0 | 2.853 | 0 | 0.076 | 1
2011-11-01 08:50 | 3.5 | 1 | 98.7179 | 11.743 | 0.89449 | 95.7169 | 11.742 | 0.49969 | 0.39481 | -0.001 | 3.001 | 0 | 0.076 | 1
2011-11-01 08:55 | 0 | 0 | 102.1044 | 11.74 | 0.86597 | 97.2544 | 11.739 | 0.49973 | 0.36624 | -0.001 | 4.85 | 0 | 0.076 | 1
2011-11-01 09:00 | 0 | 0 | 110.4107 | 11.751 | 0.87286 | 98.0677 | 11.73 | 0.49985 | 0.37301 | -0.021 | 12.343 | 0 | 0.076 | 1
2011-11-01 09:05 | 0 | 0 | 122.2865 | 11.768 | 0.92253 | 100.1295 | 11.737 | 0.49975 | 0.42278 | -0.031 | 22.157 | 0 | 0.076 | 1
2011-11-01 09:10 | 0 | 0 | 133.7832 | 11.766 | 1.0088 | 101.7922 | 11.735 | 0.49978 | 0.509 | -0.031 | 31.991 | 0 | 0.076 | 1
2011-11-01 09:15 | 0 | 0 | 144.666 | 11.776 | 1.1749 | 103.189 | 11.744 | 0.49274 | 0.68215 | -0.032 | 41.477 | 0 | 0.076 | 1
2011-11-01 09:20 | 0 | 0 | 154.2016 | 11.787 | 1.1673 | 104.7536 | 11.74 | 0.49279 | 0.67449 | -0.047 | 49.448 | 0 | 0.076 | 1
2011-11-01 09:25 | 0 | 0 | 162.7126 | 11.744 | 1.205 | 106.0976 | 11.729 | 0.49293 | 0.71206 | -0.015 | 56.615 | 0 | 0.076 | 1
2011-11-01 09:30 | 0 | 0 | 170.2319 | 11.683 | 1.324 | 107.3459 | 11.736 | 0.49284 | 0.83117 | 0.053 | 62.886 | 0 | 0.076 | 1
2011-11-01 09:35 | 0 | 0 | 177.4125 | 11.552 | 1.7972 | 108.6775 | 11.747 | 0.4927 | 1.3045 | 0.195 | 68.735 | 0 | 0.076 | 1
2011-11-01 09:40 | 0 | 0 | 185.314 | 11.575 | 2.3873 | 109.553 | 11.754 | 0.49261 | 1.8947 | 0.179 | 75.761 | 0 | 0.074 | 1
2011-11-01 09:45 | 0 | 0 | 191.8902 | 11.633 | 11.8658 | 110.6272 | 11.749 | 0.4996 | 11.3662 | 0.116 | 81.263 | 0 | 0.074 | 1
2011-11-01 09:50 | 0 | 0 | 198.4977 | 11.686 | 15.4058 | 111.5027 | 11.744 | 0.56223 | 14.8436 | 0.058 | 86.995 | 0 | 0.074 | 1
2011-11-01 09:55 | 0 | 0 | 204.5618 | 11.737 | 17.9788 | 112.6698 | 11.75 | 0.51345 | 17.4653 | 0.013 | 91.892 | 0 | 0.074 | 1
2011-11-01 10:00 | 0 | 0 | 211.0299 | 11.77 | 19.3242 | 113.6459 | 11.752 | 0.50649 | 18.8177 | -0.018 | 97.384 | 0 | 0.074 | 1
2011-11-01 10:05 | 0 | 0 | 216.8016 | 11.808 | 20.7577 | 114.3026 | 11.748 | 0.61809 | 20.1396 | -0.06 | 102.499 | 0 | 0.074 | 1
2011-11-01 10:10 | 0 | 0 | 222.8593 | 11.839 | 21.7148 | 115.4363 | 11.738 | 2.6523 | 19.0625 | -0.101 | 107.423 | 0 | 0.074 | 1
2011-11-01 10:15 | 0 | 0 | 228.153 | 11.868 | 22.4824 | 115.955 | 11.745 | 4.494 | 17.9884 | -0.123 | 112.198 | 0 | 0.074 | 1
2011-11-01 10:20 | 0 | 0 | 233.9978 | 11.883 | 23.1586 | 117.0558 | 11.75 | 5.1598 | 17.9988 | -0.133 | 116.942 | 0 | 0.074 | 1
2011-11-01 10:25 | 0 | 0 | 237.7921 | 11.913 | 23.8271 | 117.9201 | 11.75 | 5.6865 | 18.1406 | -0.163 | 119.872 | 0 | 0.074 | 1
2011-11-01 10:30 | 0 | 0 | 241.7452 | 11.949 | 24.3718 | 118.6082 | 11.75 | 6.1109 | 18.261 | -0.199 | 123.137 | 0 | 0.074 | 1
2011-11-01 10:35 | 0 | 0 | 246.1857 | 11.959 | 24.9438 | 119.5977 | 11.759 | 6.3142 | 18.6295 | -0.2 | 126.588 | 0 | 0.074 | 1
2011-11-01 10:40 | 0 | 0 | 250.4705 | 11.966 | 25.5753 | 120.3595 | 11.768 | 6.7239 | 18.8514 | -0.198 | 130.111 | 0 | 0.076 | 1
2011-11-01 10:45 | 0 | 0 | 253.9161 | 11.979 | 25.9415 | 121.2521 | 11.763 | 7.0554 | 18.8861 | -0.216 | 132.664 | 0 | 0.076 | 1
2011-11-01 10:50 | 0 | 0 | 257.4898 | 11.995 | 26.2214 | 122.0188 | 11.776 | 7.5094 | 18.7119 | -0.219 | 135.471 | 0 | 0.076 | 1
2011-11-01 10:55 | 0 | 0 | 260.1221 | 12.029 | 26.5451 | 122.7661 | 11.771 | 7.7855 | 18.7596 | -0.258 | 137.356 | 0 | 0.076 | 1
2011-11-01 11:00 | 0 | 0 | 260.177 | 12.055 | 26.9498 | 123.504 | 11.785 | 7.9915 | 18.9583 | -0.27 | 136.673 | 0 | 0.076 | 1
2011-11-01 11:05 | 0 | 0 | 260.2405 | 12.075 | 27.3027 | 124.3865 | 11.783 | 8.2432 | 19.0594 | -0.292 | 135.854 | 0 | 0.076 | 1
2011-11-01 11:10 | 0 | 0 | 260.269 | 12.082 | 27.6937 | 125.229 | 11.803 | 8.4318 | 19.2619 | -0.279 | 135.04 | 0 | 0.076 | 1
2011-11-01 11:15 | 0 | 0 | 259.8903 | 12.092 | 27.9413 | 126.0423 | 11.811 | 8.5897 | 19.3515 | -0.281 | 133.848 | 0 | 0.076 | 1
2011-11-01 11:20 | 0 | 0 | 260.2554 | 12.101 | 28.0385 | 126.7064 | 11.819 | 8.6047 | 19.4338 | -0.282 | 133.549 | 0 | 0.076 | 1
2011-11-01 11:25 | 0 | 0 | 261.0403 | 12.108 | 28.2318 | 127.2483 | 11.817 | 8.7651 | 19.4666 | -0.291 | 133.792 | 0 | 0.076 | 1
2011-11-01 11:30 | 0 | 0 | 261.2515 | 12.116 | 28.415 | 127.9325 | 11.827 | 8.7375 | 19.6774 | -0.289 | 133.319 | 0 | 0.076 | 1
2011-11-01 11:35 | 0 | 0 | 259.1125 | 12.124 | 28.5509 | 128.7215 | 11.831 | 8.7787 | 19.7722 | -0.293 | 130.391 | 0 | 0.076 | 1
2011-11-01 11:40 | 0 | 0 | 257.857 | 12.132 | 28.7153 | 129.427 | 11.831 | 8.8293 | 19.886 | -0.301 | 128.43 | 0 | 0.076 | 1
2011-11-01 11:45 | 0 | 0 | 254.7612 | 12.14 | 28.8797 | 130.0382 | 11.846 | 8.9016 | 19.9781 | -0.294 | 124.723 | 0 | 0.076 | 1
2011-11-01 11:50 | 0 | 0 | 251.6793 | 12.143 | 29.0101 | 130.6203 | 11.85 | 8.9681 | 20.042 | -0.293 | 121.059 | 0 | 0.076 | 1
2011-11-01 11:55 | 0 | 0 | 249.5367 | 12.15 | 29.1755 | 131.2757 | 11.851 | 9.1283 | 20.0472 | -0.299 | 118.261 | 0 | 0.076 | 1
2011-11-01 12:00 | 0 | 0 | 246.905 | 12.157 | 29.3029 | 131.882 | 11.864 | 9.0491 | 20.2538 | -0.293 | 115.023 | 0 | 0.076 | 1
2011-11-01 12:05 | 0 | 0 | 243.68 | 12.163 | 29.3932 | 132.681 | 11.871 | 9.3348 | 20.0584 | -0.292 | 110.999 | 0 | 0.076 | 1
2011-11-01 12:10 | 0 | 0 | 240.0978 | 12.173 | 29.4898 | 133.3148 | 11.884 | 9.5008 | 19.989 | -0.289 | 106.783 | 0 | 0.076 | 1
2011-11-01 12:15 | 0 | 0 | 235.9167 | 12.176 | 29.6015 | 134.0277 | 11.893 | 9.5833 | 20.0181 | -0.283 | 101.889 | 0 | 0.076 | 1
2011-11-01 12:20 | 0 | 0 | 232.3227 | 12.175 | 29.6973 | 134.7537 | 11.897 | 9.6586 | 20.0387 | -0.278 | 97.569 | 0 | 0.076 | 1
2011-11-01 12:25 | 0 | 0 | 228.4871 | 12.18 | 29.7789 | 135.2451 | 11.905 | 9.7414 | 20.0375 | -0.275 | 93.242 | 0 | 0.076 | 1
2011-11-01 12:30 | 0 | 0 | 224.7981 | 12.182 | 29.8629 | 135.8561 | 11.911 | 9.6974 | 20.1655 | -0.271 | 88.942 | 0 | 0.076 | 1
2011-11-01 12:35 | 0 | 0 | 221.0698 | 12.191 | 29.9414 | 136.2938 | 11.912 | 9.7565 | 20.1848 | -0.279 | 84.776 | 0 | 0.076 | 1
2011-11-01 12:40 | 0 | 0 | 216.7227 | 12.194 | 29.9866 | 137.0447 | 11.922 | 10.0258 | 19.9608 | -0.272 | 79.678 | 0 | 0.076 | 1
2011-11-01 12:45 | 0 | 0 | 211.394 | 12.197 | 30.0508 | 137.636 | 11.925 | 10.042 | 20.0088 | -0.272 | 73.758 | 0 | 0.076 | 1
2011-11-01 12:50 | 0 | 0 | 206.5216 | 12.196 | 30.1182 | 138.1256 | 11.931 | 10.117 | 20.0012 | -0.265 | 68.396 | 0 | 0.076 | 1
2011-11-01 12:55 | 0 | 0 | 201.1507 | 12.192 | 30.1881 | 138.5977 | 11.93 | 10.1683 | 20.0198 | -0.262 | 62.553 | 0 | 0.077 | 1
2011-11-01 13:00 | 0 | 0 | 195.7463 | 12.194 | 30.2437 | 139.0263 | 11.939 | 10.1659 | 20.0778 | -0.255 | 56.72 | 0 | 0.077 | 1
2011-11-01 13:05 | 0 | 0 | 190.6815 | 12.194 | 30.3199 | 139.5295 | 11.942 | 10.2247 | 20.0952 | -0.252 | 51.152 | 0 | 0.077 | 1
2011-11-01 13:10 | 0 | 0 | 185.3559 | 12.2 | 30.3722 | 139.9259 | 11.947 | 10.2489 | 20.1233 | -0.253 | 45.43 | 0 | 0.077 | 1
2011-11-01 13:15 | 0 | 0 | 179.2337 | 12.201 | 30.4286 | 140.2537 | 11.94 | 10.4384 | 19.9902 | -0.261 | 38.98 | 0 | 0.077 | 1
2011-11-01 13:20 | 0 | 0 | 173.3929 | 12.208 | 30.4706 | 140.9119 | 11.939 | 10.5838 | 19.8867 | -0.269 | 32.481 | 0 | 0.077 | 1
2011-11-01 13:25 | 0 | 0 | 167.0616 | 12.213 | 30.5237 | 141.3326 | 11.944 | 10.4714 | 20.0523 | -0.269 | 25.729 | 0 | 0.076 | 1
2011-11-01 13:30 | 0 | 0 | 160.4183 | 12.245 | 30.5072 | 141.6473 | 11.946 | 10.2066 | 20.3006 | -0.299 | 18.771 | 0 | 0.076 | 1
2011-11-01 13:35 | 0 | 0 | 154.278 | 12.266 | 30.4901 | 142.011 | 11.947 | 9.6881 | 20.802 | -0.319 | 12.267 | 0 | 0.076 | 1
2011-11-01 13:40 | 0 | 0 | 147.9183 | 12.266 | 30.5091 | 142.5283 | 11.956 | 9.5841 | 20.925 | -0.31 | 5.39 | 0 | 0.077 | 1
2011-11-01 13:45 | 10.8 | 1 | 143.0746 | 12.264 | 30.3489 | 140.9136 | 11.965 | 10.8929 | 19.456 | -0.299 | 2.161 | 0 | 0.077 | 1
2011-11-01 13:50 | 18.3 | 1 | 138.7506 | 12.173 | 30.5086 | 137.3216 | 11.965 | 9.87 | 20.6387 | -0.208 | 1.429 | 0 | 0.077 | 1
2011-11-01 13:55 | 21.4 | 1 | 135.2 | 12.251 | 27.5879 | 134.106 | 11.947 | 2.1373 | 25.4505 | -0.304 | 1.094 | 0 | 0.077 | 1
2011-11-01 14:00 | 23 | 1 | 131.736 | 12.28 | 17.961 | 130.348 | 11.932 | 1.1773 | 16.7837 | -0.348 | 1.388 | 0 | 0.077 | 1
2011-11-01 14:05 | 23 | 1 | 128.1945 | 12.188 | 15.7646 | 127.1795 | 11.938 | 1.3808 | 14.3838 | -0.25 | 1.015 | 0 | 0.077 | 1
2011-11-01 14:10 | 23 | 1 | 125.2268 | 12.128 | 15.8605 | 123.7218 | 11.942 | 1.5494 | 14.3112 | -0.186 | 1.505 | 0 | 0.077 | 1
2011-11-01 14:15 | 21.4 | 1 | 122.7541 | 12.021 | 10.8083 | 121.1511 | 11.948 | 1.586 | 9.2223 | -0.073 | 1.603 | 0 | 0.077 | 1
2011-11-01 14:20 | 18.3 | 1 | 119.9704 | 11.974 | 8.0762 | 118.3464 | 11.954 | 1.4901 | 6.5861 | -0.02 | 1.624 | 0 | 0.077 | 1
2011-11-01 14:25 | 16.8 | 1 | 117.7282 | 11.971 | 5.1054 | 115.8932 | 11.971 | 1.4527 | 3.6526 | 0 | 1.835 | 0 | 0.077 | 1
2011-11-01 14:30 | 16.8 | 1 | 115.7876 | 11.979 | 4.5216 | 113.7016 | 11.975 | 1.4672 | 3.0544 | -0.004 | 2.086 | 0 | 0.077 | 1
2011-11-01 14:35 | 13.8 | 1 | 113.8268 | 11.99 | 3.9437 | 111.9658 | 11.982 | 1.3646 | 2.5791 | -0.008 | 1.861 | 0 | 0.077 | 1
2011-11-01 14:40 | 12.3 | 1 | 112.6473 | 11.997 | 3.8252 | 110.0093 | 11.984 | 1.533 | 2.2923 | -0.013 | 2.638 | 0 | 0.077 | 1
2011-11-01 14:45 | 10.8 | 1 | 111.0382 | 12.004 | 3.7071 | 108.7292 | 11.99 | 1.357 | 2.3501 | -0.014 | 2.309 | 0 | 0.077 | 1
2011-11-01 14:50 | 9.3 | 1 | 109.9411 | 12.012 | 3.5425 | 107.2981 | 12 | 1.2621 | 2.2804 | -0.012 | 2.643 | 0 | 0.077 | 1
2011-11-01 14:55 | 9.3 | 1 | 108.5921 | 12.021 | 3.2467 | 106.1731 | 12.024 | 1.1817 | 2.0651 | 0.003 | 2.419 | 0 | 0.076 | 1
2011-11-01 15:00 | 9.3 | 1 | 107.6289 | 12.036 | 3.145 | 104.9809 | 12.046 | 1.1521 | 1.9929 | 0.01 | 2.648 | 0 | 0.076 | 1
2011-11-01 15:05 | 7.9 | 1 | 106.6886 | 12.046 | 3.0209 | 104.1536 | 12.066 | 1.0868 | 1.9342 | 0.02 | 2.535 | 0 | 0.076 | 1
2011-11-01 15:10 | 6.4 | 1 | 106.1521 | 12.053 | 2.7293 | 103.3581 | 12.086 | 1.0432 | 1.6861 | 0.033 | 2.794 | 0 | 0.077 | 1
2011-11-01 15:15 | 6.4 | 1 | 105.5594 | 12.061 | 2.5536 | 102.7694 | 12.09 | 0.99306 | 1.5605 | 0.029 | 2.79 | 0 | 0.077 | 1
2011-11-01 15:20 | 6.4 | 1 | 104.764 | 12.066 | 2.3866 | 102.165 | 12.091 | 0.90762 | 1.479 | 0.025 | 2.599 | 0 | 0.077 | 1
2011-11-01 15:25 | 6.4 | 1 | 104.2754 | 12.074 | 2.2805 | 101.6924 | 12.102 | 0.85068 | 1.4298 | 0.028 | 2.583 | 0 | 0.076 | 1
2011-11-01 15:30 | 6.4 | 1 | 103.7398 | 12.08 | 2.0999 | 100.9158 | 12.098 | 0.80841 | 1.2915 | 0.018 | 2.824 | 0 | 0.076 | 1
2011-11-01 15:35 | 6.4 | 1 | 103.2223 | 12.086 | 1.9651 | 100.6023 | 12.096 | 0.77324 | 1.1918 | 0.01 | 2.62 | 0 | 0.076 | 1
2011-11-01 15:40 | 6.4 | 1 | 102.975 | 12.089 | 1.8311 | 100.227 | 12.102 | 0.73099 | 1.1001 | 0.013 | 2.748 | 0 | 0.076 | 1
2011-11-01 15:45 | 6.4 | 1 | 102.4655 | 12.092 | 1.7347 | 99.7735 | 12.099 | 0.68905 | 1.0456 | 0.007 | 2.692 | 0 | 0.076 | 1
2011-11-01 15:50 | 5 | 1 | 102.3952 | 12.092 | 1.5726 | 99.5272 | 12.099 | 0.66811 | 0.9045 | 0.007 | 2.868 | 0 | 0.076 | 1
2011-11-01 15:55 | 5 | 1 | 101.8971 | 12.091 | 1.4554 | 99.2011 | 12.092 | 0.64036 | 0.81509 | 0.001 | 2.696 | 0 | 0.076 | 1
2011-11-01 16:00 | 5 | 1 | 101.7621 | 12.092 | 1.3315 | 98.8711 | 12.094 | 0.61946 | 0.71209 | 0.002 | 2.891 | 0 | 0.076 | 1
2011-11-01 16:05 | 5 | 1 | 101.6404 | 12.093 | 1.1939 | 98.7484 | 12.089 | 0.60565 | 0.58828 | -0.004 | 2.892 | 0 | 0.076 | 1
2011-11-01 16:10 | 3.5 | 1 | 101.4214 | 12.09 | 1.158 | 98.1964 | 12.089 | 0.59178 | 0.5662 | -0.001 | 3.225 | 1 | 0.076 | 1
2011-11-01 16:15 | 3.5 | 1 | 100.9828 | 12.092 | 1.0645 | 98.0648 | 12.091 | 0.59175 | 0.47277 | -0.001 | 2.918 | 1 | 0.076 | 1
2011-11-01 16:20 | 3.5 | 1 | 101.0024 | 12.09 | 1.0431 | 98.1154 | 12.089 | 0.58485 | 0.45824 | -0.001 | 2.887 | 1 | 0.076 | 1
2011-11-01 16:25 | 3.5 | 1 | 100.6788 | 12.092 | 1.0359 | 97.8578 | 12.085 | 0.57799 | 0.45789 | -0.007 | 2.821 | 1 | 0.076 | 1
2011-11-01 16:30 | 3.5 | 1 | 100.5879 | 12.089 | 1.0002 | 97.6589 | 12.083 | 0.57802 | 0.4222 | -0.006 | 2.929 | 1 | 0.076 | 1
2011-11-01 16:35 | 3.5 | 1 | 100.3704 | 12.085 | 1.0289 | 97.6274 | 12.08 | 0.57806 | 0.45085 | -0.005 | 2.743 | 1 | 0.076 | 1
2011-11-01 16:40 | 3.5 | 1 | 100.4891 | 12.085 | 1.0003 | 97.4381 | 12.08 | 0.57806 | 0.42226 | -0.005 | 3.051 | 1 | 0.076 | 1
2011-11-01 16:45 | 3.5 | 1 | 100.1913 | 12.082 | 0.91493 | 97.3003 | 12.082 | 0.57803 | 0.3369 | 0 | 2.891 | 1 | 0.076 | 1
2011-11-01 16:50 | 3.5 | 1 | 100.2534 | 12.081 | 0.90785 | 97.0664 | 12.079 | 0.57808 | 0.32978 | -0.002 | 3.187 | 1 | 0.076 | 1
2011-11-01 16:55 | 2.1 | 1 | 99.9139 | 12.08 | 0.98618 | 97.0219 | 12.086 | 0.57797 | 0.40821 | 0.006 | 2.892 | 1 | 0.076 | 1
2011-11-01 17:00 | 3.5 | 1 | 99.6881 | 12.081 | 0.89366 | 97.1201 | 12.079 | 0.57808 | 0.31558 | -0.002 | 2.568 | 1 | 0.076 | 1
2011-11-01 17:05 | 3.5 | 1 | 99.9576 | 12.079 | 1.0291 | 96.9176 | 12.077 | 0.57811 | 0.45097 | -0.002 | 3.04 | 1 | 0.076 | 1
2011-11-01 17:10 | 2.1 | 1 | 99.8548 | 12.079 | 0.9079 | 97.0538 | 12.086 | 0.57797 | 0.32993 | 0.007 | 2.801 | 1 | 0.076 | 1
2011-11-01 17:15 | 2.1 | 1 | 99.6622 | 12.078 | 1.0363 | 96.9012 | 12.078 | 0.57809 | 0.45817 | 0 | 2.761 | 1 | 0.076 | 1
2011-11-01 17:20 | 2.1 | 1 | 99.6591 | 12.079 | 0.9079 | 96.9101 | 12.084 | 0.578 | 0.3299 | 0.005 | 2.749 | 1 | 0.076 | 1
2011-11-01 17:25 | 2.1 | 1 | 99.7652 | 12.077 | 0.90085 | 97.0072 | 12.077 | 0.57811 | 0.32274 | 0 | 2.758 | 1 | 0.076 | 0
2011-11-01 17:30 | 2.1 | 1 | 99.8749 | 12.074 | 0.89382 | 96.7979 | 12.076 | 0.58505 | 0.30877 | 0.002 | 3.077 | 1 | 0.076 | 0
2011-11-01 17:35 | 2.1 | 1 | 100.0053 | 12.072 | 0.91517 | 97.0263 | 12.072 | 0.58511 | 0.33006 | 0 | 2.979 | 1 | 0.076 | 0
2011-11-01 17:40 | 2.1 | 1 | 99.8531 | 12.067 | 0.98652 | 96.8821 | 12.066 | 0.57827 | 0.40824 | -0.001 | 2.971 | 1 | 0.076 | 0
2011-11-01 17:45 | 2.1 | 1 | 99.7695 | 12.061 | 0.92255 | 96.7835 | 12.069 | 0.58516 | 0.33739 | 0.008 | 2.986 | 1 | 0.076 | 0
2011-11-01 17:50 | 2.1 | 1 | 99.5695 | 12.057 | 0.90132 | 96.5335 | 12.06 | 0.57836 | 0.32296 | 0.003 | 3.036 | 1 | 0.076 | 0
2011-11-01 17:55 | 2.1 | 1 | 99.7008 | 12.052 | 0.90855 | 96.6918 | 12.057 | 0.57841 | 0.33014 | 0.005 | 3.009 | 1 | 0.076 | 0
2011-11-01 18:00 | 2.1 | 1 | 99.7044 | 12.048 | 0.98701 | 96.7424 | 12.049 | 0.57853 | 0.40848 | 0.001 | 2.962 | 1 | 0.076 | 0
2011-11-01 18:05 | 2.1 | 1 | 99.9109 | 12.043 | 0.99429 | 96.5429 | 12.046 | 0.57858 | 0.41571 | 0.003 | 3.368 | 1 | 0.076 | 0
2011-11-01 18:10 | 3.5 | 1 | 99.7577 | 12.036 | 0.88761 | 96.5727 | 12.042 | 0.57171 | 0.31591 | 0.006 | 3.185 | 1 | 0.074 | 0
2011-11-01 18:15 | 2.1 | 1 | 99.5982 | 12.031 | 0.89483 | 96.6642 | 12.033 | 0.56492 | 0.32992 | 0.002 | 2.934 | 1 | 0.074 | 0
2011-11-01 18:20 | 2.1 | 1 | 99.7045 | 12.023 | 0.98766 | 96.6115 | 12.026 | 0.56502 | 0.42264 | 0.003 | 3.093 | 1 | 0.074 | 0
2011-11-01 18:25 | 2.1 | 1 | 99.5121 | 12.018 | 0.90225 | 96.5601 | 12.02 | 0.56511 | 0.33714 | 0.002 | 2.952 | 1 | 0.074 | 0
2011-11-01 18:30 | 2.1 | 1 | 99.4996 | 12.012 | 0.87397 | 96.4136 | 12.012 | 0.5583 | 0.31567 | 0 | 3.086 | 1 | 0.074 | 0
2011-11-01 18:35 | 2.1 | 1 | 99.4875 | 12.005 | 0.90256 | 96.5755 | 12.01 | 0.56525 | 0.3373 | 0.005 | 2.912 | 1 | 0.074 | 0
2011-11-01 18:40 | 2.1 | 1 | 99.433 | 11.999 | 0.88848 | 96.387 | 12.001 | 0.55846 | 0.33002 | 0.002 | 3.046 | 1 | 0.074 | 0
2011-11-01 18:45 | 2.1 | 1 | 99.488 | 11.992 | 0.83897 | 96.249 | 11.993 | 0.55165 | 0.28732 | 0.001 | 3.239 | 1 | 0.074 | 0
2011-11-01 18:50 | 2.1 | 1 | 99.1893 | 11.984 | 0.83206 | 96.3633 | 11.994 | 0.55164 | 0.28042 | 0.01 | 2.826 | 1 | 0.074 | 0
2011-11-01 18:55 | 2.1 | 1 | 99.2394 | 11.977 | 0.85348 | 96.3584 | 11.981 | 0.55182 | 0.30166 | 0.004 | 2.881 | 1 | 0.074 | 0
2011-11-01 19:00 | 2.1 | 1 | 99.5337 | 11.973 | 0.87487 | 96.3257 | 11.978 | 0.54495 | 0.32992 | 0.005 | 3.208 | 1 | 0.074 | 0
2011-11-01 19:05 | 2.1 | 1 | 99.1497 | 11.965 | 0.86085 | 96.2657 | 11.975 | 0.54499 | 0.31586 | 0.01 | 2.884 | 1 | 0.074 | 0
2011-11-01 19:10 | 2.1 | 1 | 99.383 | 11.959 | 0.84679 | 96.3 | 11.968 | 0.54509 | 0.3017 | 0.009 | 3.083 | 1 | 0.074 | 0
2011-11-01 19:15 | 2.1 | 1 | 99.1562 | 11.952 | 0.83276 | 96.2152 | 11.956 | 0.53834 | 0.29442 | 0.004 | 2.941 | 1 | 0.074 | 0
2011-11-01 19:20 | 2.1 | 1 | 99.2348 | 11.944 | 0.85422 | 96.2128 | 11.945 | 0.53849 | 0.31573 | 0.001 | 3.022 | 1 | 0.074 | 0
2011-11-01 19:25 | 0.7 | 1 | 99.207 | 11.936 | 0.82602 | 96.366 | 11.936 | 0.5317 | 0.29433 | 0 | 2.841 | 1 | 0.074 | 0
2011-11-01 19:30 | 2.1 | 1 | 99.4082 | 11.927 | 0.83331 | 96.2552 | 11.929 | 0.53179 | 0.30152 | 0.002 | 3.153 | 1 | 0.074 | 0
2011-11-01 19:35 | 2.1 | 1 | 99.5383 | 11.918 | 0.82641 | 96.0903 | 11.924 | 0.53186 | 0.29455 | 0.006 | 3.448 | 1 | 0.074 | 0
2011-11-01 19:40 | 2.1 | 1 | 99.1866 | 11.911 | 0.8053 | 96.1276 | 11.915 | 0.52507 | 0.28024 | 0.004 | 3.059 | 1 | 0.074 | 0
2011-11-01 19:45 | 2.1 | 1 | 99.4244 | 11.903 | 0.81965 | 96.1734 | 11.904 | 0.5183 | 0.30135 | 0.001 | 3.251 | 1 | 0.074 | 0
2011-11-01 19:50 | 0.7 | 1 | 98.986 | 11.895 | 0.79148 | 96.129 | 11.903 | 0.51831 | 0.27316 | 0.008 | 2.857 | 1 | 0.074 | 0
2011-11-01 19:55 | 0.7 | 1 | 99.4059 | 11.886 | 0.80583 | 96.1439 | 11.896 | 0.5115 | 0.29434 | 0.01 | 3.262 | 1 | 0.074 | 0
2011-11-01 20:00 | 2.1 | 1 | 99.0755 | 11.877 | 0.75649 | 96.2705 | 11.883 | 0.50476 | 0.25173 | 0.006 | 2.805 | 1 | 0.074 | 0
2011-11-01 20:05 | 2.1 | 1 | 99.1707 | 11.871 | 0.77075 | 96.1947 | 11.873 | 0.5118 | 0.25894 | 0.002 | 2.976 | 1 | 0.074 | 0
2011-11-01 20:10 | 0.7 | 1 | 99.3093 | 11.861 | 0.82055 | 96.1933 | 11.869 | 0.50494 | 0.31561 | 0.008 | 3.116 | 1 | 0.074 | 0
2011-11-01 20:15 | 2.1 | 1 | 99.3479 | 11.853 | 0.7499 | 96.4129 | 11.861 | 0.50505 | 0.24486 | 0.008 | 2.935 | 1 | 0.074 | 0
2011-11-01 20:20 | 0.7 | 1 | 99.16 | 11.844 | 0.76422 | 96.226 | 11.853 | 0.50515 | 0.25907 | 0.009 | 2.934 | 1 | 0.074 | 0
2011-11-01 20:25 | 2.1 | 1 | 99.2264 | 11.836 | 0.75731 | 96.1274 | 11.842 | 0.49838 | 0.25892 | 0.006 | 3.099 | 1 | 0.074 | 0
2011-11-01 20:30 | 2.1 | 1 | 99.5868 | 11.829 | 0.77868 | 96.2368 | 11.833 | 0.4985 | 0.28018 | 0.004 | 3.35 | 1 | 0.074 | 0
2011-11-01 20:35 | 0 | 0 | 104.8119 | 11.817 | 0.77893 | 98.1369 | 11.83 | 0.49854 | 0.28039 | 0.013 | 6.675 | 1 | 0.074 | 0
2011-11-01 20:40 | 0 | 0 | 112.497 | 11.757 | 0.80147 | 100.284 | 11.835 | 0.49848 | 0.30299 | 0.078 | 12.213 | 1 | 0.074 | 0
2011-11-01 20:45 | 0 | 0 | 123.2262 | 11.728 | 0.78076 | 102.6902 | 11.825 | 0.49861 | 0.28215 | 0.097 | 20.536 | 1 | 0.074 | 0
2011-11-01 20:50 | 0 | 0 | 134.9146 | 11.684 | 0.86725 | 104.5026 | 11.823 | 0.6519 | 0.21535 | 0.139 | 30.412 | 1 | 0.074 | 0
2011-11-01 20:55 | 0 | 0 | 145.9144 | 11.621 | 1.0633 | 105.8504 | 11.805 | 0.50579 | 0.55755 | 0.184 | 40.064 | 1 | 0.074 | 0
2011-11-01 21:00 | 0 | 0 | 155.036 | 11.519 | 1.0953 | 107.124 | 11.799 | 0.49894 | 0.59638 | 0.28 | 47.912 | 1 | 0.074 | 0
2011-11-01 21:05 | 0 | 0 | 163.456 | 11.261 | 1.1469 | 108.356 | 11.792 | 0.49212 | 0.65482 | 0.531 | 55.1 | 1 | 0.074 | 0
2011-11-01 21:10 | 0 | 0 | 170.5745 | 11.174 | 1.4241 | 109.2935 | 11.79 | 0.49214 | 0.93194 | 0.616 | 61.281 | 1 | 0.074 | 0
2011-11-01 21:15 | 0 | 0 | 179.1096 | 11.035 | 2.0133 | 110.4886 | 11.78 | 0.49227 | 1.521 | 0.745 | 68.621 | 1 | 0.074 | 0
2011-11-01 21:20 | 0 | 0 | 187.703 | 11.245 | 2.424 | 111.609 | 11.775 | 0.49234 | 1.9316 | 0.53 | 76.094 | 1 | 0.074 | 0
2011-11-01 21:25 | 0 | 0 | 195.8502 | 11.414 | 11.7959 | 112.5012 | 11.765 | 0.49246 | 11.3034 | 0.351 | 83.349 | 1 | 0.074 | 0
2011-11-01 21:30 | 0 | 0 | 203.3553 | 11.531 | 15.5507 | 113.2223 | 11.757 | 0.50642 | 15.0442 | 0.226 | 90.133 | 1 | 0.074 | 0
2011-11-01 21:35 | 0 | 0 | 209.4826 | 11.616 | 17.8376 | 114.2776 | 11.739 | 0.50666 | 17.331 | 0.123 | 95.205 | 1 | 0.074 | 0
2011-11-01 21:40 | 0 | 0 | 215.0728 | 11.691 | 19.2191 | 115.2088 | 11.73 | 0.56244 | 18.6567 | 0.039 | 99.864 | 1 | 0.074 | 0
2011-11-01 21:45 | 0 | 0 | 221.3012 | 11.741 | 20.4368 | 115.9272 | 11.723 | 0.55556 | 19.8812 | -0.018 | 105.374 | 1 | 0.074 | 0
2011-11-01 21:50 | 0 | 0 | 227.4661 | 11.777 | 21.5203 | 117.1131 | 11.707 | 2.1586 | 19.3617 | -0.07 | 110.353 | 1 | 0.074 | 0
2011-11-01 21:55 | 0 | 0 | 233.2034 | 11.799 | 22.2832 | 117.7404 | 11.695 | 3.9273 | 18.3559 | -0.104 | 115.463 | 1 | 0.074 | 0
2011-11-01 22:00 | 0 | 0 | 238.8834 | 11.789 | 23.0218 | 118.7804 | 11.671 | 4.8721 | 18.1497 | -0.118 | 120.103 | 1 | 0.074 | 0
2011-11-01 22:05 | 0 | 0 | 243.5192 | 11.74 | 23.7044 | 119.3642 | 11.68 | 5.5506 | 18.1537 | -0.06 | 124.155 | 1 | 0.074 | 0
2011-11-01 22:10 | 0 | 0 | 247.169 | 11.693 | 24.2865 | 120.255 | 11.679 | 6.2867 | 17.9998 | -0.014 | 126.914 | 1 | 0.074 | 0
2011-11-01 22:15 | 0 | 0 | 250.8308 | 11.677 | 24.8226 | 121.2048 | 11.687 | 6.5157 | 18.3069 | 0.01 | 129.626 | 1 | 0.074 | 0
2011-11-01 22:20 | 0 | 0 | 254.2212 | 11.668 | 25.3182 | 121.8912 | 11.681 | 7.2537 | 18.0645 | 0.013 | 132.33 | 1 | 0.074 | 0
2011-11-01 22:25 | 0 | 0 | 257.308 | 11.682 | 25.6104 | 122.595 | 11.682 | 7.5868 | 18.0236 | 0 | 134.713 | 1 | 0.074 | 0
2011-11-01 22:30 | 0 | 0 | 260.3703 | 11.7 | 26.0134 | 123.4163 | 11.688 | 8.0374 | 17.9759 | -0.012 | 136.954 | 1 | 0.074 | 0
2011-11-01 22:35 | 0 | 0 | 262.9836 | 11.71 | 26.4225 | 124.5346 | 11.677 | 8.2162 | 18.2063 | -0.033 | 138.449 | 1 | 0.074 | 0
2011-11-01 22:40 | 0 | 0 | 265.8851 | 11.717 | 26.8344 | 125.1011 | 11.68 | 8.4596 | 18.3747 | -0.037 | 140.784 | 1 | 0.074 | 0
2011-11-01 22:45 | 0 | 0 | 269.1035 | 11.719 | 27.1651 | 125.9135 | 11.672 | 8.7147 | 18.4504 | -0.047 | 143.19 | 1 | 0.074 | 0
2011-11-01 22:50 | 0 | 0 | 270.8661 | 11.717 | 27.4137 | 126.6381 | 11.668 | 8.7579 | 18.6558 | -0.049 | 144.228 | 1 | 0.074 | 0
2011-11-01 22:55 | 0 | 0 | 272.0846 | 11.715 | 27.5198 | 127.4116 | 11.668 | 8.7833 | 18.7365 | -0.047 | 144.673 | 1 | 0.074 | 0
2011-11-01 23:00 | 0 | 0 | 273.5515 | 11.71 | 27.7425 | 128.2575 | 11.661 | 8.9458 | 18.7967 | -0.049 | 145.294 | 1 | 0.074 | 0
2011-11-01 23:05 | 0 | 0 | 274.8847 | 11.707 | 27.9258 | 128.9137 | 11.653 | 9.007 | 18.9187 | -0.054 | 145.971 | 1 | 0.074 | 0
2011-11-01 23:10 | 0 | 0 | 274.8605 | 11.706 | 28.0982 | 129.4115 | 11.65 | 8.9823 | 19.1159 | -0.056 | 145.449 | 1 | 0.074 | 0
2011-11-01 23:15 | 0 | 0 | 275.0646 | 11.705 | 28.1945 | 130.3876 | 11.65 | 9.0926 | 19.1018 | -0.055 | 144.677 | 1 | 0.074 | 0
2011-11-01 23:20 | 0 | 0 | 273.8764 | 11.698 | 28.3239 | 130.8744 | 11.646 | 9.0851 | 19.2388 | -0.052 | 143.002 | 1 | 0.074 | 0
2011-11-01 23:25 | 0 | 0 | 273.7 | 11.703 | 28.4635 | 131.61 | 11.645 | 9.3488 | 19.1146 | -0.058 | 142.09 | 1 | 0.074 | 0
2011-11-01 23:30 | 0 | 0 | 271.8637 | 11.704 | 28.6061 | 132.4107 | 11.642 | 9.4262 | 19.1799 | -0.062 | 139.453 | 1 | 0.074 | 0
2011-11-01 23:35 | 0 | 0 | 271.2244 | 11.704 | 28.788 | 132.8694 | 11.637 | 9.5468 | 19.2412 | -0.067 | 138.355 | 1 | 0.074 | 0
2011-11-01 23:40 | 0 | 0 | 269.4864 | 11.704 | 28.9316 | 133.6024 | 11.624 | 9.6099 | 19.3218 | -0.08 | 135.884 | 1 | 0.074 | 0
2011-11-01 23:45 | 0 | 0 | 266.692 | 11.704 | 28.9604 | 134.041 | 11.616 | 9.6119 | 19.3484 | -0.088 | 132.651 | 1 | 0.074 | 0
2011-11-01 23:50 | 0 | 0 | 263.398 | 11.702 | 29.0482 | 134.679 | 11.605 | 9.7857 | 19.2625 | -0.097 | 128.719 | 1 | 0.074 | 0
2011-11-01 23:55 | 0 | 0 | 260.8624 | 11.699 | 29.1272 | 135.3964 | 11.596 | 9.8309 | 19.2964 | -0.103 | 125.466 | 1 | 0.074 | 0
2011-11-02 | 0 | 0 | 258.0401 | 11.697 | 29.2247 | 136.0331 | 11.591 | 9.6953 | 19.5294 | -0.106 | 122.007 | 1 | 0.074 | 0
2011-11-02 00:05 | 0 | 0 | 254.0876 | 11.694 | 29.2943 | 136.6106 | 11.582 | 9.8774 | 19.4169 | -0.112 | 117.477 | 1 | 0.074 | 0
2011-11-02 00:10 | 0 | 0 | 250.2983 | 11.689 | 29.375 | 137.2193 | 11.575 | 9.8535 | 19.5215 | -0.114 | 113.079 | 1 | 0.074 | 0
2011-11-02 00:15 | 0 | 0 | 246.2102 | 11.685 | 29.455 | 137.7472 | 11.564 | 9.9507 | 19.5043 | -0.121 | 108.463 | 1 | 0.074 | 0
2011-11-02 00:20 | 0 | 0 | 242.4282 | 11.685 | 29.5223 | 138.3222 | 11.559 | 10.2957 | 19.2266 | -0.126 | 104.106 | 1 | 0.074 | 0
2011-11-02 00:25 | 0 | 0 | 239.1128 | 11.685 | 29.5319 | 138.7548 | 11.554 | 10.1079 | 19.424 | -0.131 | 100.358 | 1 | 0.076 | 0
2011-11-02 00:30 | 0 | 0 | 235.5402 | 11.678 | 29.6144 | 139.3762 | 11.54 | 10.3009 | 19.3135 | -0.138 | 96.164 | 1 | 0.076 | 0
2011-11-02 00:35 | 0 | 0 | 231.0943 | 11.663 | 29.6745 | 140.0333 | 11.533 | 10.4665 | 19.2079 | -0.13 | 91.061 | 1 | 0.076 | 0
2011-11-02 00:40 | 0 | 0 | 226.395 | 11.672 | 29.6384 | 140.42 | 11.533 | 10.6564 | 18.982 | -0.139 | 85.975 | 1 | 0.076 | 0
2011-11-02 00:45 | 0 | 0 | 221.9797 | 11.679 | 29.7002 | 140.6477 | 11.527 | 10.52 | 19.1802 | -0.152 | 81.332 | 1 | 0.076 | 0
2011-11-02 00:50 | 0 | 0 | 216.8492 | 11.683 | 29.8028 | 141.2672 | 11.528 | 10.701 | 19.1018 | -0.155 | 75.582 | 1 | 0.076 | 0
2011-11-02 00:55 | 0 | 0 | 212.6671 | 11.684 | 29.8694 | 141.8101 | 11.525 | 10.6759 | 19.1934 | -0.159 | 70.857 | 1 | 0.074 | 0
2011-11-02 01:00 | 0 | 0 | 208.7701 | 11.683 | 29.9183 | 142.3181 | 11.513 | 10.3946 | 19.5237 | -0.17 | 66.452 | 1 | 0.074 | 0
2011-11-02 01:05 | 0 | 0 | 203.3255 | 11.686 | 29.9544 | 142.6725 | 11.513 | 10.5412 | 19.4132 | -0.173 | 60.653 | 1 | 0.074 | 0
2011-11-02 01:10 | 0 | 0 | 197.6579 | 11.689 | 29.9712 | 143.0259 | 11.515 | 10.4199 | 19.5514 | -0.174 | 54.632 | 1 | 0.076 | 0
2011-11-02 01:15 | 0 | 0 | 191.2074 | 11.686 | 30.0218 | 143.5304 | 11.519 | 10.5309 | 19.4909 | -0.167 | 47.677 | 1 | 0.076 | 0
2011-11-02 01:20 | 0 | 0 | 185.4189 | 11.684 | 30.062 | 144.0399 | 11.522 | 10.2887 | 19.7733 | -0.162 | 41.379 | 1 | 0.076 | 0
2011-11-02 01:25 | 0 | 0 | 179.3112 | 11.677 | 30.1158 | 144.2492 | 11.514 | 10.4719 | 19.6439 | -0.163 | 35.062 | 1 | 0.076 | 0
2011-11-02 01:30 | 0 | 0 | 172.8047 | 11.667 | 30.2204 | 144.8167 | 11.515 | 10.3337 | 19.8867 | -0.152 | 27.988 | 1 | 0.076 | 0
2011-11-02 01:35 | 0 | 0 | 166.2242 | 11.661 | 30.1963 | 145.0552 | 11.515 | 10.1357 | 20.0606 | -0.146 | 21.169 | 1 | 0.076 | 0
2011-11-02 01:40 | 0 | 0 | 159.9549 | 11.639 | 30.2142 | 145.5119 | 11.51 | 9.9995 | 20.2147 | -0.129 | 14.443 | 1 | 0.076 | 0
2011-11-02 01:45 | 0 | 0 | 153.7253 | 11.61 | 30.2378 | 145.8893 | 11.502 | 9.4617 | 20.7761 | -0.108 | 7.836 | 1 | 0.076 | 0
2011-11-02 01:50 | 2.1 | 1 | 148.1733 | 11.554 | 30.1771 | 145.4133 | 11.515 | 10.6615 | 19.5156 | -0.039 | 2.76 | 1 | 0.076 | 0
2011-11-02 01:55 | 18.3 | 1 | 143.0676 | 11.042 | 30.5201 | 141.5966 | 11.531 | 9.0111 | 21.5091 | 0.489 | 1.471 | 1 | 0.076 | 0
2011-11-02 02:00 | 21.4 | 1 | 139.4945 | 10.652 | 30.7575 | 137.9585 | 11.56 | 10.735 | 20.0225 | 0.908 | 1.536 | 1 | 0.076 | 0
2011-11-02 02:05 | 23 | 1 | 135.8465 | 10.581 | 19.5706 | 134.3955 | 11.348 | 1.1003 | 18.4703 | 0.767 | 1.451 | 1 | 0.076 | 0
2011-11-02 02:10 | 23 | 1 | 132.1147 | 10.71 | 18.0667 | 130.4687 | 11.228 | 1.3997 | 16.6671 | 0.518 | 1.646 | 1 | 0.076 | 0
2011-11-02 02:15 | 23 | 1 | 128.5345 | 10.828 | 16.4253 | 126.9465 | 11.2 | 1.438 | 14.9873 | 0.372 | 1.588 | 1 | 0.076 | 0
2011-11-02 02:20 | 21.4 | 1 | 125.4976 | 10.954 | 12.2448 | 123.9296 | 11.189 | 1.4758 | 10.769 | 0.235 | 1.568 | 1 | 0.076 | 0
2011-11-02 02:25 | 19.8 | 1 | 122.3679 | 11.098 | 10.3548 | 120.9049 | 11.176 | 1.4913 | 8.8635 | 0.078 | 1.463 | 1 | 0.076 | 0
2011-11-02 02:30 | 18.3 | 1 | 119.9936 | 11.133 | 6.9824 | 118.1716 | 11.165 | 1.5592 | 5.4232 | 0.032 | 1.822 | 1 | 0.076 | 0
2011-11-02 02:35 | 15.3 | 1 | 117.8349 | 11.179 | 6.1555 | 115.7359 | 11.153 | 1.5372 | 4.6183 | -0.026 | 2.099 | 1 | 0.076 | 0
2011-11-02 02:40 | 13.8 | 1 | 115.811 | 11.179 | 5.2395 | 113.363 | 11.14 | 1.6733 | 3.5662 | -0.039 | 2.448 | 1 | 0.076 | 0
2011-11-02 02:45 | 10.8 | 1 | 114.0114 | 11.165 | 4.4916 | 111.5484 | 11.121 | 1.5235 | 2.9681 | -0.044 | 2.463 | 1 | 0.076 | 0
2011-11-02 02:50 | 10.8 | 1 | 112.4376 | 11.145 | 4.1707 | 110.0096 | 11.115 | 1.4787 | 2.692 | -0.03 | 2.428 | 1 | 0.076 | 0
2011-11-02 02:55 | 9.3 | 1 | 111.1349 | 11.129 | 3.8671 | 108.6389 | 11.098 | 1.442 | 2.4251 | -0.031 | 2.496 | 1 | 0.076 | 0
2011-11-02 03:00 | 7.9 | 1 | 109.8186 | 11.108 | 3.6932 | 106.9976 | 11.078 | 1.4203 | 2.2729 | -0.03 | 2.821 | 1 | 0.076 | 0
2011-11-02 03:05 | 7.9 | 1 | 108.5559 | 11.092 | 3.559 | 105.7329 | 11.068 | 1.4057 | 2.1534 | -0.024 | 2.823 | 1 | 0.076 | 0
2011-11-02 03:10 | 6.4 | 1 | 107.4151 | 11.073 | 3.4255 | 104.8601 | 11.052 | 1.3167 | 2.1088 | -0.021 | 2.555 | 1 | 0.076 | 0
2011-11-02 03:15 | 6.4 | 1 | 106.7841 | 11.056 | 3.2127 | 103.7311 | 11.019 | 1.2657 | 1.9471 | -0.037 | 3.053 | 1 | 0.076 | 0
2011-11-02 03:20 | 5 | 1 | 105.9426 | 11.039 | 2.9378 | 103.0706 | 11.005 | 1.229 | 1.7089 | -0.034 | 2.872 | 1 | 0.076 | 0
2011-11-02 03:25 | 5 | 1 | 105.1544 | 11.023 | 2.8055 | 102.1724 | 10.989 | 1.1627 | 1.6428 | -0.034 | 2.982 | 1 | 0.076 | 0
2011-11-02 03:30 | 5 | 1 | 104.4526 | 11.007 | 2.6657 | 101.4936 | 10.966 | 1.1116 | 1.554 | -0.041 | 2.959 | 1 | 0.076 | 0
2011-11-02 03:35 | 5 | 1 | 103.8614 | 10.989 | 2.5264 | 101.0444 | 10.948 | 1.0384 | 1.488 | -0.041 | 2.817 | 1 | 0.076 | 0
2011-11-02 03:40 | 3.5 | 1 | 103.4659 | 10.971 | 2.3953 | 100.5269 | 10.934 | 0.94323 | 1.452 | -0.037 | 2.939 | 1 | 0.076 | 0
2011-11-02 03:45 | 3.5 | 1 | 103.1034 | 10.955 | 2.2335 | 100.0414 | 10.911 | 0.9072 | 1.3263 | -0.044 | 3.062 | 1 | 0.076 | 0
2011-11-02 03:50 | 3.5 | 1 | 102.7188 | 10.934 | 2.088 | 99.7198 | 10.894 | 0.8419 | 1.2461 | -0.04 | 2.999 | 1 | 0.076 | 0
2011-11-02 03:55 | 3.5 | 1 | 102.3056 | 10.916 | 1.9123 | 99.3666 | 10.869 | 0.80606 | 1.1062 | -0.047 | 2.939 | 1 | 0.076 | 0
2011-11-02 04:00 | 3.5 | 1 | 102.1236 | 10.891 | 1.8141 | 99.1366 | 10.841 | 0.76306 | 1.051 | -0.05 | 2.987 | 1 | 0.076 | 0
2011-11-02 04:05 | 2.1 | 1 | 101.7114 | 10.865 | 1.7619 | 98.5494 | 10.814 | 0.7346 | 1.0273 | -0.051 | 3.162 | 1 | 0.076 | 0
2011-11-02 04:10 | 2.1 | 1 | 101.4344 | 10.84 | 1.6108 | 98.6104 | 10.801 | 0.7059 | 0.90495 | -0.039 | 2.824 | 1 | 0.076 | 0
2011-11-02 04:15 | 2.1 | 1 | 101.1264 | 10.813 | 1.5438 | 98.1404 | 10.782 | 0.68458 | 0.85918 | -0.031 | 2.986 | 1 | 0.076 | 0
2011-11-02 04:20 | 2.1 | 1 | 100.9695 | 10.79 | 1.4313 | 97.9685 | 10.759 | 0.67055 | 0.76076 | -0.031 | 3.001 | 1 | 0.076 | 0
2011-11-02 04:25 | 2.1 | 1 | 100.6322 | 10.766 | 1.4322 | 97.7422 | 10.725 | 0.6495 | 0.78273 | -0.041 | 2.89 | 1 | 0.076 | 0
2011-11-02 04:30 | 2.1 | 1 | 100.6912 | 10.739 | 1.2378 | 97.6802 | 10.716 | 0.64245 | 0.59535 | -0.023 | 3.011 | 1 | 0.076 | 0
2011-11-02 04:35 | 2.1 | 1 | 100.4598 | 10.712 | 1.2687 | 97.6608 | 10.682 | 0.63582 | 0.63286 | -0.03 | 2.799 | 1 | 0.076 | 0
2011-11-02 04:40 | 2.1 | 1 | 100.5364 | 10.687 | 1.2996 | 97.4534 | 10.676 | 0.62871 | 0.67087 | -0.011 | 3.083 | 1 | 0.076 | 0
2011-11-02 04:45 | 2.1 | 1 | 100.2643 | 10.664 | 1.2328 | 97.2253 | 10.645 | 0.62202 | 0.61079 | -0.019 | 3.039 | 1 | 0.076 | 0
2011-11-02 04:50 | 2.1 | 1 | 100.2263 | 10.64 | 1.1363 | 97.2833 | 10.627 | 0.61511 | 0.52123 | -0.013 | 2.943 | 1 | 0.076 | 0
2011-11-02 04:55 | 2.1 | 1 | 100.1244 | 10.618 | 1.1072 | 97.0294 | 10.609 | 0.60819 | 0.49897 | -0.009 | 3.095 | 1 | 0.076 | 0
2011-11-02 05:00 | 2.1 | 1 | 100.0743 | 10.593 | 1.0409 | 97.0093 | 10.583 | 0.60862 | 0.43227 | -0.01 | 3.065 | 1 | 0.076 | 0
2011-11-02 05:05 | 3.5 | 1 | 99.935 | 10.567 | 1.1236 | 96.975 | 10.561 | 0.60898 | 0.51465 | -0.006 | 2.96 | 1 | 0.076 | 0
2011-11-02 05:10 | 2.1 | 1 | 99.7528 | 10.543 | 1.0572 | 96.8218 | 10.545 | 0.60924 | 0.44795 | 0.002 | 2.931 | 1 | 0.076 | 0
2011-11-02 05:15 | 2.1 | 1 | 99.6234 | 10.519 | 1.0952 | 96.7854 | 10.526 | 0.60955 | 0.48564 | 0.007 | 2.838 | 1 | 0.076 | 0
2011-11-02 05:20 | 2.1 | 1 | 99.6153 | 10.496 | 1.0362 | 96.7033 | 10.503 | 0.6027 | 0.43347 | 0.007 | 2.912 | 1 | 0.076 | 0
2011-11-02 05:25 | 0.7 | 1 | 99.9219 | 10.472 | 1.0518 | 96.6769 | 10.479 | 0.60309 | 0.44867 | 0.007 | 3.245 | 1 | 0.076 | 0
2011-11-02 05:30 | 0.7 | 1 | 99.6745 | 10.451 | 0.95558 | 96.7215 | 10.468 | 0.6105 | 0.34508 | 0.017 | 2.953 | 1 | 0.076 | 0
2011-11-02 05:35 | 2.1 | 1 | 99.3678 | 10.429 | 1.038 | 96.6128 | 10.446 | 0.60362 | 0.43443 | 0.017 | 2.755 | 1 | 0.076 | 0
2011-11-02 05:40 | 0.7 | 1 | 99.4191 | 10.408 | 1.0312 | 96.4741 | 10.422 | 0.60401 | 0.42716 | 0.014 | 2.945 | 1 | 0.076 | 0
2011-11-02 05:45 | 2.1 | 1 | 99.5261 | 10.386 | 0.94239 | 96.2711 | 10.406 | 0.59703 | 0.34536 | 0.02 | 3.255 | 1 | 0.076 | 0
2011-11-02 05:50 | 2.1 | 1 | 99.3799 | 10.365 | 1.0249 | 96.3209 | 10.391 | 0.59727 | 0.42763 | 0.026 | 3.059 | 1 | 0.076 | 0
2011-11-02 05:55 | 2.1 | 1 | 99.3031 | 10.342 | 0.94351 | 96.4111 | 10.363 | 0.59772 | 0.3458 | 0.021 | 2.892 | 1 | 0.076 | 0
2011-11-02 06:00 | 2.1 | 1 | 99.3688 | 10.323 | 0.95144 | 96.2848 | 10.335 | 0.59817 | 0.35328 | 0.012 | 3.084 | 1 | 0.076 | 0
2011-11-02 06:05 | 2.1 | 1 | 99.3987 | 10.302 | 0.94454 | 96.1997 | 10.333 | 0.59095 | 0.35359 | 0.031 | 3.199 | 1 | 0.076 | 0
2011-11-02 06:10 | 2.1 | 1 | 99.377 | 10.281 | 0.95253 | 96.21 | 10.298 | 0.59877 | 0.35376 | 0.017 | 3.167 | 1 | 0.076 | 0
2011-11-02 06:15 | 2.1 | 1 | 99.4433 | 10.258 | 0.93076 | 96.2953 | 10.274 | 0.59189 | 0.33887 | 0.016 | 3.148 | 1 | 0.076 | 0
2011-11-02 06:20 | 2.1 | 1 | 99.3804 | 10.237 | 0.91639 | 96.2324 | 10.275 | 0.59187 | 0.32452 | 0.038 | 3.148 | 1 | 0.076 | 0
2011-11-02 06:25 | 2.1 | 1 | 99.3966 | 10.217 | 0.96165 | 96.1816 | 10.241 | 0.59242 | 0.36924 | 0.024 | 3.215 | 1 | 0.076 | 0
2011-11-02 06:30 | 2.1 | 1 | 99.2593 | 10.198 | 1.0371 | 96.2253 | 10.219 | 0.59277 | 0.44429 | 0.021 | 3.034 | 1 | 0.076 | 0
2011-11-02 06:35 | 2.1 | 1 | 99.3498 | 10.177 | 0.93281 | 96.1798 | 10.195 | 0.58588 | 0.34693 | 0.018 | 3.17 | 1 | 0.076 | 0
2011-11-02 06:40 | 0.7 | 1 | 99.2254 | 10.157 | 0.90347 | 96.2124 | 10.186 | 0.58602 | 0.31745 | 0.029 | 3.013 | 1 | 0.076 | 0
2011-11-02 06:45 | 2.1 | 1 | 99.1036 | 10.139 | 0.889 | 96.2916 | 10.156 | 0.58649 | 0.3025 | 0.017 | 2.812 | 1 | 0.076 | 0
2011-11-02 06:50 | 2.1 | 1 | 99.254 | 10.12 | 0.882 | 96.187 | 10.145 | 0.58667 | 0.29533 | 0.025 | 3.067 | 1 | 0.076 | 0
2011-11-02 06:55 | 2.1 | 1 | 99.3262 | 10.1 | 0.8974 | 96.0852 | 10.13 | 0.57962 | 0.31778 | 0.03 | 3.241 | 1 | 0.076 | 0
2011-11-02 07:00 | 2.1 | 1 | 99.1232 | 10.079 | 0.88299 | 95.9242 | 10.101 | 0.58008 | 0.30291 | 0.022 | 3.199 | 1 | 0.076 | 0
2011-11-02 07:05 | 2.1 | 1 | 99.1223 | 10.061 | 0.8685 | 96.0943 | 10.089 | 0.58026 | 0.28823 | 0.028 | 3.028 | 1 | 0.076 | 0
2011-11-02 07:10 | 2.1 | 1 | 99.1661 | 10.041 | 0.9138 | 96.1181 | 10.077 | 0.58045 | 0.33335 | 0.036 | 3.048 | 1 | 0.076 | 0
2011-11-02 07:15 | 2.1 | 1 | 99.0711 | 10.028 | 0.96661 | 96.0491 | 10.047 | 0.58092 | 0.38568 | 0.019 | 3.022 | 1 | 0.076 | 0
2011-11-02 07:20 | 2.1 | 1 | 99.3577 | 10.009 | 0.86226 | 96.1987 | 10.035 | 0.57381 | 0.28844 | 0.026 | 3.159 | 1 | 0.076 | 0
2011-11-02 07:25 | 2.1 | 1 | 99.1227 | 9.992 | 0.89256 | 96.0767 | 10.014 | 0.56684 | 0.32571 | 0.022 | 3.046 | 1 | 0.076 | 0
2011-11-02 07:30 | 2.1 | 1 | 99.2085 | 9.974 | 0.90048 | 96.0165 | 9.999 | 0.56707 | 0.33341 | 0.025 | 3.192 | 1 | 0.076 | 0
2011-11-02 07:35 | 2.1 | 1 | 99.0786 | 9.956 | 0.87098 | 96.0806 | 9.976 | 0.56743 | 0.30355 | 0.02 | 2.998 | 1 | 0.076 | 0
2011-11-02 07:40 | 0.7 | 1 | 99.0363 | 9.94 | 0.87136 | 96.0793 | 9.961 | 0.56766 | 0.3037 | 0.021 | 2.957 | 1 | 0.074 | 0
2011-11-02 07:45 | 2.1 | 1 | 99.0546 | 9.921 | 0.86433 | 95.9046 | 9.943 | 0.56063 | 0.3037 | 0.022 | 3.15 | 1 | 0.074 | 0
2011-11-02 07:50 | 2.1 | 1 | 99.1763 | 9.907 | 0.86466 | 95.8683 | 9.919 | 0.56099 | 0.30366 | 0.012 | 3.308 | 1 | 0.074 | 0
2011-11-02 07:55 | 2.1 | 1 | 98.8964 | 9.887 | 0.86513 | 95.9074 | 9.904 | 0.55391 | 0.31122 | 0.017 | 2.989 | 1 | 0.074 | 1
2011-11-02 08:00 | 2.1 | 1 | 99.1083 | 9.873 | 0.85797 | 96.1113 | 9.889 | 0.55414 | 0.30383 | 0.016 | 2.997 | 1 | 0.074 | 1
2011-11-02 08:05 | 2.1 | 1 | 98.9215 | 9.854 | 0.85841 | 96.0215 | 9.872 | 0.55439 | 0.30402 | 0.018 | 2.9 | 1 | 0.074 | 1
2011-11-02 08:10 | 0.7 | 1 | 99.1763 | 9.838 | 0.83632 | 95.9843 | 9.852 | 0.54738 | 0.28894 | 0.014 | 3.192 | 1 | 0.076 | 1
2011-11-02 08:15 | 2.1 | 1 | 99.1149 | 9.822 | 0.80677 | 95.9689 | 9.847 | 0.54745 | 0.25931 | 0.025 | 3.146 | 1 | 0.076 | 1
2011-11-02 08:20 | 0.7 | 1 | 98.8744 | 9.809 | 0.85947 | 95.9414 | 9.81 | 0.54069 | 0.31878 | 0.001 | 2.933 | 1 | 0.076 | 1
2011-11-02 08:25 | 0.7 | 1 | 99.0701 | 9.795 | 0.8448 | 95.8461 | 9.807 | 0.54073 | 0.30407 | 0.012 | 3.224 | 1 | 0.076 | 1
2011-11-02 08:30 | 2.1 | 1 | 98.9568 | 9.78 | 0.83015 | 95.7928 | 9.79 | 0.54098 | 0.28917 | 0.01 | 3.164 | 1 | 0.076 | 1
2011-11-02 08:35 | 0.7 | 1 | 98.9684 | 9.763 | 0.82304 | 95.8984 | 9.788 | 0.53369 | 0.28935 | 0.025 | 3.07 | 1 | 0.076 | 1
2011-11-02 08:40 | 2.1 | 1 | 99.0387 | 9.751 | 0.82331 | 95.8027 | 9.76 | 0.52678 | 0.29653 | 0.009 | 3.236 | 1 | 0.074 | 1
2011-11-02 08:45 | 2.1 | 1 | 98.8882 | 9.741 | 0.87611 | 95.7732 | 9.748 | 0.52695 | 0.34915 | 0.007 | 3.115 | 1 | 0.074 | 1
2011-11-02 08:50 | 0.7 | 1 | 98.71 | 9.727 | 0.82385 | 95.765 | 9.732 | 0.52718 | 0.29667 | 0.005 | 2.945 | 1 | 0.074 | 1
2011-11-02 08:55 | 2.1 | 1 | 99.1077 | 9.717 | 0.80908 | 95.8237 | 9.724 | 0.5273 | 0.28179 | 0.007 | 3.284 | 1 | 0.074 | 1
2011-11-02 09:00 | 2.1 | 1 | 98.9583 | 9.705 | 0.81684 | 95.6963 | 9.715 | 0.5201 | 0.29674 | 0.01 | 3.262 | 1 | 0.074 | 1
2011-11-02 09:05 | 2.1 | 1 | 98.8076 | 9.692 | 0.80214 | 95.7906 | 9.709 | 0.51287 | 0.28927 | 0.017 | 3.017 | 1 | 0.074 | 1
2011-11-02 09:10 | 0.7 | 1 | 99.012 | 9.687 | 0.81725 | 95.763 | 9.697 | 0.52036 | 0.29689 | 0.01 | 3.249 | 1 | 0.074 | 1
2011-11-02 09:15 | 2.1 | 1 | 98.8869 | 9.677 | 0.76502 | 95.7089 | 9.687 | 0.51318 | 0.25185 | 0.01 | 3.178 | 1 | 0.074 | 1
2011-11-02 09:20 | 2.1 | 1 | 98.9718 | 9.664 | 0.78776 | 95.6298 | 9.679 | 0.51329 | 0.27447 | 0.015 | 3.342 | 1 | 0.074 | 1
2011-11-02 09:25 | 0.7 | 1 | 98.7583 | 9.657 | 0.77293 | 95.6183 | 9.672 | 0.50607 | 0.26686 | 0.015 | 3.14 | 1 | 0.074 | 1
2011-11-02 09:30 | 2.1 | 1 | 98.7008 | 9.648 | 0.7881 | 95.6618 | 9.655 | 0.5063 | 0.2818 | 0.007 | 3.039 | 1 | 0.074 | 1
2011-11-02 09:35 | 2.1 | 1 | 98.6843 | 9.639 | 0.7883 | 95.6013 | 9.652 | 0.50634 | 0.28195 | 0.013 | 3.083 | 1 | 0.074 | 1
2011-11-02 09:40 | 3.5 | 1 | 98.7861 | 9.63 | 0.75852 | 95.4731 | 9.644 | 0.50645 | 0.25207 | 0.014 | 3.313 | 1 | 0.074 | 1
2011-11-02 09:45 | 0.7 | 1 | 98.7111 | 9.624 | 0.74368 | 95.5481 | 9.642 | 0.50648 | 0.2372 | 0.018 | 3.163 | 1 | 0.074 | 1
2011-11-02 09:50 | 2.1 | 1 | 98.8286 | 9.617 | 0.75131 | 95.4846 | 9.631 | 0.50663 | 0.24468 | 0.014 | 3.344 | 1 | 0.074 | 1
2011-11-02 09:55 | 2.1 | 1 | 98.6279 | 9.613 | 0.72896 | 95.5799 | 9.626 | 0.5067 | 0.22226 | 0.013 | 3.048 | 1 | 0.074 | 1
2011-11-02 10:00 | 2.1 | 1 | 98.4992 | 9.607 | 0.759 | 95.3492 | 9.618 | 0.50681 | 0.25219 | 0.011 | 3.15 | 1 | 0.074 | 1
2011-11-02 10:05 | 2.1 | 1 | 98.5572 | 9.601 | 0.79662 | 95.4322 | 9.619 | 0.49947 | 0.29715 | 0.018 | 3.125 | 1 | 0.074 | 1
2011-11-02 10:10 | 2.1 | 1 | 100.3755 | 9.601 | 0.74415 | 95.8935 | 9.604 | 0.49968 | 0.24448 | 0.003 | 4.482 | 1 | 0.074 | 1
2011-11-02 10:15 | 0 | 0 | 103.7595 | 9.599 | 0.75168 | 97.6205 | 9.599 | 0.49974 | 0.25193 | 0 | 6.139 | 1 | 0.074 | 1
2011-11-02 10:20 | 0 | 0 | 111.2834 | 9.657 | 0.75049 | 100.2304 | 9.604 | 0.49968 | 0.25081 | -0.053 | 11.053 | 1 | 0.074 | 1
2011-11-02 10:25 | 0 | 0 | 119.4078 | 9.714 | 0.76425 | 102.5548 | 9.606 | 0.49965 | 0.2646 | -0.108 | 16.853 | 1 | 0.074 | 1
2011-11-02 10:30 | 0 | 0 | 127.0561 | 9.746 | 0.89104 | 104.9171 | 9.626 | 0.64681 | 0.24423 | -0.12 | 22.139 | 1 | 0.074 | 1
2011-11-02 10:35 | 0 | 0 | 134.7641 | 9.803 | 0.94236 | 106.3041 | 9.638 | 0.51386 | 0.4285 | -0.165 | 28.46 | 1 | 0.074 | 1
2011-11-02 10:40 | 0 | 0 | 140.6717 | 9.841 | 0.964 | 107.1527 | 9.62 | 0.49946 | 0.46454 | -0.221 | 33.519 | 1 | 0.073 | 1
2011-11-02 10:45 | 0 | 0 | 146.6596 | 9.871 | 0.97075 | 108.2766 | 9.611 | 0.49958 | 0.47117 | -0.26 | 38.383 | 1 | 0.073 | 1
2011-11-02 10:50 | 0 | 0 | 153.8878 | 9.904 | 1.1745 | 109.4138 | 9.613 | 0.49955 | 0.67497 | -0.291 | 44.474 | 1 | 0.073 | 1
2011-11-02 10:55 | 0 | 0 | 160.1088 | 9.962 | 1.2489 | 110.4018 | 9.624 | 0.4994 | 0.7495 | -0.338 | 49.707 | 1 | 0.073 | 1
2011-11-02 11:00 | 0 | 0 | 165.0089 | 9.985 | 1.3629 | 111.6169 | 9.63 | 0.49932 | 0.86362 | -0.355 | 53.392 | 1 | 0.073 | 1
2011-11-02 11:05 | 0 | 0 | 170.3986 | 9.797 | 1.6416 | 112.5176 | 9.632 | 0.49198 | 1.1496 | -0.165 | 57.881 | 1 | 0.073 | 1
2011-11-02 11:10 | 0 | 0 | 174.2053 | 9.803 | 2.7869 | 113.3343 | 9.665 | 0.52081 | 2.2661 | -0.138 | 60.871 | 0 | 0.074 | 1
2011-11-02 11:15 | 0 | 0 | 177.3692 | 9.86 | 10.8465 | 114.3082 | 9.638 | 0.49921 | 10.3473 | -0.222 | 63.061 | 0 | 0.074 | 1
2011-11-02 11:20 | 0 | 0 | 183.007 | 9.916 | 13.4677 | 115.285 | 9.677 | 0.51332 | 12.9544 | -0.239 | 67.722 | 0 | 0.074 | 1
2011-11-02 11:25 | 0 | 0 | 187.7883 | 9.972 | 15.973 | 116.2643 | 9.665 | 0.51348 | 15.4595 | -0.307 | 71.524 | 0 | 0.074 | 1
2011-11-02 11:30 | 0 | 0 | 192.6531 | 10.036 | 17.3293 | 117.2261 | 9.674 | 0.53535 | 16.7939 | -0.362 | 75.427 | 0 | 0.074 | 1
2011-11-02 11:35 | 0 | 0 | 195.4494 | 10.121 | 18.4832 | 118.0284 | 9.679 | 0.54261 | 17.9406 | -0.442 | 77.421 | 0 | 0.074 | 1
2011-11-02 11:40 | 0 | 0 | 198.4581 | 10.191 | 19.4775 | 118.9421 | 9.684 | 2.1604 | 17.3171 | -0.507 | 79.516 | 0 | 0.074 | 1
2011-11-02 11:45 | 0 | 0 | 199.213 | 10.269 | 20.5644 | 119.792 | 9.707 | 2.9081 | 17.6563 | -0.562 | 79.421 | 0 | 0.074 | 1
2011-11-02 11:50 | 0 | 0 | 201.3237 | 10.308 | 21.2852 | 120.6717 | 9.732 | 3.9342 | 17.351 | -0.576 | 80.652 | 0 | 0.074 | 1
2011-11-02 11:55 | 0 | 0 | 203.2476 | 10.369 | 21.9749 | 121.4136 | 9.763 | 4.7679 | 17.207 | -0.606 | 81.834 | 0 | 0.074 | 1
2011-11-02 12:00 | 0 | 0 | 205.8953 | 10.42 | 22.4509 | 122.2133 | 9.788 | 5.502 | 16.949 | -0.632 | 83.682 | 0 | 0.074 | 1
2011-11-02 12:05 | 0 | 0 | 205.5869 | 10.478 | 23.0184 | 123.1579 | 9.8 | 5.9274 | 17.0909 | -0.678 | 82.429 | 0 | 0.074 | 1
2011-11-02 12:10 | 0 | 0 | 207.5074 | 10.525 | 23.401 | 124.2094 | 9.812 | 6.2604 | 17.1406 | -0.713 | 83.298 | 0 | 0.074 | 1
2011-11-02 12:15 | 0 | 0 | 206.2735 | 10.579 | 23.8557 | 125.1385 | 9.834 | 6.6101 | 17.2456 | -0.745 | 81.135 | 0 | 0.074 | 1
2011-11-02 12:20 | 0 | 0 | 208.0451 | 10.632 | 24.1764 | 125.7591 | 9.856 | 6.7964 | 17.38 | -0.776 | 82.286 | 0 | 0.074 | 1
2011-11-02 12:25 | 0 | 0 | 206.6651 | 10.677 | 24.7329 | 126.6261 | 9.875 | 6.94 | 17.7929 | -0.802 | 80.039 | 0 | 0.074 | 1
2011-11-02 12:30 | 0 | 0 | 204.5964 | 10.701 | 24.9284 | 127.3604 | 9.887 | 7.1546 | 17.7738 | -0.814 | 77.236 | 0 | 0.074 | 1
2011-11-02 12:35 | 0 | 0 | 201.9056 | 10.7 | 25.3242 | 128.1296 | 9.896 | 7.3615 | 17.9627 | -0.804 | 73.776 | 0 | 0.074 | 1
2011-11-02 12:40 | 0 | 0 | 200.3872 | 10.703 | 25.5055 | 128.7572 | 9.92 | 7.3219 | 18.1836 | -0.783 | 71.63 | 0 | 0.073 | 1
2011-11-02 12:45 | 0 | 0 | 200.2245 | 10.7 | 25.6621 | 129.4875 | 9.942 | 7.6658 | 17.9963 | -0.758 | 70.737 | 0 | 0.073 | 1
2011-11-02 12:50 | 0 | 0 | 198.467 | 10.755 | 25.8263 | 130.06 | 9.958 | 7.6799 | 18.1465 | -0.797 | 68.407 | 0 | 0.073 | 1
2011-11-02 12:55 | 0 | 0 | 197.586 | 10.786 | 25.9783 | 130.712 | 9.98 | 7.8847 | 18.0936 | -0.806 | 66.874 | 0 | 0.074 | 1
2011-11-02 13:00 | 0 | 0 | 195.0903 | 10.769 | 26.2997 | 131.3903 | 10.007 | 8.1499 | 18.1498 | -0.762 | 63.7 | 0 | 0.074 | 1
2011-11-02 13:05 | 0 | 0 | 190.9731 | 10.77 | 26.3764 | 132.0291 | 10.035 | 8.3627 | 18.0137 | -0.735 | 58.944 | 0 | 0.074 | 1
2011-11-02 13:10 | 0 | 0 | 186.2508 | 10.78 | 26.495 | 132.7228 | 10.052 | 8.3938 | 18.1012 | -0.728 | 53.528 | 0 | 0.076 | 1
2011-11-02 13:15 | 0 | 0 | 182.8094 | 10.782 | 26.6195 | 133.2644 | 10.071 | 8.5561 | 18.0634 | -0.711 | 49.545 | 0 | 0.076 | 1
2011-11-02 13:20 | 0 | 0 | 180.4544 | 10.79 | 26.7009 | 134.0654 | 10.101 | 8.4964 | 18.2044 | -0.689 | 46.389 | 0 | 0.076 | 1
2011-11-02 13:25 | 0 | 0 | 176.5817 | 10.787 | 26.8194 | 134.3307 | 10.114 | 8.7128 | 18.1066 | -0.673 | 42.251 | 0 | 0.076 | 1
2011-11-02 13:30 | 0 | 0 | 171.9591 | 10.77 | 26.9289 | 135.1581 | 10.141 | 8.6537 | 18.2752 | -0.629 | 36.801 | 0 | 0.076 | 1
2011-11-02 13:35 | 0 | 0 | 168.1714 | 10.765 | 27.0199 | 135.6314 | 10.152 | 8.7125 | 18.3074 | -0.613 | 32.54 | 0 | 0.076 | 1
2011-11-02 13:40 | 0 | 0 | 163.7951 | 10.745 | 27.0541 | 136.2241 | 10.171 | 8.8396 | 18.2145 | -0.574 | 27.571 | 0 | 0.074 | 1
2011-11-02 13:45 | 0 | 0 | 160.1909 | 10.727 | 27.1646 | 136.6209 | 10.185 | 8.687 | 18.4776 | -0.542 | 23.57 | 0 | 0.074 | 1
2011-11-02 13:50 | 0 | 0 | 156.0491 | 10.731 | 27.1325 | 136.9181 | 10.197 | 8.7982 | 18.3343 | -0.534 | 19.131 | 0 | 0.074 | 1
2011-11-02 13:55 | 0 | 0 | 151.6132 | 10.743 | 27.1819 | 137.1112 | 10.213 | 8.7592 | 18.4227 | -0.53 | 14.502 | 0 | 0.074 | 1
2011-11-02 14:00 | 0 | 0 | 148.9492 | 10.751 | 27.2051 | 137.7042 | 10.228 | 8.2051 | 19.0001 | -0.523 | 11.245 | 0 | 0.074 | 1
2011-11-02 14:05 | 0 | 0 | 144.3741 | 10.754 | 27.2126 | 138.3291 | 10.225 | 8.1099 | 19.1027 | -0.529 | 6.045 | 0 | 0.074 | 1
2011-11-02 14:10 | 3.5 | 1 | 139.8012 | 10.752 | 27.2044 | 137.1912 | 10.254 | 9.3554 | 17.849 | -0.498 | 2.61 | 0 | 0.074 | 1
2011-11-02 14:15 | 16.8 | 1 | 136.5391 | 10.457 | 27.3954 | 134.3631 | 10.243 | 10.1187 | 17.2767 | -0.214 | 2.176 | 0 | 0.074 | 1
2011-11-02 14:20 | 19.8 | 1 | 133.3297 | 10.294 | 27.5085 | 131.2437 | 10.176 | 1.3482 | 26.1603 | -0.118 | 2.086 | 0 | 0.074 | 1
2011-11-02 14:25 | 18.3 | 1 | 130.2497 | 10.144 | 15.1841 | 127.9187 | 10.111 | 0.94945 | 14.2347 | -0.033 | 2.331 | 0 | 0.074 | 1
2011-11-02 14:30 | 19.8 | 1 | 127.1503 | 10.131 | 9.3341 | 125.3233 | 10.109 | 1.1452 | 8.1888 | -0.022 | 1.827 | 0 | 0.074 | 1
2011-11-02 14:35 | 19.8 | 1 | 124.3803 | 10.128 | 5.7807 | 122.2893 | 10.112 | 1.2058 | 4.5749 | -0.016 | 2.091 | 0 | 0.074 | 1
2011-11-02 14:40 | 18.3 | 1 | 121.7991 | 10.151 | 4.128 | 119.7341 | 10.116 | 1.3351 | 2.7928 | -0.035 | 2.065 | 0 | 0.074 | 1
2011-11-02 14:45 | 16.8 | 1 | 119.1461 | 10.137 | 3.5383 | 116.7981 | 10.124 | 1.2967 | 2.2416 | -0.013 | 2.348 | 0 | 0.074 | 1
2011-11-02 14:50 | 15.3 | 1 | 117.3942 | 10.13 | 3.5471 | 114.8092 | 10.129 | 1.3041 | 2.243 | -0.001 | 2.585 | 0 | 0.074 | 1
2011-11-02 14:55 | 12.3 | 1 | 115.2047 | 10.137 | 3.1239 | 112.7357 | 10.14 | 1.2277 | 1.8962 | 0.003 | 2.469 | 0 | 0.074 | 1
2011-11-02 15:00 | 10.8 | 1 | 113.534 | 10.146 | 3.0908 | 110.778 | 10.146 | 1.1819 | 1.9088 | 0 | 2.756 | 0 | 0.074 | 1
2011-11-02 15:05 | 9.3 | 1 | 112.0756 | 10.153 | 3.0336 | 109.2586 | 10.156 | 1.1589 | 1.8747 | 0.003 | 2.817 | 0 | 0.074 | 1
2011-11-02 15:10 | 7.9 | 1 | 110.2533 | 10.161 | 2.872 | 107.7573 | 10.16 | 1.0757 | 1.7962 | -0.001 | 2.496 | 0 | 0.074 | 1
2011-11-02 15:15 | 7.9 | 1 | 109.4703 | 10.17 | 2.775 | 106.4383 | 10.171 | 1.0453 | 1.7297 | 0.001 | 3.032 | 0 | 0.074 | 1
2011-11-02 15:20 | 6.4 | 1 | 108.2183 | 10.179 | 2.6464 | 105.2823 | 10.18 | 0.9701 | 1.6763 | 0.001 | 2.936 | 0 | 0.074 | 1
2011-11-02 15:25 | 6.4 | 1 | 106.9349 | 10.186 | 2.5263 | 104.1999 | 10.191 | 0.92499 | 1.6013 | 0.005 | 2.735 | 0 | 0.076 | 1
2011-11-02 15:30 | 6.4 | 1 | 106.0921 | 10.194 | 2.3829 | 103.4671 | 10.199 | 0.88755 | 1.4954 | 0.005 | 2.625 | 0 | 0.076 | 1
2011-11-02 15:35 | 5 | 1 | 105.4671 | 10.2 | 2.2166 | 102.6471 | 10.2 | 0.82072 | 1.3959 | 0 | 2.82 | 0 | 0.076 | 1
2011-11-02 15:40 | 5 | 1 | 104.803 | 10.206 | 2.0355 | 101.988 | 10.212 | 0.76134 | 1.2742 | 0.006 | 2.815 | 0 | 0.076 | 1
2011-11-02 15:45 | 5 | 1 | 104.4032 | 10.211 | 1.8245 | 101.2732 | 10.215 | 0.72447 | 1.1001 | 0.004 | 3.13 | 0 | 0.076 | 1
2011-11-02 15:50 | 3.5 | 1 | 103.6804 | 10.217 | 1.6924 | 100.8004 | 10.22 | 0.695 | 0.99739 | 0.003 | 2.88 | 0 | 0.076 | 1
2011-11-02 15:55 | 5 | 1 | 103.174 | 10.222 | 1.5533 | 100.298 | 10.236 | 0.64349 | 0.90982 | 0.014 | 2.876 | 0 | 0.076 | 1
2011-11-02 16:00 | 3.5 | 1 | 102.6364 | 10.231 | 1.4225 | 99.8684 | 10.242 | 0.61422 | 0.80833 | 0.011 | 2.768 | 0 | 0.076 | 1
2011-11-02 16:05 | 3.5 | 1 | 102.2632 | 10.236 | 1.2851 | 99.3622 | 10.249 | 0.58502 | 0.70012 | 0.013 | 2.901 | 0 | 0.076 | 1
2011-11-02 16:10 | 3.5 | 1 | 102.1759 | 10.245 | 1.1637 | 98.9399 | 10.253 | 0.57045 | 0.5932 | 0.008 | 3.236 | 0 | 0.076 | 1
2011-11-02 16:15 | 3.5 | 1 | 101.7003 | 10.251 | 1.0656 | 98.8753 | 10.265 | 0.56302 | 0.50256 | 0.014 | 2.825 | 0 | 0.076 | 1
2011-11-02 16:20 | 3.5 | 1 | 101.3025 | 10.259 | 0.92329 | 98.3085 | 10.279 | 0.54834 | 0.37495 | 0.02 | 2.994 | 0 | 0.076 | 1
2011-11-02 16:25 | 3.5 | 1 | 101.1004 | 10.27 | 0.87842 | 98.0844 | 10.295 | 0.53365 | 0.34477 | 0.025 | 3.016 | 0 | 0.074 | 1
2011-11-02 16:30 | 3.5 | 1 | 101.1062 | 10.282 | 0.8189 | 97.8722 | 10.294 | 0.52645 | 0.29245 | 0.012 | 3.234 | 0 | 0.074 | 1
2011-11-02 16:35 | 2.1 | 1 | 100.6456 | 10.291 | 0.77444 | 97.6856 | 10.303 | 0.51912 | 0.25532 | 0.012 | 2.96 | 0 | 0.074 | 1
2011-11-02 16:40 | 3.5 | 1 | 100.8559 | 10.302 | 0.74479 | 97.5989 | 10.318 | 0.51891 | 0.22588 | 0.016 | 3.257 | 0 | 0.074 | 1
2011-11-02 16:45 | 2.1 | 1 | 100.3589 | 10.317 | 0.72248 | 97.4179 | 10.327 | 0.51878 | 0.20369 | 0.01 | 2.941 | 0 | 0.074 | 1
2011-11-02 16:50 | 2.1 | 1 | 100.1643 | 10.326 | 0.70765 | 97.1883 | 10.345 | 0.51853 | 0.18912 | 0.019 | 2.976 | 0 | 0.074 | 1
2011-11-02 16:55 | 2.1 | 1 | 100.0763 | 10.341 | 0.68543 | 96.9353 | 10.364 | 0.51108 | 0.17435 | 0.023 | 3.141 | 0 | 0.076 | 1
2011-11-02 17:00 | 2.1 | 1 | 100.1743 | 10.353 | 0.68521 | 96.9653 | 10.381 | 0.51084 | 0.17436 | 0.028 | 3.209 | 0 | 0.076 | 1
2011-11-02 17:05 | 2.1 | 1 | 99.8941 | 10.365 | 0.67039 | 96.9931 | 10.388 | 0.51793 | 0.15246 | 0.023 | 2.901 | 0 | 0.076 | 1
2011-11-02 17:10 | 2.1 | 1 | 99.2684 | 10.373 | 0.67025 | 97.0794 | 10.405 | 0.51052 | 0.15973 | 0.032 | 2.189 | 0 | 0.076 | 1
2011-11-02 17:15 | 3.5 | 1 | 99.3039 | 10.388 | 0.66997 | 96.7139 | 10.413 | 0.51759 | 0.15239 | 0.025 | 2.59 | 0 | 0.076 | 1
2011-11-02 17:20 | 3.5 | 1 | 99.6016 | 10.394 | 0.68445 | 96.9196 | 10.435 | 0.51011 | 0.17434 | 0.041 | 2.682 | 0 | 0.076 | 1
2011-11-02 17:25 | 3.5 | 1 | 99.4218 | 10.407 | 0.6915 | 96.6938 | 10.433 | 0.51731 | 0.17419 | 0.026 | 2.728 | 0 | 0.076 | 0
2011-11-02 17:30 | 3.5 | 1 | 99.5562 | 10.417 | 0.69861 | 96.8612 | 10.441 | 0.5172 | 0.18141 | 0.024 | 2.695 | 0 | 0.076 | 0
2011-11-02 17:35 | 3.5 | 1 | 99.1323 | 10.428 | 0.67654 | 96.5571 | 10.46 | 0.51694 | 0.1596 | 0.032 | 2.5752 | 0 | 0.076 | 0
2011-11-02 17:40 | 3.5 | 1 | 99.3909 | 10.436 | 0.67639 | 96.5969 | 10.465 | 0.51687 | 0.15952 | 0.029 | 2.794 | 0 | 0.076 | 0
2011-11-02 17:45 | 3.5 | 1 | 99.4604 | 10.444 | 0.67624 | 96.4934 | 10.473 | 0.51676 | 0.15949 | 0.029 | 2.967 | 0 | 0.076 | 0
2011-11-02 17:50 | 2.1 | 1 | 99.1794 | 10.457 | 0.67601 | 96.6345 | 10.485 | 0.51659 | 0.15942 | 0.028 | 2.5449 | 0 | 0.076 | 0
2011-11-02 17:55 | 3.5 | 1 | 99.253 | 10.464 | 0.70502 | 96.3064 | 10.492 | 0.50933 | 0.19569 | 0.028 | 2.9466 | 0 | 0.077 | 0
2011-11-02 18:00 | 2.1 | 1 | 99.2691 | 10.471 | 0.67575 | 96.4777 | 10.493 | 0.50931 | 0.16644 | 0.022 | 2.7914 | 0 | 0.077 | 0
2011-11-02 18:05 | 3.5 | 1 | 99.2938 | 10.481 | 0.67557 | 96.7131 | 10.502 | 0.50203 | 0.17354 | 0.021 | 2.5807 | 0 | 0.077 | 0
2011-11-02 18:10 | 3.5 | 1 | 99.3823 | 10.485 | 0.6755 | 96.4565 | 10.502 | 0.50919 | 0.16631 | 0.017 | 2.9258 | 0 | 0.077 | 0
2011-11-02 18:15 | 3.5 | 1 | 99.274 | 10.489 | 0.66816 | 96.3411 | 10.517 | 0.50183 | 0.16632 | 0.028 | 2.9329 | 0 | 0.077 | 0
2011-11-02 18:20 | 2.1 | 1 | 99.0192 | 10.498 | 0.65347 | 96.2415 | 10.521 | 0.50178 | 0.15169 | 0.023 | 2.7777 | 0 | 0.077 | 0
2011-11-02 18:25 | 2.1 | 1 | 99.0728 | 10.502 | 0.66066 | 96.476 | 10.526 | 0.49456 | 0.1661 | 0.024 | 2.5968 | 0 | 0.076 | 0
2011-11-02 18:30 | 3.5 | 1 | 98.9392 | 10.507 | 0.66057 | 96.3974 | 10.529 | 0.49452 | 0.16605 | 0.022 | 2.5418 | 0 | 0.076 | 0
2011-11-02 18:35 | 3.5 | 1 | 99.1162 | 10.512 | 0.64597 | 96.3287 | 10.53 | 0.49451 | 0.15146 | 0.018 | 2.7875 | 0 | 0.076 | 0
2011-11-02 18:40 | 2.1 | 1 | 98.9381 | 10.519 | 0.64585 | 96.3566 | 10.537 | 0.49442 | 0.15143 | 0.018 | 2.5815 | 0 | 0.076 | 0
2011-11-02 18:45 | 3.5 | 1 | 99.2723 | 10.522 | 0.6458 | 96.2357 | 10.536 | 0.48729 | 0.15851 | 0.014 | 3.0366 | 0 | 0.076 | 0
2011-11-02 18:50 | 3.5 | 1 | 99.2599 | 10.526 | 0.63848 | 96.3302 | 10.539 | 0.48725 | 0.15124 | 0.013 | 2.9297 | 0 | 0.076 | 0
2011-11-02 18:55 | 3.5 | 1 | 99.0303 | 10.529 | 0.66744 | 96.4873 | 10.548 | 0.48713 | 0.18031 | 0.019 | 2.543 | 0 | 0.076 | 0
2011-11-02 19:00 | 3.5 | 1 | 98.9621 | 10.531 | 0.6384 | 96.2495 | 10.538 | 0.48726 | 0.15114 | 0.007 | 2.7126 | 0 | 0.076 | 0
2011-11-02 19:05 | 3.5 | 1 | 99.2905 | 10.533 | 0.64561 | 96.2577 | 10.542 | 0.48721 | 0.1584 | 0.009 | 3.0328 | 0 | 0.076 | 0
2011-11-02 19:10 | 2.1 | 1 | 99.0704 | 10.534 | 0.63835 | 96.3672 | 10.542 | 0.48721 | 0.15114 | 0.008 | 2.7032 | 0 | 0.076 | 0
2011-11-02 19:15 | 3.5 | 1 | 99.0313 | 10.533 | 0.68189 | 96.4029 | 10.543 | 0.4872 | 0.1947 | 0.01 | 2.6284 | 0 | 0.076 | 0
2011-11-02 19:20 | 3.5 | 1 | 99.077 | 10.533 | 0.62389 | 96.2707 | 10.54 | 0.4801 | 0.14379 | 0.007 | 2.8063 | 0 | 0.076 | 0
2011-11-02 19:25 | 3.5 | 1 | 98.7678 | 10.531 | 0.61669 | 96.2729 | 10.536 | 0.48015 | 0.13654 | 0.005 | 2.4949 | 0 | 0.076 | 0
2011-11-02 19:30 | 3.5 | 1 | 98.8251 | 10.529 | 0.63119 | 96.28 | 10.53 | 0.48023 | 0.15096 | 0.001 | 2.5451 | 0 | 0.076 | 0
2011-11-02 19:35 | 3.5 | 1 | 99.0118 | 10.526 | 0.61678 | 96.4468 | 10.526 | 0.48028 | 0.1365 | 0 | 2.565 | 0 | 0.076 | 0
2011-11-02 19:40 | 3.5 | 1 | 98.8187 | 10.524 | 0.61681 | 96.3418 | 10.521 | 0.48748 | 0.12933 | -0.003 | 2.4769 | 0 | 0.076 | 0
2011-11-02 19:45 | 3.5 | 1 | 98.6604 | 10.522 | 0.61684 | 96.2438 | 10.524 | 0.48031 | 0.13654 | 0.002 | 2.4166 | 0 | 0.076 | 0
2011-11-02 19:50 | 3.5 | 1 | 99.1487 | 10.518 | 0.60968 | 96.4406 | 10.519 | 0.48037 | 0.12931 | 0.001 | 2.7081 | 0 | 0.076 | 0
2011-11-02 19:55 | 2.1 | 1 | 98.9898 | 10.513 | 0.62423 | 96.2412 | 10.52 | 0.48036 | 0.14387 | 0.007 | 2.7486 | 0 | 0.076 | 0
2011-11-02 20:00 | 3.5 | 1 | 98.9742 | 10.509 | 0.6026 | 96.2975 | 10.506 | 0.48054 | 0.12206 | -0.003 | 2.6767 | 0 | 0.076 | 0
2011-11-02 20:05 | 3.5 | 1 | 98.9164 | 10.506 | 0.60988 | 96.3475 | 10.506 | 0.48054 | 0.12934 | 0 | 2.5689 | 0 | 0.076 | 0
2011-11-02 20:10 | 3.5 | 1 | 99.1179 | 10.501 | 0.60996 | 96.1241 | 10.499 | 0.48063 | 0.12933 | -0.002 | 2.9938 | 0 | 0.074 | 0
2011-11-02 20:15 | 3.5 | 1 | 98.7247 | 10.497 | 0.61726 | 96.3714 | 10.502 | 0.48059 | 0.13667 | 0.005 | 2.3533 | 0 | 0.074 | 0
2011-11-02 20:20 | 3.5 | 1 | 98.8271 | 10.494 | 0.61731 | 96.3408 | 10.495 | 0.48068 | 0.13663 | 0.001 | 2.4863 | 0 | 0.074 | 0
2011-11-02 20:25 | 3.5 | 1 | 99.0341 | 10.49 | 0.60291 | 96.2306 | 10.483 | 0.48083 | 0.12208 | -0.007 | 2.8035 | 0 | 0.074 | 0
2011-11-02 20:30 | 2.1 | 1 | 98.9702 | 10.485 | 0.59576 | 96.4884 | 10.482 | 0.48084 | 0.11492 | -0.003 | 2.4818 | 0 | 0.074 | 0
2011-11-02 20:35 | 2.1 | 1 | 98.9161 | 10.483 | 0.60302 | 96.4063 | 10.482 | 0.48084 | 0.12218 | -0.001 | 2.5098 | 0 | 0.074 | 0
2011-11-02 20:40 | 3.5 | 1 | 99.1602 | 10.478 | 0.61033 | 96.2664 | 10.471 | 0.47384 | 0.13649 | -0.007 | 2.8938 | 0 | 0.076 | 0
2011-11-02 20:45 | 3.5 | 1 | 98.6456 | 10.476 | 0.60313 | 96.2857 | 10.475 | 0.48093 | 0.1222 | -0.001 | 2.3599 | 0 | 0.076 | 0
2011-11-02 20:50 | 3.5 | 1 | 98.951 | 10.471 | 0.61045 | 96.2437 | 10.472 | 0.47383 | 0.13662 | 0.001 | 2.7073 | 0 | 0.076 | 0
2011-11-02 20:55 | 3.5 | 1 | 98.7937 | 10.469 | 0.59602 | 96.3298 | 10.457 | 0.47402 | 0.122 | -0.012 | 2.4639 | 0 | 0.076 | 0
2011-11-02 21:00 | 3.5 | 1 | 98.8264 | 10.465 | 0.59608 | 96.2472 | 10.46 | 0.47398 | 0.1221 | -0.005 | 2.5792 | 0 | 0.076 | 0
2011-11-02 21:05 | 3.5 | 1 | 98.8876 | 10.463 | 0.61058 | 96.2553 | 10.462 | 0.47396 | 0.13662 | -0.001 | 2.6323 | 0 | 0.076 | 0
2011-11-02 21:10 | 3.5 | 1 | 98.9896 | 10.46 | 0.61063 | 96.1571 | 10.452 | 0.47408 | 0.13655 | -0.008 | 2.8325 | 0 | 0.076 | 0
2011-11-02 21:15 | 3.5 | 1 | 98.5753 | 10.456 | 0.61794 | 96.1945 | 10.448 | 0.47413 | 0.1438 | -0.008 | 2.3808 | 0 | 0.076 | 0
2011-11-02 21:20 | 3.5 | 1 | 98.7342 | 10.451 | 0.61078 | 96.1817 | 10.441 | 0.47422 | 0.13655 | -0.01 | 2.5525 | 0 | 0.076 | 0
2011-11-02 21:25 | 3.5 | 1 | 98.8183 | 10.448 | 0.61807 | 96.0646 | 10.436 | 0.46714 | 0.15093 | -0.012 | 2.7537 | 0 | 0.076 | 0
2011-11-02 21:30 | 3.5 | 1 | 98.9691 | 10.442 | 0.59645 | 96.1732 | 10.441 | 0.47422 | 0.12223 | -0.001 | 2.7959 | 0 | 0.076 | 0
2011-11-02 21:35 | 3.5 | 1 | 99.0683 | 10.44 | 0.58925 | 96.092 | 10.445 | 0.46703 | 0.12222 | 0.005 | 2.9763 | 0 | 0.076 | 0
2011-11-02 21:40 | 3.5 | 1 | 98.8194 | 10.436 | 0.58932 | 96.179 | 10.429 | 0.46723 | 0.12209 | -0.007 | 2.6404 | 0 | 0.074 | 0
2011-11-02 21:45 | 3.5 | 1 | 98.9444 | 10.436 | 0.58932 | 96.0812 | 10.424 | 0.47444 | 0.11488 | -0.012 | 2.8632 | 0 | 0.074 | 0
2011-11-02 21:50 | 3.5 | 1 | 98.9045 | 10.433 | 0.58936 | 96.2259 | 10.433 | 0.46718 | 0.12218 | 0 | 2.6786 | 0 | 0.074 | 0
2011-11-02 21:55 | 3.5 | 1 | 98.8918 | 10.432 | 0.58938 | 96.2817 | 10.425 | 0.46728 | 0.1221 | -0.007 | 2.6101 | 0 | 0.076 | 0
2011-11-02 22:00 | 3.5 | 1 | 98.8622 | 10.429 | 0.58943 | 96.11 | 10.429 | 0.46723 | 0.1222 | 0 | 2.7522 | 0 | 0.076 | 0
2011-11-02 22:05 | 2.1 | 1 | 99.7995 | 10.425 | 0.58949 | 96.5146 | 10.422 | 0.46732 | 0.12217 | -0.003 | 3.2849 | 0 | 0.076 | 0
2011-11-02 22:10 | 0 | 0 | 104.8396 | 10.426 | 0.58225 | 98.0716 | 10.423 | 0.4673 | 0.11494 | -0.003 | 6.768 | 0 | 0.076 | 0
2011-11-02 22:15 | 0 | 0 | 111.9712 | 10.428 | 0.58221 | 99.9772 | 10.416 | 0.46739 | 0.11482 | -0.012 | 11.994 | 0 | 0.076 | 0
2011-11-02 22:20 | 0 | 0 | 120.0557 | 10.436 | 0.61827 | 101.3077 | 10.426 | 0.46727 | 0.151 | -0.01 | 18.748 | 0 | 0.076 | 0
2011-11-02 22:25 | 0 | 0 | 127.1377 | 10.442 | 0.61817 | 102.6407 | 10.423 | 0.4673 | 0.15086 | -0.019 | 24.497 | 0 | 0.076 | 0
2011-11-02 22:30 | 0 | 0 | 134.4697 | 10.447 | 0.63984 | 104.1207 | 10.418 | 0.46737 | 0.17248 | -0.029 | 30.349 | 0 | 0.076 | 0
2011-11-02 22:35 | 0 | 0 | 140.2191 | 10.466 | 0.65403 | 105.5801 | 10.421 | 0.46733 | 0.1867 | -0.045 | 34.639 | 0 | 0.076 | 0
2011-11-02 22:40 | 0 | 0 | 144.9985 | 10.485 | 0.68277 | 106.8545 | 10.427 | 0.46725 | 0.21552 | -0.058 | 38.144 | 0 | 0.076 | 0
2011-11-02 22:45 | 0 | 0 | 151.2266 | 10.516 | 0.79173 | 108.2266 | 10.415 | 0.4674 | 0.32433 | -0.101 | 43 | 0 | 0.076 | 0
2011-11-02 22:50 | 0 | 0 | 156.3488 | 10.554 | 0.86434 | 109.1828 | 10.421 | 0.46733 | 0.39701 | -0.133 | 47.166 | 0 | 0.076 | 0
2011-11-02 22:55 | 0 | 0 | 161.6337 | 10.585 | 1.1082 | 110.3997 | 10.414 | 0.46742 | 0.64074 | -0.171 | 51.234 | 0 | 0.074 | 0
2011-11-02 23:00 | 0 | 0 | 166.725 | 10.756 | 1.2972 | 111.48 | 10.42 | 0.4602 | 0.83696 | -0.336 | 55.245 | 0 | 0.074 | 0
2011-11-02 23:05 | 0 | 0 | 171.1228 | 10.902 | 1.5099 | 112.4098 | 10.422 | 0.46017 | 1.0497 | -0.48 | 58.713 | 0 | 0.074 | 0
2011-11-02 23:10 | 0 | 0 | 174.4151 | 11 | 8.1024 | 113.3041 | 10.422 | 0.46732 | 7.6351 | -0.578 | 61.111 | 0 | 0.076 | 0
2011-11-02 23:15 | 0 | 0 | 178.6751 | 11.086 | 11.6541 | 114.3001 | 10.436 | 0.48144 | 11.1726 | -0.65 | 64.375 | 0 | 0.076 | 0
2011-11-02 23:20 | 0 | 0 | 183.4318 | 11.133 | 14.1156 | 115.0368 | 10.44 | 0.46709 | 13.6485 | -0.693 | 68.395 | 0 | 0.076 | 0
2011-11-02 23:25 | 0 | 0 | 187.0632 | 11.179 | 16.1427 | 115.9772 | 10.45 | 0.47411 | 15.6686 | -0.729 | 71.086 | 0 | 0.076 | 0
2011-11-02 23:30 | 0 | 0 | 190.9208 | 11.224 | 17.4599 | 116.7958 | 10.442 | 0.48136 | 16.9786 | -0.782 | 74.125 | 0 | 0.076 | 0
2011-11-02 23:35 | 0 | 0 | 195.5126 | 11.263 | 18.7235 | 117.6576 | 10.458 | 0.53133 | 18.1922 | -0.805 | 77.855 | 0 | 0.076 | 0
2011-11-02 23:40 | 0 | 0 | 199.0258 | 11.298 | 19.7004 | 118.4378 | 10.493 | 3.1177 | 16.5827 | -0.805 | 80.588 | 0 | 0.077 | 0
2011-11-02 23:45 | 0 | 0 | 201.1461 | 11.329 | 20.6646 | 119.1541 | 10.529 | 3.9631 | 16.7015 | -0.8 | 81.992 | 0 | 0.077 | 0
2011-11-02 23:50 | 0 | 0 | 203.7001 | 11.379 | 21.2678 | 120.0791 | 10.562 | 4.4587 | 16.8092 | -0.817 | 83.621 | 0 | 0.077 | 0
2011-11-02 23:55 | 0 | 0 | 206.2392 | 11.396 | 21.9283 | 120.9702 | 10.571 | 5.0522 | 16.8761 | -0.825 | 85.269 | 0 | 0.076 | 0
2011-11-03 | 0 | 0 | 208.1279 | 11.407 | 22.7158 | 121.7399 | 10.592 | 5.7246 | 16.9913 | -0.815 | 86.388 | 0 | 0.076 | 0
2011-11-03 00:05 | 0 | 0 | 208.8232 | 11.428 | 23.0307 | 122.5032 | 10.608 | 5.873 | 17.1577 | -0.82 | 86.32 | 0 | 0.076 | 0
2011-11-03 00:10 | 0 | 0 | 209.0572 | 11.454 | 23.3895 | 123.3162 | 10.623 | 6.4094 | 16.9801 | -0.831 | 85.741 | 0 | 0.076 | 0
2011-11-03 00:15 | 0 | 0 | 209.2124 | 11.469 | 23.9906 | 123.9974 | 10.633 | 6.8227 | 17.1679 | -0.836 | 85.215 | 0 | 0.076 | 0
2011-11-03 00:20 | 0 | 0 | 210.8488 | 11.474 | 24.364 | 124.7318 | 10.644 | 6.9311 | 17.4329 | -0.83 | 86.117 | 0 | 0.076 | 0
2011-11-03 00:25 | 0 | 0 | 211.0956 | 11.477 | 24.7677 | 125.5826 | 10.659 | 7.3456 | 17.422 | -0.818 | 85.513 | 0 | 0.077 | 0
2011-11-03 00:30 | 0 | 0 | 211.5437 | 11.492 | 24.9276 | 126.1027 | 10.67 | 7.5914 | 17.3363 | -0.822 | 85.441 | 0 | 0.077 | 0
2011-11-03 00:35 | 0 | 0 | 211.1209 | 11.504 | 25.1842 | 127.0909 | 10.681 | 7.8119 | 17.3723 | -0.823 | 84.03 | 0 | 0.077 | 0
2011-11-03 00:40 | 0 | 0 | 209.1872 | 11.513 | 25.5471 | 127.6042 | 10.689 | 8.0679 | 17.4792 | -0.824 | 81.583 | 0 | 0.077 | 0
2011-11-03 00:45 | 0 | 0 | 207.9222 | 11.516 | 25.7914 | 128.4392 | 10.699 | 8.1947 | 17.5966 | -0.817 | 79.483 | 0 | 0.077 | 0
2011-11-03 00:50 | 0 | 0 | 205.0572 | 11.522 | 25.9769 | 129.0582 | 10.713 | 8.3381 | 17.6388 | -0.809 | 75.999 | 0 | 0.077 | 0
2011-11-03 00:55 | 0 | 0 | 202.9378 | 11.53 | 26.1326 | 129.5858 | 10.721 | 8.6038 | 17.5288 | -0.809 | 73.352 | 0 | 0.078 | 0
2011-11-03 01:00 | 0 | 0 | 201.5673 | 11.528 | 26.4191 | 130.3013 | 10.73 | 8.5931 | 17.826 | -0.798 | 71.266 | 0 | 0.078 | 0
2011-11-03 01:05 | 0 | 0 | 198.8809 | 11.525 | 26.6019 | 130.9249 | 10.738 | 8.8593 | 17.7426 | -0.787 | 67.956 | 0 | 0.078 | 0
2011-11-03 01:10 | 0 | 0 | 197.0816 | 11.526 | 26.6869 | 131.4466 | 10.749 | 8.9347 | 17.7522 | -0.777 | 65.635 | 0 | 0.077 | 0
2011-11-03 01:15 | 0 | 0 | 195.3923 | 11.525 | 26.7828 | 132.2773 | 10.778 | 9.2572 | 17.5256 | -0.747 | 63.115 | 0 | 0.077 | 0
2011-11-03 01:20 | 0 | 0 | 193.1246 | 11.525 | 26.9353 | 132.5546 | 10.793 | 9.2621 | 17.6732 | -0.732 | 60.57 | 0 | 0.077 | 0
2011-11-03 01:25 | 0 | 0 | 190.3049 | 11.524 | 27.0695 | 133.3199 | 10.805 | 9.1116 | 17.9579 | -0.719 | 56.985 | 0 | 0.077 | 0
2011-11-03 01:30 | 0 | 0 | 187.7938 | 11.523 | 27.1847 | 134.0228 | 10.812 | 9.9015 | 17.2832 | -0.711 | 53.771 | 0 | 0.077 | 0
2011-11-03 01:35 | 0 | 0 | 184.5311 | 11.523 | 27.2706 | 134.5141 | 10.825 | 9.9853 | 17.2853 | -0.698 | 50.017 | 0 | 0.077 | 0
2011-11-03 01:40 | 0 | 0 | 180.4253 | 11.521 | 27.3676 | 135.0983 | 10.836 | 10.3322 | 17.0354 | -0.685 | 45.327 | 0 | 0.077 | 0
2011-11-03 01:45 | 0 | 0 | 176.4697 | 11.517 | 27.4278 | 135.5267 | 10.842 | 9.9633 | 17.4646 | -0.675 | 40.943 | 0 | 0.077 | 0
2011-11-03 01:50 | 0 | 0 | 172.7963 | 11.512 | 27.5271 | 136.0723 | 10.839 | 10.0602 | 17.467 | -0.673 | 36.724 | 0 | 0.077 | 0
2011-11-03 01:55 | 0 | 0 | 169.5305 | 11.507 | 27.55 | 136.4975 | 10.84 | 9.6151 | 17.9348 | -0.667 | 33.033 | 0 | 0.078 | 0
2011-11-03 02:00 | 0 | 0 | 165.6256 | 11.496 | 27.6347 | 137.1006 | 10.841 | 9.6323 | 18.0024 | -0.655 | 28.525 | 0 | 0.078 | 0
2011-11-03 02:05 | 0 | 0 | 161.8436 | 11.484 | 27.7011 | 137.4606 | 10.834 | 9.2691 | 18.432 | -0.65 | 24.383 | 0 | 0.078 | 0
2011-11-03 02:10 | 0 | 0 | 158.045 | 11.474 | 27.6798 | 137.973 | 10.839 | 9.1638 | 18.516 | -0.635 | 20.072 | 0 | 0.077 | 0
2011-11-03 02:15 | 0 | 0 | 153.7585 | 11.462 | 27.6888 | 138.4775 | 10.838 | 9.2074 | 18.4814 | -0.624 | 15.281 | 0 | 0.077 | 0
2011-11-03 02:20 | 0 | 0 | 148.8765 | 11.446 | 27.6912 | 138.9465 | 10.834 | 8.9919 | 18.6993 | -0.612 | 9.93 | 0 | 0.077 | 0
2011-11-03 02:25 | 0 | 0 | 144.6381 | 11.432 | 27.6825 | 139.2481 | 10.832 | 8.7935 | 18.8889 | -0.6 | 5.39 | 0 | 0.078 | 0
2011-11-03 02:30 | 6.4 | 1 | 140.6608 | 11.4 | 27.7544 | 138.1728 | 10.86 | 10.2117 | 17.5427 | -0.54 | 2.488 | 0 | 0.078 | 0
2011-11-03 02:35 | 16.8 | 1 | 137.5747 | 11.122 | 27.7804 | 135.4167 | 10.869 | 9.7903 | 17.9901 | -0.253 | 2.158 | 0 | 0.078 | 0
2011-11-03 02:40 | 19.8 | 1 | 134.2688 | 10.937 | 26.768 | 132.2478 | 10.818 | 5.7644 | 21.0035 | -0.119 | 2.021 | 0 | 0.078 | 0
2011-11-03 02:45 | 21.4 | 1 | 130.9465 | 10.821 | 16.6301 | 129.1795 | 10.761 | 1.0288 | 15.6013 | -0.06 | 1.767 | 0 | 0.078 | 0
2011-11-03 02:50 | 21.4 | 1 | 127.3464 | 10.792 | 10.4411 | 125.9584 | 10.767 | 1.1622 | 9.2789 | -0.025 | 1.388 | 0 | 0.078 | 0
2011-11-03 02:55 | 21.4 | 1 | 124.8631 | 10.79 | 7.2515 | 122.8591 | 10.788 | 1.1839 | 6.0675 | -0.002 | 2.004 | 0 | 0.078 | 0
2011-11-03 03:00 | 19.8 | 1 | 121.8454 | 10.796 | 5.4849 | 120.0314 | 10.802 | 1.3331 | 4.1518 | 0.006 | 1.814 | 0 | 0.078 | 0
2011-11-03 03:05 | 18.3 | 1 | 119.4194 | 10.804 | 3.9417 | 117.4474 | 10.813 | 1.3327 | 2.609 | 0.009 | 1.972 | 0 | 0.078 | 0
2011-11-03 03:10 | 16.8 | 1 | 117.4286 | 10.812 | 3.8357 | 114.9126 | 10.823 | 1.3173 | 2.5184 | 0.011 | 2.516 | 0 | 0.078 | 0
2011-11-03 03:15 | 15.3 | 1 | 115.0179 | 10.82 | 3.5853 | 113.0689 | 10.829 | 1.3396 | 2.2457 | 0.009 | 1.949 | 0 | 0.078 | 0
2011-11-03 03:20 | 13.8 | 1 | 113.3341 | 10.829 | 3.4321 | 110.9601 | 10.839 | 1.2494 | 2.1827 | 0.01 | 2.374 | 0 | 0.078 | 0
2011-11-03 03:25 | 12.3 | 1 | 111.599 | 10.832 | 3.3599 | 109.494 | 10.848 | 1.2043 | 2.1555 | 0.016 | 2.105 | 0 | 0.078 | 0
2011-11-03 03:30 | 10.8 | 1 | 110.3569 | 10.84 | 3.1202 | 107.5979 | 10.849 | 1.1894 | 1.9308 | 0.009 | 2.759 | 0 | 0.078 | 0
2011-11-03 03:35 | 9.3 | 1 | 108.8338 | 10.846 | 2.9769 | 106.4338 | 10.85 | 1.1522 | 1.8247 | 0.004 | 2.4 | 0 | 0.078 | 0
2011-11-03 03:40 | 9.3 | 1 | 107.3916 | 10.849 | 2.8503 | 105.1776 | 10.865 | 1.1146 | 1.7356 | 0.016 | 2.214 | 0 | 0.078 | 0
2011-11-03 03:45 | 7.9 | 1 | 106.6 | 10.851 | 2.6926 | 104.205 | 10.863 | 1.0555 | 1.6371 | 0.012 | 2.395 | 0 | 0.078 | 0
2011-11-03 03:50 | 7.9 | 1 | 105.8784 | 10.856 | 2.5589 | 103.2404 | 10.868 | 1.0258 | 1.5331 | 0.012 | 2.638 | 0 | 0.078 | 0
2011-11-03 03:55 | 6.4 | 1 | 104.8375 | 10.859 | 2.4493 | 102.4103 | 10.868 | 0.9449 | 1.5044 | 0.009 | 2.4272 | 0 | 0.077 | 0
2011-11-03 04:00 | 6.4 | 1 | 104.023 | 10.859 | 2.3324 | 101.4937 | 10.861 | 0.90842 | 1.424 | 0.002 | 2.5293 | 0 | 0.077 | 0
2011-11-03 04:05 | 6.4 | 1 | 103.5035 | 10.862 | 2.1926 | 100.9275 | 10.867 | 0.87901 | 1.3136 | 0.005 | 2.576 | 0 | 0.077 | 0
2011-11-03 04:10 | 6.4 | 1 | 103.3533 | 10.865 | 2.0302 | 100.4316 | 10.865 | 0.84256 | 1.1877 | 0 | 2.9217 | 0 | 0.078 | 0
2011-11-03 04:15 | 6.4 | 1 | 102.4222 | 10.864 | 1.9303 | 99.8575 | 10.863 | 0.79892 | 1.1314 | -0.001 | 2.5647 | 0 | 0.078 | 0
2011-11-03 04:20 | 6.4 | 1 | 102.2302 | 10.868 | 1.7618 | 99.363 | 10.859 | 0.76995 | 0.99181 | -0.009 | 2.8672 | 0 | 0.078 | 0
2011-11-03 04:25 | 5 | 1 | 102.1528 | 10.867 | 1.64 | 98.9571 | 10.866 | 0.74806 | 0.89197 | -0.001 | 3.1957 | 0 | 0.078 | 0
2011-11-03 04:30 | 5 | 1 | 101.2513 | 10.867 | 1.466 | 98.6313 | 10.867 | 0.70466 | 0.76135 | 0 | 2.62 | 0 | 0.078 | 0
2011-11-03 04:35 | 5 | 1 | 101.0629 | 10.867 | 1.4058 | 98.216 | 10.862 | 0.68311 | 0.72266 | -0.005 | 2.8469 | 0 | 0.078 | 0
2011-11-03 04:40 | 3.5 | 1 | 100.8499 | 10.867 | 1.3008 | 98.198 | 10.863 | 0.66149 | 0.63928 | -0.004 | 2.6519 | 0 | 0.078 | 0
2011-11-03 04:45 | 5 | 1 | 100.6388 | 10.863 | 1.2113 | 97.8263 | 10.863 | 0.63993 | 0.57138 | 0 | 2.8125 | 0 | 0.078 | 0
2011-11-03 04:50 | 3.5 | 1 | 100.4987 | 10.862 | 1.1147 | 97.7646 | 10.863 | 0.62558 | 0.48916 | 0.001 | 2.7341 | 0 | 0.078 | 0
2011-11-03 04:55 | 5 | 1 | 100.2229 | 10.861 | 1.0482 | 97.4707 | 10.85 | 0.61145 | 0.43672 | -0.011 | 2.7522 | 0 | 0.077 | 0
2011-11-03 05:00 | 3.5 | 1 | 99.982 | 10.858 | 0.93782 | 97.191 | 10.856 | 0.60419 | 0.33363 | -0.002 | 2.791 | 0 | 0.077 | 0
2011-11-03 05:05 | 5 | 1 | 99.8688 | 10.856 | 0.90854 | 97.1279 | 10.848 | 0.59 | 0.31854 | -0.008 | 2.7409 | 0 | 0.077 | 0
2011-11-03 05:10 | 5 | 1 | 99.9268 | 10.857 | 0.86463 | 96.8707 | 10.848 | 0.59 | 0.27463 | -0.009 | 3.0561 | 0 | 0.078 | 0
2011-11-03 05:15 | 3.5 | 1 | 99.5507 | 10.856 | 0.82818 | 96.9312 | 10.856 | 0.58988 | 0.2383 | 0 | 2.6195 | 0 | 0.078 | 0
2011-11-03 05:20 | 3.5 | 1 | 99.637 | 10.855 | 0.8282 | 96.8294 | 10.853 | 0.58278 | 0.24543 | -0.002 | 2.8076 | 0 | 0.078 | 0
2011-11-03 05:25 | 5 | 1 | 99.5104 | 10.857 | 0.81359 | 96.6207 | 10.848 | 0.58285 | 0.23074 | -0.009 | 2.8897 | 0 | 0.078 | 0
2011-11-03 05:30 | 3.5 | 1 | 99.4068 | 10.855 | 0.79909 | 96.7793 | 10.848 | 0.58285 | 0.21623 | -0.007 | 2.6275 | 0 | 0.078 | 0
2011-11-03 05:35 | 3.5 | 1 | 99.4829 | 10.854 | 0.79184 | 96.4998 | 10.856 | 0.57559 | 0.21625 | 0.002 | 2.9831 | 0 | 0.078 | 0
2011-11-03 05:40 | 3.5 | 1 | 99.6499 | 10.853 | 0.78459 | 96.3922 | 10.853 | 0.57563 | 0.20896 | 0 | 3.2577 | 0 | 0.077 | 0
2011-11-03 05:45 | 5 | 1 | 99.1332 | 10.853 | 0.76282 | 96.393 | 10.86 | 0.57552 | 0.18729 | 0.007 | 2.7402 | 0 | 0.077 | 0
2011-11-03 05:50 | 3.5 | 1 | 99.1235 | 10.852 | 0.78462 | 96.1784 | 10.846 | 0.5686 | 0.21602 | -0.006 | 2.9451 | 0 | 0.077 | 0
2011-11-03 05:55 | 3.5 | 1 | 99.1166 | 10.85 | 0.77014 | 96.2258 | 10.849 | 0.57569 | 0.19444 | -0.001 | 2.8908 | 0 | 0.078 | 0
2011-11-03 06:00 | 3.5 | 1 | 99.1042 | 10.85 | 0.77739 | 96.0516 | 10.846 | 0.5686 | 0.2088 | -0.004 | 3.0526 | 0 | 0.078 | 0
2011-11-03 06:05 | 3.5 | 1 | 99.1986 | 10.849 | 0.77016 | 96.2288 | 10.856 | 0.56845 | 0.20171 | 0.007 | 2.9698 | 0 | 0.078 | 0
2011-11-03 06:10 | 3.5 | 1 | 99.102 | 10.848 | 0.74842 | 96.244 | 10.851 | 0.56852 | 0.1799 | 0.003 | 2.858 | 0 | 0.077 | 0
2011-11-03 06:15 | 3.5 | 1 | 98.9207 | 10.849 | 0.77742 | 96.1618 | 10.849 | 0.56142 | 0.216 | 0 | 2.7589 | 0 | 0.077 | 0
2011-11-03 06:20 | 3.5 | 1 | 99.1052 | 10.849 | 0.7629 | 96.0848 | 10.845 | 0.56861 | 0.19429 | -0.004 | 3.0204 | 0 | 0.077 | 0
2011-11-03 06:25 | 3.5 | 1 | 99.1127 | 10.85 | 0.74838 | 96.2362 | 10.842 | 0.56152 | 0.18686 | -0.008 | 2.8765 | 0 | 0.078 | 0
2011-11-03 06:30 | 3.5 | 1 | 98.7586 | 10.849 | 0.77742 | 96.2066 | 10.847 | 0.56145 | 0.21597 | -0.002 | 2.552 | 0 | 0.078 | 0
2011-11-03 06:35 | 3.5 | 1 | 98.9077 | 10.851 | 0.73388 | 96.0481 | 10.847 | 0.55431 | 0.17956 | -0.004 | 2.8596 | 0 | 0.078 | 0
2011-11-03 06:40 | 3.5 | 1 | 98.8283 | 10.852 | 0.72662 | 96.1109 | 10.848 | 0.5543 | 0.17232 | -0.004 | 2.7174 | 0 | 0.077 | 0
2011-11-03 06:45 | 3.5 | 1 | 98.8942 | 10.855 | 0.7338 | 96.1843 | 10.849 | 0.55428 | 0.17951 | -0.006 | 2.7099 | 0 | 0.077 | 0
2011-11-03 06:50 | 3.5 | 1 | 98.7564 | 10.857 | 0.71929 | 95.9257 | 10.849 | 0.54716 | 0.17214 | -0.008 | 2.8307 | 0 | 0.077 | 0
2011-11-03 06:55 | 3.5 | 1 | 98.9716 | 10.86 | 0.72647 | 96.0157 | 10.852 | 0.55424 | 0.17223 | -0.008 | 2.9559 | 0 | 0.077 | 0
2011-11-03 07:00 | 3.5 | 1 | 98.9202 | 10.861 | 0.70477 | 96.0855 | 10.85 | 0.54714 | 0.15763 | -0.011 | 2.8347 | 0 | 0.077 | 0
2011-11-03 07:05 | 3.5 | 1 | 98.8224 | 10.863 | 0.71195 | 96.1084 | 10.864 | 0.54694 | 0.16501 | 0.001 | 2.714 | 0 | 0.077 | 0
2011-11-03 07:10 | 3.5 | 1 | 98.7076 | 10.866 | 0.70468 | 95.9478 | 10.862 | 0.54697 | 0.15771 | -0.004 | 2.7598 | 0 | 0.077 | 0
2011-11-03 07:15 | 3.5 | 1 | 99.0334 | 10.869 | 0.70462 | 95.9123 | 10.859 | 0.54701 | 0.15761 | -0.01 | 3.1211 | 0 | 0.077 | 0
2011-11-03 07:20 | 3.5 | 1 | 98.6437 | 10.868 | 0.71186 | 96.2453 | 10.86 | 0.547 | 0.16486 | -0.008 | 2.3984 | 0 | 0.077 | 0
2011-11-03 07:25 | 3.5 | 1 | 98.6544 | 10.87 | 0.7046 | 95.8259 | 10.866 | 0.53979 | 0.16481 | -0.004 | 2.8285 | 0 | 0.077 | 0
2011-11-03 07:30 | 3.5 | 1 | 99.2371 | 10.873 | 0.69012 | 96.0635 | 10.874 | 0.53968 | 0.15044 | 0.001 | 3.1736 | 0 | 0.077 | 0
2011-11-03 07:35 | 3.5 | 1 | 98.9109 | 10.873 | 0.69012 | 95.8713 | 10.869 | 0.53975 | 0.15037 | -0.004 | 3.0396 | 0 | 0.077 | 0
2011-11-03 07:40 | 3.5 | 1 | 98.7434 | 10.873 | 0.71176 | 95.8642 | 10.868 | 0.53265 | 0.17911 | -0.005 | 2.8792 | 0 | 0.077 | 0
2011-11-03 07:45 | 3.5 | 1 | 98.8812 | 10.874 | 0.68289 | 96.0306 | 10.871 | 0.53261 | 0.15029 | -0.003 | 2.8506 | 0 | 0.077 | 0
2011-11-03 07:50 | 3.5 | 1 | 98.8192 | 10.875 | 0.68287 | 96.0034 | 10.88 | 0.53248 | 0.1504 | 0.005 | 2.8158 | 0 | 0.077 | 0
2011-11-03 07:55 | 3.5 | 1 | 98.8487 | 10.877 | 0.68284 | 95.8367 | 10.885 | 0.5253 | 0.15753 | 0.008 | 3.012 | 0 | 0.076 | 0
2011-11-03 08:00 | 3.5 | 1 | 98.7559 | 10.878 | 0.67562 | 95.932 | 10.886 | 0.52529 | 0.15033 | 0.008 | 2.8239 | 0 | 0.076 | 1
2011-11-03 08:05 | 3.5 | 1 | 98.7226 | 10.882 | 0.66835 | 95.9903 | 10.891 | 0.52522 | 0.14313 | 0.009 | 2.7323 | 0 | 0.076 | 1
2011-11-03 08:10 | 3.5 | 1 | 98.8336 | 10.883 | 0.66833 | 95.889 | 10.884 | 0.51822 | 0.15011 | 0.001 | 2.9446 | 0 | 0.076 | 1
2011-11-03 08:15 | 3.5 | 1 | 98.7156 | 10.885 | 0.6611 | 95.9458 | 10.885 | 0.5182 | 0.1429 | 0 | 2.7698 | 0 | 0.076 | 1
2011-11-03 08:20 | 3.5 | 1 | 98.7606 | 10.89 | 0.65383 | 95.9739 | 10.89 | 0.51814 | 0.13569 | 0 | 2.7867 | 0 | 0.076 | 1
2011-11-03 08:25 | 3.5 | 1 | 98.7837 | 10.892 | 0.65379 | 96.0244 | 10.893 | 0.511 | 0.14279 | 0.001 | 2.7593 | 0 | 0.077 | 1
2011-11-03 08:30 | 3.5 | 1 | 98.7504 | 10.896 | 0.63937 | 95.8446 | 10.905 | 0.51084 | 0.12853 | 0.009 | 2.9058 | 0 | 0.077 | 1
2011-11-03 08:35 | 3.5 | 1 | 98.8406 | 10.899 | 0.63931 | 95.9662 | 10.901 | 0.50381 | 0.13551 | 0.002 | 2.8744 | 0 | 0.077 | 1
2011-11-03 08:40 | 3.5 | 1 | 98.826 | 10.904 | 0.63923 | 95.8988 | 10.906 | 0.50374 | 0.13549 | 0.002 | 2.9272 | 0 | 0.077 | 1
2011-11-03 08:45 | 3.5 | 1 | 98.5615 | 10.909 | 0.63197 | 95.87 | 10.911 | 0.50367 | 0.1283 | 0.002 | 2.6915 | 0 | 0.077 | 1
2011-11-03 08:50 | 3.5 | 1 | 98.8319 | 10.915 | 0.63187 | 95.9165 | 10.921 | 0.50354 | 0.12833 | 0.006 | 2.9154 | 0 | 0.077 | 1
2011-11-03 08:55 | 3.5 | 1 | 98.8031 | 10.922 | 0.63892 | 95.8147 | 10.929 | 0.50343 | 0.13549 | 0.007 | 2.9884 | 0 | 0.077 | 1
2011-11-03 09:00 | 3.5 | 1 | 98.9001 | 10.931 | 0.6316 | 95.8751 | 10.932 | 0.49632 | 0.13529 | 0.001 | 3.025 | 0 | 0.077 | 1
2011-11-03 09:05 | 3.5 | 1 | 98.7038 | 10.938 | 0.61717 | 95.8223 | 10.939 | 0.49622 | 0.12095 | 0.001 | 2.8815 | 0 | 0.077 | 1
2011-11-03 09:10 | 3.5 | 1 | 98.6695 | 10.945 | 0.62421 | 95.8852 | 10.948 | 0.4961 | 0.1281 | 0.003 | 2.7843 | 0 | 0.077 | 1
2011-11-03 09:15 | 3.5 | 1 | 98.6895 | 10.955 | 0.60974 | 95.9042 | 10.952 | 0.49605 | 0.11369 | -0.003 | 2.7853 | 0 | 0.077 | 1
2011-11-03 09:20 | 3.5 | 1 | 98.4962 | 10.962 | 0.60963 | 95.8808 | 10.97 | 0.49582 | 0.11381 | 0.008 | 2.6154 | 0 | 0.077 | 1
2011-11-03 09:25 | 3.5 | 1 | 98.7006 | 10.966 | 0.60956 | 95.9041 | 10.977 | 0.49572 | 0.11384 | 0.011 | 2.7965 | 0 | 0.076 | 1
2011-11-03 09:30 | 3.5 | 1 | 98.9448 | 10.976 | 0.60226 | 96.0188 | 10.978 | 0.49571 | 0.10655 | 0.002 | 2.926 | 0 | 0.076 | 1
2011-11-03 09:35 | 3.5 | 1 | 98.5467 | 10.987 | 0.60209 | 95.7449 | 10.994 | 0.4955 | 0.10659 | 0.007 | 2.8018 | 0 | 0.076 | 1
2011-11-03 09:40 | 3.5 | 1 | 99.1879 | 10.993 | 0.60199 | 95.779 | 10.99 | 0.48849 | 0.1135 | -0.003 | 3.4089 | 1 | 0.076 | 1
2011-11-03 09:45 | 2.1 | 1 | 98.8816 | 11 | 0.60188 | 95.8008 | 11.011 | 0.49528 | 0.1066 | 0.011 | 3.0808 | 1 | 0.076 | 1
2011-11-03 09:50 | 3.5 | 1 | 98.9605 | 11.011 | 0.59457 | 95.5992 | 11.009 | 0.4953 | 0.09927 | -0.002 | 3.3613 | 1 | 0.076 | 1
2011-11-03 09:55 | 3.5 | 1 | 98.8509 | 11.022 | 0.58728 | 95.7157 | 11.023 | 0.48807 | 0.099211 | 0.001 | 3.1352 | 1 | 0.077 | 1
2011-11-03 10:00 | 3.5 | 1 | 98.7689 | 11.032 | 0.58001 | 95.593 | 11.035 | 0.48791 | 0.092095 | 0.003 | 3.1759 | 1 | 0.077 | 1
2011-11-03 10:05 | 2.1 | 1 | 98.8258 | 11.043 | 0.57984 | 95.7659 | 11.046 | 0.48777 | 0.092067 | 0.003 | 3.0599 | 1 | 0.077 | 1
2011-11-03 10:10 | 2.1 | 1 | 98.7763 | 11.053 | 0.57968 | 95.6203 | 11.049 | 0.48773 | 0.091952 | -0.004 | 3.156 | 1 | 0.076 | 1
2011-11-03 10:15 | 3.5 | 1 | 98.7522 | 11.062 | 0.57954 | 95.6165 | 11.069 | 0.48747 | 0.092072 | 0.007 | 3.1357 | 1 | 0.076 | 1
2011-11-03 10:20 | 2.1 | 1 | 99.0145 | 11.073 | 0.57227 | 95.8193 | 11.082 | 0.48731 | 0.084968 | 0.009 | 3.1952 | 1 | 0.076 | 1
2011-11-03 10:25 | 3.5 | 1 | 98.9125 | 11.087 | 0.57206 | 95.7209 | 11.091 | 0.48719 | 0.084871 | 0.004 | 3.1916 | 1 | 0.076 | 1
2011-11-03 10:30 | 3.5 | 1 | 98.8032 | 11.098 | 0.57189 | 95.7235 | 11.099 | 0.48005 | 0.09184 | 0.001 | 3.0797 | 1 | 0.076 | 1
2011-11-03 10:35 | 2.1 | 1 | 98.838 | 11.11 | 0.57171 | 95.7069 | 11.112 | 0.48692 | 0.084792 | 0.002 | 3.1311 | 1 | 0.076 | 1
2011-11-03 10:40 | 3.5 | 1 | 98.8761 | 11.12 | 0.56447 | 95.8608 | 11.127 | 0.4797 | 0.084773 | 0.007 | 3.0153 | 1 | 0.076 | 1
2011-11-03 10:45 | 3.5 | 1 | 98.6861 | 11.133 | 0.56428 | 95.4913 | 11.134 | 0.47961 | 0.084667 | 0.001 | 3.1948 | 1 | 0.076 | 1
2011-11-03 10:50 | 3.5 | 1 | 98.8976 | 11.145 | 0.5641 | 95.907 | 11.153 | 0.47937 | 0.084728 | 0.008 | 2.9906 | 1 | 0.076 | 1
2011-11-03 10:55 | 2.1 | 1 | 98.911 | 11.157 | 0.55684 | 95.7731 | 11.166 | 0.4792 | 0.077637 | 0.009 | 3.1379 | 1 | 0.074 | 1
2011-11-03 11:00 | 3.5 | 1 | 98.7688 | 11.171 | 0.56371 | 95.8897 | 11.179 | 0.47904 | 0.084669 | 0.008 | 2.8791 | 1 | 0.074 | 1
2011-11-03 11:05 | 2.1 | 1 | 98.9985 | 11.186 | 0.55641 | 95.7295 | 11.195 | 0.47884 | 0.077576 | 0.009 | 3.269 | 1 | 0.074 | 1
2011-11-03 11:10 | 3.5 | 1 | 98.6149 | 11.2 | 0.55621 | 95.6833 | 11.204 | 0.47872 | 0.077483 | 0.004 | 2.9316 | 1 | 0.077 | 1
2011-11-03 11:15 | 3.5 | 1 | 98.7023 | 11.219 | 0.55593 | 95.6736 | 11.221 | 0.47851 | 0.077418 | 0.002 | 3.0287 | 1 | 0.077 | 1
2011-11-03 11:20 | 2.1 | 1 | 98.7817 | 11.232 | 0.55574 | 95.7256 | 11.239 | 0.47828 | 0.077454 | 0.007 | 3.0561 | 1 | 0.077 | 1
2011-11-03 11:25 | 2.1 | 1 | 100.4039 | 11.251 | 0.55546 | 96.3436 | 11.257 | 0.47805 | 0.077402 | 0.006 | 4.0603 | 1 | 0.076 | 1
2011-11-03 11:30 | 0 | 0 | 103.8088 | 11.267 | 0.54817 | 97.8474 | 11.259 | 0.47803 | 0.070141 | -0.008 | 5.9614 | 1 | 0.076 | 1
2011-11-03 11:35 | 0 | 0 | 109.6859 | 11.341 | 0.5471 | 100.3429 | 11.279 | 0.47778 | 0.069322 | -0.062 | 9.343 | 1 | 0.076 | 1
2011-11-03 11:40 | 0 | 0 | 115.5275 | 11.396 | 0.57444 | 102.6725 | 11.284 | 0.47771 | 0.096727 | -0.112 | 12.855 | 1 | 0.076 | 1
2011-11-03 11:45 | 0 | 0 | 119.9184 | 11.447 | 0.61595 | 104.6204 | 11.288 | 0.49867 | 0.11728 | -0.159 | 15.298 | 1 | 0.076 | 1
2011-11-03 11:50 | 0 | 0 | 126.2844 | 11.474 | 0.7147 | 107.0884 | 11.301 | 0.51955 | 0.19515 | -0.173 | 19.196 | 1 | 0.076 | 1
2011-11-03 11:55 | 0 | 0 | 130.9283 | 11.516 | 0.7068 | 108.4103 | 11.333 | 0.55425 | 0.15255 | -0.183 | 22.518 | 1 | 0.076 | 1
2011-11-03 12:00 | 0 | 0 | 136.9122 | 11.612 | 0.71918 | 109.7482 | 11.36 | 0.47676 | 0.24242 | -0.252 | 27.164 | 1 | 0.076 | 1
2011-11-03 12:05 | 0 | 0 | 141.839 | 11.656 | 0.76802 | 110.73 | 11.352 | 0.47686 | 0.29116 | -0.304 | 31.109 | 1 | 0.076 | 1
2011-11-03 12:10 | 0 | 0 | 146.4261 | 11.696 | 0.85983 | 111.1701 | 11.352 | 0.47686 | 0.38297 | -0.344 | 35.256 | 1 | 0.077 | 1
2011-11-03 12:15 | 0 | 0 | 150.6809 | 11.757 | 0.99462 | 112.2969 | 11.346 | 0.46995 | 0.52466 | -0.411 | 38.384 | 1 | 0.077 | 1
2011-11-03 12:20 | 0 | 0 | 155.369 | 11.82 | 1.0433 | 113.272 | 11.351 | 0.46989 | 0.57344 | -0.469 | 42.097 | 1 | 0.077 | 1
2011-11-03 12:25 | 0 | 0 | 158.8545 | 12.168 | 1.1197 | 113.9265 | 11.372 | 0.46963 | 0.65007 | -0.796 | 44.928 | 1 | 0.077 | 1
2011-11-03 12:30 | 0 | 0 | 163.3182 | 12.42 | 1.1623 | 114.7912 | 11.401 | 0.46928 | 0.693 | -1.019 | 48.527 | 1 | 0.077 | 1
2011-11-03 12:35 | 0 | 0 | 165.2995 | 12.506 | 6.6338 | 115.4245 | 11.42 | 0.47601 | 6.1578 | -1.086 | 49.875 | 1 | 0.077 | 1
2011-11-03 12:40 | 0 | 0 | 167.6449 | 12.542 | 10.1385 | 116.5489 | 11.439 | 0.47577 | 9.6627 | -1.103 | 51.096 | 1 | 0.077 | 1
2011-11-03 12:45 | 0 | 0 | 169.8152 | 12.565 | 12.3753 | 117.0032 | 11.482 | 0.49613 | 11.8792 | -1.083 | 52.812 | 1 | 0.077 | 1
2011-11-03 12:50 | 0 | 0 | 172.4085 | 12.575 | 14.1948 | 117.7455 | 11.497 | 0.482 | 13.7128 | -1.078 | 54.663 | 1 | 0.077 | 1
2011-11-03 12:55 | 0 | 0 | 175.8304 | 12.584 | 15.7223 | 118.6434 | 11.503 | 0.48193 | 15.2403 | -1.081 | 57.187 | 1 | 0.076 | 1
2011-11-03 13:00 | 0 | 0 | 178.2013 | 12.59 | 16.8339 | 119.5643 | 11.514 | 0.61486 | 16.219 | -1.076 | 58.637 | 1 | 0.076 | 1
2011-11-03 13:05 | 0 | 0 | 180.8331 | 12.594 | 17.8564 | 120.2521 | 11.574 | 2.3874 | 15.4691 | -1.02 | 60.581 | 1 | 0.076 | 1
2011-11-03 13:10 | 0 | 0 | 182.7699 | 12.59 | 18.9604 | 121.0419 | 11.627 | 3.2497 | 15.7107 | -0.963 | 61.728 | 1 | 0.077 | 1
2011-11-03 13:15 | 0 | 0 | 182.7057 | 12.579 | 19.6899 | 121.8267 | 11.664 | 4.3359 | 15.354 | -0.915 | 60.879 | 1 | 0.077 | 1
2011-11-03 13:20 | 0 | 0 | 182.6194 | 12.577 | 20.6159 | 122.6104 | 11.688 | 4.637 | 15.9789 | -0.889 | 60.009 | 1 | 0.077 | 1
2011-11-03 13:25 | 0 | 0 | 182.1178 | 12.573 | 21.2675 | 123.3068 | 11.713 | 5.3429 | 15.9246 | -0.86 | 58.811 | 1 | 0.077 | 1
2011-11-03 13:30 | 0 | 0 | 182.5103 | 12.57 | 21.6944 | 123.9153 | 11.74 | 5.6474 | 16.047 | -0.83 | 58.595 | 1 | 0.077 | 1
2011-11-03 13:35 | 0 | 0 | 183.8244 | 12.564 | 22.0968 | 124.6464 | 11.762 | 6.0435 | 16.0534 | -0.802 | 59.178 | 1 | 0.077 | 1
2011-11-03 13:40 | 0 | 0 | 184.9436 | 12.558 | 22.5094 | 125.6126 | 11.785 | 6.3262 | 16.1831 | -0.773 | 59.331 | 1 | 0.077 | 1
2011-11-03 13:45 | 0 | 0 | 185.0492 | 12.559 | 22.8366 | 126.1512 | 11.804 | 6.594 | 16.2426 | -0.755 | 58.898 | 1 | 0.077 | 1
2011-11-03 13:50 | 0 | 0 | 184.1904 | 12.569 | 23.2684 | 127.0304 | 11.827 | 6.9937 | 16.2747 | -0.742 | 57.16 | 1 | 0.077 | 1
2011-11-03 13:55 | 0 | 0 | 183.3102 | 12.578 | 23.5827 | 127.6272 | 11.844 | 7.2469 | 16.3358 | -0.734 | 55.683 | 1 | 0.076 | 1
2011-11-03 14:00 | 0 | 0 | 182.9024 | 12.582 | 23.9372 | 128.4314 | 11.856 | 7.5682 | 16.369 | -0.726 | 54.471 | 1 | 0.076 | 1
2011-11-03 14:05 | 0 | 0 | 181.5041 | 12.577 | 24.1879 | 128.8761 | 11.874 | 7.6061 | 16.5818 | -0.703 | 52.628 | 1 | 0.076 | 1
2011-11-03 14:10 | 0 | 0 | 179.276 | 12.58 | 24.3878 | 129.684 | 11.886 | 8.254 | 16.1338 | -0.694 | 49.592 | 1 | 0.076 | 1
2011-11-03 14:15 | 0 | 0 | 177.5214 | 12.584 | 24.5965 | 130.2344 | 11.895 | 8.1684 | 16.4281 | -0.689 | 47.287 | 1 | 0.076 | 1
2011-11-03 14:20 | 0 | 0 | 175.4207 | 12.585 | 24.8534 | 131.1267 | 11.901 | 8.3679 | 16.4855 | -0.684 | 44.294 | 1 | 0.076 | 1
2011-11-03 14:25 | 0 | 0 | 172.5201 | 12.585 | 25.0191 | 131.5761 | 11.913 | 8.3987 | 16.6204 | -0.672 | 40.944 | 1 | 0.077 | 1
2011-11-03 14:30 | 0 | 0 | 169.788 | 12.585 | 25.1573 | 132.072 | 11.932 | 8.3442 | 16.8131 | -0.653 | 37.716 | 1 | 0.077 | 1
2011-11-03 14:35 | 0 | 0 | 166.1477 | 12.584 | 25.3424 | 132.6837 | 11.932 | 8.7299 | 16.6125 | -0.652 | 33.464 | 1 | 0.077 | 1
2011-11-03 14:40 | 0 | 0 | 162.661 | 12.587 | 25.4973 | 133.33 | 11.96 | 8.9839 | 16.5134 | -0.627 | 29.331 | 1 | 0.077 | 1
2011-11-03 14:45 | 0 | 0 | 160.395 | 12.589 | 25.6067 | 133.958 | 11.968 | 9.0325 | 16.5742 | -0.621 | 26.437 | 1 | 0.077 | 1
2011-11-03 14:50 | 0 | 0 | 159.5667 | 12.59 | 25.6984 | 134.5267 | 11.975 | 8.6192 | 17.0792 | -0.615 | 25.04 | 1 | 0.077 | 1
2011-11-03 14:55 | 0 | 0 | 157.2594 | 12.6 | 25.8395 | 135.0024 | 11.989 | 8.9601 | 16.8793 | -0.611 | 22.257 | 1 | 0.077 | 1
2011-11-03 15:00 | 0 | 0 | 154.2057 | 12.607 | 25.8994 | 135.4707 | 12.006 | 9.0485 | 16.8508 | -0.601 | 18.735 | 1 | 0.077 | 1
2011-11-03 15:05 | 0 | 0 | 151.3769 | 12.612 | 25.9792 | 136.0299 | 12.013 | 9.1142 | 16.865 | -0.599 | 15.347 | 1 | 0.077 | 1
2011-11-03 15:10 | 0 | 0 | 147.2254 | 12.603 | 26.0038 | 136.5584 | 12.012 | 8.8706 | 17.1332 | -0.591 | 10.667 | 1 | 0.077 | 1
2011-11-03 15:15 | 0 | 0 | 143.3403 | 12.616 | 26.0874 | 136.9893 | 12.009 | 8.8965 | 17.1909 | -0.607 | 6.351 | 1 | 0.077 | 1
2011-11-03 15:20 | 0 | 0 | 141.1889 | 12.619 | 26.1038 | 137.2019 | 12.011 | 8.7199 | 17.3839 | -0.608 | 3.987 | 1 | 0.077 | 1
2011-11-03 15:25 | 9.3 | 1 | 138.1806 | 12.641 | 26.1534 | 136.2246 | 12.029 | 10.0142 | 16.1392 | -0.612 | 1.956 | 1 | 0.078 | 1
2011-11-03 15:30 | 13.8 | 1 | 135.8857 | 12.409 | 26.3893 | 133.6607 | 12.024 | 9.3304 | 17.0588 | -0.385 | 2.225 | 1 | 0.078 | 1
2011-11-03 15:35 | 16.8 | 1 | 133.0297 | 12.201 | 26.6482 | 130.7757 | 11.975 | 3.8432 | 22.805 | -0.226 | 2.254 | 1 | 0.078 | 1
2011-11-03 15:40 | 16.8 | 1 | 130.7516 | 12.036 | 15.616 | 128.6856 | 11.954 | 0.89665 | 14.7193 | -0.082 | 2.066 | 1 | 0.078 | 1
2011-11-03 15:45 | 16.8 | 1 | 128.2744 | 11.991 | 10.4412 | 125.9454 | 11.972 | 0.91758 | 9.5237 | -0.019 | 2.329 | 1 | 0.078 | 1
2011-11-03 15:50 | 16.8 | 1 | 125.7653 | 11.995 | 7.0612 | 123.5193 | 11.991 | 1.1394 | 5.9219 | -0.004 | 2.246 | 1 | 0.078 | 1
2011-11-03 15:55 | 16.8 | 1 | 122.7584 | 12.002 | 5.2135 | 120.8114 | 12.005 | 1.1389 | 4.0745 | 0.003 | 1.947 | 1 | 0.078 | 1
2011-11-03 16:00 | 16.8 | 1 | 120.4254 | 12.01 | 4.4465 | 118.3664 | 12.02 | 1.2252 | 3.2213 | 0.01 | 2.059 | 1 | 0.078 | 1
2011-11-03 16:05 | 15.3 | 1 | 118.113 | 12.015 | 3.6514 | 116.146 | 12.039 | 1.1451 | 2.5063 | 0.024 | 1.967 | 1 | 0.078 | 1
2011-11-03 16:10 | 13.8 | 1 | 116.3527 | 12.027 | 3.4633 | 114.2887 | 12.054 | 1.1447 | 2.3186 | 0.027 | 2.064 | 1 | 0.078 | 1
2011-11-03 16:15 | 12.3 | 1 | 114.3448 | 12.044 | 2.9904 | 112.0448 | 12.075 | 1.1153 | 1.8751 | 0.031 | 2.3 | 1 | 0.078 | 1
2011-11-03 16:20 | 10.8 | 1 | 112.5015 | 12.06 | 2.8204 | 110.2135 | 12.089 | 1.122 | 1.6984 | 0.029 | 2.288 | 1 | 0.078 | 1
2011-11-03 16:25 | 10.8 | 1 | 110.9919 | 12.077 | 2.7504 | 108.5109 | 12.109 | 1.0784 | 1.672 | 0.032 | 2.481 | 1 | 0.078 | 1
2011-11-03 16:30 | 7.9 | 1 | 109.8851 | 12.094 | 2.6197 | 107.1571 | 12.127 | 1.0421 | 1.5776 | 0.033 | 2.728 | 1 | 0.078 | 1
2011-11-03 16:35 | 7.9 | 1 | 108.568 | 12.111 | 2.5123 | 105.722 | 12.139 | 0.99178 | 1.5205 | 0.028 | 2.846 | 1 | 0.078 | 1
2011-11-03 16:40 | 7.9 | 1 | 107.0689 | 12.126 | 2.3979 | 104.7232 | 12.163 | 0.99115 | 1.4067 | 0.037 | 2.3457 | 1 | 0.077 | 1
2011-11-03 16:45 | 6.4 | 1 | 106.3654 | 12.142 | 2.2688 | 103.6968 | 12.175 | 0.90562 | 1.3632 | 0.033 | 2.6686 | 1 | 0.077 | 1
2011-11-03 16:50 | 6.4 | 1 | 105.3951 | 12.154 | 2.1931 | 102.7306 | 12.196 | 0.8627 | 1.3304 | 0.042 | 2.6645 | 1 | 0.077 | 1
2011-11-03 16:55 | 5 | 1 | 104.8574 | 12.169 | 2.0651 | 102.0533 | 12.213 | 0.79895 | 1.2661 | 0.044 | 2.8041 | 1 | 0.078 | 1
2011-11-03 17:00 | 5 | 1 | 104.1523 | 12.187 | 1.9078 | 101.2205 | 12.232 | 0.75648 | 1.1514 | 0.045 | 2.9318 | 1 | 0.078 | 1
2011-11-03 17:05 | 5 | 1 | 103.4772 | 12.203 | 1.7886 | 100.732 | 12.245 | 0.7143 | 1.0743 | 0.042 | 2.7452 | 1 | 0.078 | 1
2011-11-03 17:10 | 5 | 1 | 102.9888 | 12.22 | 1.6259 | 100.2491 | 12.259 | 0.67922 | 0.9467 | 0.039 | 2.7397 | 1 | 0.078 | 1
2011-11-03 17:15 | 3.5 | 1 | 102.4983 | 12.236 | 1.4572 | 99.6851 | 12.274 | 0.64425 | 0.81293 | 0.038 | 2.8132 | 1 | 0.078 | 1
2011-11-03 17:20 | 3.5 | 1 | 101.9616 | 12.25 | 1.3477 | 99.5466 | 12.285 | 0.60257 | 0.74517 | 0.035 | 2.415 | 1 | 0.078 | 0
2011-11-03 17:25 | 3.5 | 1 | 101.6714 | 12.264 | 1.2173 | 98.9609 | 12.299 | 0.57477 | 0.64256 | 0.035 | 2.7105 | 1 | 0.078 | 0
2011-11-03 17:30 | 3.5 | 1 | 101.5909 | 12.277 | 1.138 | 98.9342 | 12.309 | 0.56087 | 0.5771 | 0.032 | 2.6567 | 1 | 0.078 | 0
2011-11-03 17:35 | 2.1 | 1 | 101.2673 | 12.29 | 1.0519 | 98.3749 | 12.321 | 0.5401 | 0.51177 | 0.031 | 2.8924 | 1 | 0.078 | 0
2011-11-03 17:40 | 3.5 | 1 | 100.9002 | 12.301 | 0.89557 | 97.9776 | 12.329 | 0.53314 | 0.36244 | 0.028 | 2.9226 | 1 | 0.078 | 0
2011-11-03 17:45 | 3.5 | 1 | 100.8181 | 12.313 | 0.83194 | 98.0851 | 12.337 | 0.52618 | 0.30576 | 0.024 | 2.733 | 1 | 0.078 | 0
2011-11-03 17:50 | 3.5 | 1 | 100.5927 | 12.321 | 0.77569 | 97.6943 | 12.338 | 0.51932 | 0.25637 | 0.017 | 2.8984 | 1 | 0.078 | 0
2011-11-03 17:55 | 3.5 | 1 | 100.3941 | 12.328 | 0.75459 | 97.3941 | 12.346 | 0.51921 | 0.23537 | 0.018 | 3 | 1 | 0.078 | 0
2011-11-03 18:00 | 3.5 | 1 | 100.1589 | 12.337 | 0.72651 | 97.4801 | 12.354 | 0.51227 | 0.21424 | 0.017 | 2.6788 | 1 | 0.078 | 0
2011-11-03 18:05 | 3.5 | 1 | 99.97 | 12.345 | 0.70549 | 97.3862 | 12.361 | 0.51218 | 0.19331 | 0.016 | 2.5838 | 1 | 0.078 | 0
2011-11-03 18:10 | 3.5 | 1 | 100.1166 | 12.352 | 0.69146 | 97.1623 | 12.366 | 0.51211 | 0.17935 | 0.014 | 2.9543 | 1 | 0.078 | 0
2011-11-03 18:15 | 3.5 | 1 | 99.7388 | 12.356 | 0.68445 | 96.9893 | 12.371 | 0.50522 | 0.17923 | 0.015 | 2.7495 | 1 | 0.078 | 0
2011-11-03 18:20 | 3.5 | 1 | 99.5333 | 12.36 | 0.67744 | 96.8999 | 12.372 | 0.5052 | 0.17223 | 0.012 | 2.6334 | 1 | 0.078 | 0
2011-11-03 18:25 | 2.1 | 1 | 99.6402 | 12.365 | 0.67042 | 96.8402 | 12.374 | 0.50518 | 0.16524 | 0.009 | 2.8 | 1 | 0.077 | 0
2011-11-03 18:30 | 3.5 | 1 | 99.4797 | 12.369 | 0.67035 | 96.6853 | 12.382 | 0.50507 | 0.16527 | 0.013 | 2.7944 | 1 | 0.077 | 0
2011-11-03 18:35 | 2.1 | 1 | 99.3543 | 12.374 | 0.66333 | 96.6861 | 12.385 | 0.51186 | 0.15147 | 0.011 | 2.6682 | 1 | 0.077 | 0
2011-11-03 18:40 | 3.5 | 1 | 99.3419 | 12.378 | 0.66326 | 96.4681 | 12.386 | 0.50502 | 0.15824 | 0.008 | 2.8738 | 1 | 0.078 | 0
2011-11-03 18:45 | 2.1 | 1 | 99.2636 | 12.382 | 0.66319 | 96.7318 | 12.388 | 0.505 | 0.1582 | 0.006 | 2.5318 | 1 | 0.078 | 0
2011-11-03 18:50 | 2.1 | 1 | 99.3569 | 12.386 | 0.66313 | 96.5624 | 12.395 | 0.5049 | 0.15822 | 0.009 | 2.7945 | 1 | 0.078 | 0
2011-11-03 18:55 | 3.5 | 1 | 99.2324 | 12.39 | 0.65614 | 96.416 | 12.397 | 0.50488 | 0.15126 | 0.007 | 2.8164 | 1 | 0.077 | 0
2011-11-03 19:00 | 3.5 | 1 | 99.0211 | 12.395 | 0.65605 | 96.3675 | 12.401 | 0.50483 | 0.15123 | 0.006 | 2.6536 | 1 | 0.077 | 0
2011-11-03 19:05 | 2.1 | 1 | 99.005 | 12.399 | 0.65598 | 96.3076 | 12.407 | 0.50475 | 0.15124 | 0.008 | 2.6974 | 1 | 0.077 | 0
2011-11-03 19:10 | 3.5 | 1 | 98.9962 | 12.405 | 0.64897 | 96.3634 | 12.409 | 0.50472 | 0.14425 | 0.004 | 2.6328 | 1 | 0.077 | 0
2011-11-03 19:15 | 2.1 | 1 | 99.1256 | 12.407 | 0.64893 | 96.3198 | 12.412 | 0.50468 | 0.14425 | 0.005 | 2.8058 | 1 | 0.077 | 0
2011-11-03 19:20 | 3.5 | 1 | 99.0023 | 12.413 | 0.64883 | 96.0398 | 12.419 | 0.49778 | 0.15106 | 0.006 | 2.9625 | 1 | 0.077 | 0
2011-11-03 19:25 | 3.5 | 1 | 98.9613 | 12.417 | 0.64876 | 96.2157 | 12.427 | 0.49767 | 0.15109 | 0.01 | 2.7456 | 1 | 0.077 | 0
2011-11-03 19:30 | 2.1 | 1 | 98.9151 | 12.422 | 0.64177 | 96.1191 | 12.428 | 0.49766 | 0.14411 | 0.006 | 2.796 | 1 | 0.077 | 0
2011-11-03 19:35 | 3.5 | 1 | 99.1149 | 12.427 | 0.64169 | 96.1675 | 12.436 | 0.49075 | 0.15094 | 0.009 | 2.9474 | 1 | 0.077 | 0
2011-11-03 19:40 | 2.1 | 1 | 99.0719 | 12.433 | 0.63469 | 96.1471 | 12.441 | 0.49069 | 0.144 | 0.008 | 2.9248 | 1 | 0.077 | 0
2011-11-03 19:45 | 2.1 | 1 | 98.7281 | 12.438 | 0.63461 | 96.1069 | 12.446 | 0.49062 | 0.14398 | 0.008 | 2.6212 | 1 | 0.077 | 0
2011-11-03 19:50 | 3.5 | 1 | 98.8289 | 12.443 | 0.62763 | 96.1156 | 12.45 | 0.49057 | 0.13706 | 0.007 | 2.7133 | 1 | 0.077 | 0
2011-11-03 19:55 | 2.1 | 1 | 98.7597 | 12.447 | 0.62757 | 96.0807 | 12.458 | 0.49047 | 0.13709 | 0.011 | 2.679 | 1 | 0.077 | 0
2011-11-03 20:00 | 2.1 | 1 | 98.7157 | 12.452 | 0.6206 | 95.967 | 12.459 | 0.49046 | 0.13014 | 0.007 | 2.7487 | 1 | 0.077 | 0
2011-11-03 20:05 | 2.1 | 1 | 98.8767 | 12.458 | 0.6205 | 96.2202 | 12.466 | 0.49037 | 0.13013 | 0.008 | 2.6565 | 1 | 0.077 | 0
2011-11-03 20:10 | 3.5 | 1 | 98.8445 | 12.463 | 0.62042 | 96.1053 | 12.471 | 0.49031 | 0.13011 | 0.008 | 2.7392 | 1 | 0.077 | 0
2011-11-03 20:15 | 2.1 | 1 | 98.5692 | 12.469 | 0.62032 | 95.8172 | 12.473 | 0.49028 | 0.13004 | 0.004 | 2.752 | 1 | 0.077 | 0
2011-11-03 20:20 | 3.5 | 1 | 98.7823 | 12.473 | 0.62026 | 95.8811 | 12.481 | 0.48339 | 0.13687 | 0.008 | 2.9012 | 1 | 0.077 | 0
2011-11-03 20:25 | 2.1 | 1 | 98.7936 | 12.478 | 0.6133 | 95.9471 | 12.484 | 0.48335 | 0.12995 | 0.006 | 2.8465 | 1 | 0.077 | 0
2011-11-03 20:30 | 3.5 | 1 | 98.601 | 12.484 | 0.60633 | 96.0303 | 12.489 | 0.48329 | 0.12304 | 0.005 | 2.5707 | 1 | 0.077 | 0
2011-11-03 20:35 | 3.5 | 1 | 98.7727 | 12.487 | 0.60628 | 96.0036 | 12.493 | 0.48324 | 0.12304 | 0.006 | 2.7691 | 1 | 0.077 | 0
2011-11-03 20:40 | 2.1 | 1 | 98.6573 | 12.495 | 0.60616 | 95.8065 | 12.502 | 0.48313 | 0.12303 | 0.007 | 2.8508 | 1 | 0.077 | 0
2011-11-03 20:45 | 2.1 | 1 | 98.7717 | 12.499 | 0.60609 | 95.9897 | 12.505 | 0.48988 | 0.11622 | 0.006 | 2.782 | 1 | 0.077 | 0
2011-11-03 20:50 | 2.1 | 1 | 98.4792 | 12.502 | 0.60605 | 95.9827 | 12.509 | 0.48304 | 0.12301 | 0.007 | 2.4965 | 1 | 0.077 | 0
2011-11-03 20:55 | 2.1 | 1 | 98.3752 | 12.508 | 0.60595 | 95.8497 | 12.514 | 0.48298 | 0.12297 | 0.006 | 2.5255 | 1 | 0.077 | 0
2011-11-03 21:00 | 3.5 | 1 | 98.7056 | 12.513 | 0.60587 | 95.8001 | 12.52 | 0.48969 | 0.11619 | 0.007 | 2.9055 | 1 | 0.077 | 0
2011-11-03 21:05 | 2.1 | 1 | 98.5902 | 12.515 | 0.60584 | 95.9079 | 12.52 | 0.4829 | 0.12294 | 0.005 | 2.6823 | 1 | 0.077 | 0
2011-11-03 21:10 | 2.1 | 1 | 98.6717 | 12.52 | 0.61263 | 95.8961 | 12.525 | 0.48284 | 0.12979 | 0.005 | 2.7756 | 1 | 0.077 | 0
2011-11-03 21:15 | 2.1 | 1 | 98.733 | 12.525 | 0.6263 | 95.879 | 12.528 | 0.4828 | 0.1435 | 0.003 | 2.854 | 1 | 0.077 | 0
2011-11-03 21:20 | 2.1 | 1 | 98.9182 | 12.528 | 0.64001 | 95.8849 | 12.532 | 0.48275 | 0.15726 | 0.004 | 3.0333 | 1 | 0.077 | 0
2011-11-03 21:25 | 2.1 | 1 | 98.5222 | 12.531 | 0.65374 | 95.8936 | 12.538 | 0.48268 | 0.17106 | 0.007 | 2.6286 | 1 | 0.078 | 0
2011-11-03 21:30 | 2.1 | 1 | 98.6725 | 12.534 | 0.65369 | 95.796 | 12.542 | 0.48263 | 0.17106 | 0.008 | 2.8765 | 1 | 0.078 | 0
2011-11-03 21:35 | 3.5 | 1 | 98.279 | 12.539 | 0.63983 | 95.8909 | 12.544 | 0.47583 | 0.164 | 0.005 | 2.3881 | 1 | 0.078 | 0
2011-11-03 21:40 | 2.1 | 1 | 98.6726 | 12.54 | 0.65358 | 95.8616 | 12.544 | 0.4826 | 0.17098 | 0.004 | 2.811 | 1 | 0.078 | 0
2011-11-03 21:45 | 2.1 | 1 | 98.6167 | 12.544 | 0.61912 | 96.0331 | 12.55 | 0.47575 | 0.14336 | 0.006 | 2.5836 | 1 | 0.078 | 0
2011-11-03 21:50 | 2.1 | 1 | 98.6881 | 12.546 | 0.61222 | 95.7344 | 12.554 | 0.4757 | 0.13651 | 0.008 | 2.9537 | 1 | 0.078 | 0
2011-11-03 21:55 | 3.5 | 1 | 98.5379 | 12.549 | 0.59845 | 95.7669 | 12.556 | 0.47568 | 0.12277 | 0.007 | 2.771 | 1 | 0.078 | 0
2011-11-03 22:00 | 2.1 | 1 | 98.7165 | 12.55 | 0.59158 | 95.708 | 12.558 | 0.47566 | 0.11593 | 0.008 | 3.0085 | 1 | 0.078 | 0
2011-11-03 22:05 | 2.1 | 1 | 98.6988 | 12.552 | 0.59155 | 95.7451 | 12.559 | 0.47564 | 0.11591 | 0.007 | 2.9537 | 1 | 0.078 | 0
2011-11-03 22:10 | 2.1 | 1 | 98.4519 | 12.554 | 0.58467 | 95.642 | 12.56 | 0.47563 | 0.10904 | 0.006 | 2.8099 | 1 | 0.078 | 0
2011-11-03 22:15 | 3.5 | 1 | 98.4089 | 12.557 | 0.57778 | 95.8116 | 12.563 | 0.47559 | 0.10219 | 0.006 | 2.5973 | 1 | 0.078 | 0
2011-11-03 22:20 | 3.5 | 1 | 98.6596 | 12.558 | 0.57093 | 95.7262 | 12.565 | 0.47557 | 0.095358 | 0.007 | 2.9334 | 1 | 0.078 | 0
2011-11-03 22:25 | 3.5 | 1 | 98.5558 | 12.561 | 0.57088 | 95.8318 | 12.566 | 0.46879 | 0.10209 | 0.005 | 2.724 | 1 | 0.079 | 0
2011-11-03 22:30 | 2.1 | 1 | 98.7178 | 12.561 | 0.57088 | 95.7147 | 12.57 | 0.46874 | 0.10214 | 0.009 | 3.0031 | 1 | 0.079 | 0
2011-11-03 22:35 | 3.5 | 1 | 98.5219 | 12.561 | 0.57088 | 95.7496 | 12.571 | 0.46873 | 0.10215 | 0.01 | 2.7723 | 1 | 0.079 | 0
2011-11-03 22:40 | 2.1 | 1 | 98.4758 | 12.562 | 0.56403 | 95.9085 | 12.57 | 0.46874 | 0.095293 | 0.008 | 2.5673 | 1 | 0.079 | 0
2011-11-03 22:45 | 2.1 | 1 | 98.8315 | 12.562 | 0.56403 | 95.8316 | 12.571 | 0.46873 | 0.095305 | 0.009 | 2.9999 | 1 | 0.079 | 0
2011-11-03 22:50 | 2.1 | 1 | 98.9866 | 12.563 | 0.56402 | 96.0554 | 12.572 | 0.46872 | 0.095302 | 0.009 | 2.9312 | 1 | 0.079 | 0
2011-11-03 22:55 | 0 | 0 | 102.1393 | 12.565 | 0.56399 | 97.3288 | 12.572 | 0.46872 | 0.095273 | 0.007 | 4.8105 | 1 | 0.079 | 0
2011-11-03 23:00 | 0 | 0 | 107.6279 | 12.566 | 0.55715 | 99.347 | 12.571 | 0.46873 | 0.088417 | 0.005 | 8.2809 | 1 | 0.079 | 0
2011-11-03 23:05 | 0 | 0 | 113.9886 | 12.567 | 0.61875 | 102.0516 | 12.574 | 0.46869 | 0.15006 | 0.007 | 11.937 | 1 | 0.079 | 0
2011-11-03 23:10 | 0 | 0 | 120.6656 | 12.571 | 0.62555 | 104.2976 | 12.572 | 0.46872 | 0.15683 | 0.001 | 16.368 | 1 | 0.079 | 0
2011-11-03 23:15 | 0 | 0 | 127.0171 | 12.567 | 0.66001 | 106.4971 | 12.567 | 0.52305 | 0.13696 | 0 | 20.52 | 1 | 0.079 | 0
2011-11-03 23:20 | 0 | 0 | 133.2192 | 12.561 | 0.72922 | 107.9112 | 12.57 | 0.48228 | 0.24694 | 0.009 | 25.308 | 1 | 0.079 | 0
2011-11-03 23:25 | 0 | 0 | 137.2645 | 12.507 | 0.7789 | 108.6705 | 12.575 | 0.46868 | 0.31022 | 0.068 | 28.594 | 1 | 0.079 | 0
2011-11-03 23:30 | 0 | 0 | 143.3429 | 12.474 | 0.78655 | 109.6579 | 12.574 | 0.46869 | 0.31785 | 0.1 | 33.685 | 1 | 0.079 | 0
2011-11-03 23:35 | 0 | 0 | 149.289 | 12.444 | 0.91334 | 110.54 | 12.574 | 0.46193 | 0.4514 | 0.13 | 38.749 | 1 | 0.079 | 0
2011-11-03 23:40 | 0 | 0 | 153.8161 | 12.428 | 1.0339 | 111.6111 | 12.575 | 0.46192 | 0.57196 | 0.147 | 42.205 | 1 | 0.079 | 0
2011-11-03 23:45 | 0 | 0 | 157.6462 | 12.435 | 1.1761 | 112.5982 | 12.576 | 0.46191 | 0.7142 | 0.141 | 45.048 | 1 | 0.079 | 0
2011-11-03 23:50 | 0 | 0 | 161.7722 | 12.477 | 1.2822 | 113.3682 | 12.573 | 0.46194 | 0.82027 | 0.096 | 48.404 | 1 | 0.079 | 0
2011-11-03 23:55 | 0 | 0 | 166.2337 | 12.732 | 1.5681 | 114.1937 | 12.569 | 0.46199 | 1.1061 | -0.163 | 52.04 | 1 | 0.079 | 0
2011-11-04 | 0 | 0 | 170.674 | 12.832 | 4.9435 | 115.075 | 12.571 | 0.46197 | 4.4815 | -0.261 | 55.599 | 1 | 0.079 | 0
2011-11-04 00:05 | 0 | 0 | 174.9038 | 12.907 | 9.9501 | 115.8008 | 12.572 | 0.46196 | 9.4882 | -0.335 | 59.103 | 1 | 0.079 | 0
2011-11-04 00:10 | 0 | 0 | 178.5312 | 12.948 | 12.4542 | 116.6482 | 12.569 | 0.48907 | 11.9651 | -0.379 | 61.883 | 1 | 0.079 | 0
2011-11-04 00:15 | 0 | 0 | 183.4995 | 12.972 | 14.7167 | 117.4555 | 12.569 | 0.71522 | 14.0015 | -0.403 | 66.044 | 1 | 0.079 | 0
2011-11-04 00:20 | 0 | 0 | 186.9616 | 12.994 | 16.1252 | 118.2696 | 12.573 | 0.4958 | 15.6294 | -0.421 | 68.692 | 1 | 0.079 | 0
2011-11-04 00:25 | 0 | 0 | 190.8834 | 13.006 | 17.6549 | 118.9404 | 12.577 | 0.60487 | 17.05 | -0.429 | 71.943 | 1 | 0.08 | 0
2011-11-04 00:30 | 0 | 0 | 193.3255 | 13.009 | 18.8316 | 119.9355 | 12.58 | 1.6034 | 17.2282 | -0.429 | 73.39 | 1 | 0.08 | 0
2011-11-04 00:35 | 0 | 0 | 195.1846 | 13.015 | 19.5889 | 120.6276 | 12.594 | 3.5805 | 16.0084 | -0.421 | 74.557 | 1 | 0.08 | 0
2011-11-04 00:40 | 0 | 0 | 197.3536 | 13.01 | 20.9881 | 121.5206 | 12.6 | 4.2374 | 16.7507 | -0.41 | 75.833 | 1 | 0.08 | 0
2011-11-04 00:45 | 0 | 0 | 200.1427 | 13.011 | 21.6406 | 122.3417 | 12.607 | 4.9098 | 16.7308 | -0.404 | 77.801 | 1 | 0.08 | 0
2011-11-04 00:50 | 0 | 0 | 202.8677 | 13.006 | 22.3978 | 123.0487 | 12.613 | 5.2405 | 17.1573 | -0.393 | 79.819 | 1 | 0.08 | 0
2011-11-04 00:55 | 0 | 0 | 205.5323 | 13.003 | 22.7148 | 123.8453 | 12.622 | 6.0751 | 16.6397 | -0.381 | 81.687 | 1 | 0.081 | 0
2011-11-04 01:00 | 0 | 0 | 207.3552 | 13.001 | 23.2124 | 124.5212 | 12.629 | 6.2021 | 17.0103 | -0.372 | 82.834 | 1 | 0.081 | 0
2011-11-04 01:05 | 0 | 0 | 208.1556 | 12.997 | 23.7308 | 125.2036 | 12.638 | 6.7398 | 16.991 | -0.359 | 82.952 | 1 | 0.081 | 0
2011-11-04 01:10 | 0 | 0 | 211.088 | 12.996 | 24.1306 | 126.14 | 12.645 | 7.0783 | 17.0523 | -0.351 | 84.948 | 1 | 0.082 | 0
2011-11-04 01:15 | 0 | 0 | 211.0393 | 12.988 | 24.5175 | 126.8443 | 12.651 | 7.5079 | 17.0097 | -0.337 | 84.195 | 1 | 0.082 | 0
2011-11-04 01:20 | 0 | 0 | 212.1147 | 12.985 | 24.7563 | 127.5417 | 12.656 | 7.9396 | 16.8166 | -0.329 | 84.573 | 1 | 0.082 | 0
2011-11-04 01:25 | 0 | 0 | 211.0159 | 12.987 | 25.3116 | 128.5029 | 12.664 | 8.1838 | 17.1278 | -0.323 | 82.513 | 1 | 0.082 | 0
2011-11-04 01:30 | 0 | 0 | 210.1093 | 12.984 | 25.469 | 129.1143 | 12.666 | 8.3805 | 17.0885 | -0.318 | 80.995 | 1 | 0.082 | 0
2011-11-04 01:35 | 0 | 0 | 210.8769 | 12.98 | 25.6547 | 129.8319 | 12.671 | 8.6428 | 17.0118 | -0.309 | 81.045 | 1 | 0.082 | 0
2011-11-04 01:40 | 0 | 0 | 209.5796 | 12.977 | 25.8674 | 130.6756 | 12.676 | 8.7654 | 17.102 | -0.301 | 78.904 | 1 | 0.084 | 0
2011-11-04 01:45 | 0 | 0 | 210.0501 | 12.975 | 26.0246 | 131.1181 | 12.674 | 8.8649 | 17.1597 | -0.301 | 78.932 | 1 | 0.084 | 0
2011-11-04 01:50 | 0 | 0 | 210.0115 | 12.971 | 26.3303 | 131.9115 | 12.675 | 8.9887 | 17.3416 | -0.296 | 78.1 | 1 | 0.084 | 0
2011-11-04 01:55 | 0 | 0 | 208.529 | 12.969 | 26.4235 | 132.472 | 12.678 | 9.0459 | 17.3776 | -0.291 | 76.057 | 1 | 0.084 | 0
2011-11-04 02:00 | 0 | 0 | 206.9876 | 12.968 | 26.5897 | 133.2296 | 12.681 | 9.2025 | 17.3872 | -0.287 | 73.758 | 1 | 0.084 | 0
2011-11-04 02:05 | 0 | 0 | 206.3935 | 12.966 | 26.766 | 134.0025 | 12.683 | 9.4094 | 17.3566 | -0.283 | 72.391 | 1 | 0.084 | 0
2011-11-04 02:10 | 0 | 0 | 204.9676 | 12.963 | 26.8786 | 134.2636 | 12.685 | 9.3923 | 17.4863 | -0.278 | 70.704 | 1 | 0.085 | 0
2011-11-04 02:15 | 0 | 0 | 200.7428 | 12.963 | 27.0261 | 135.0818 | 12.687 | 9.6578 | 17.3683 | -0.276 | 65.661 | 1 | 0.085 | 0
2011-11-04 02:20 | 0 | 0 | 197.6832 | 12.962 | 27.119 | 135.5362 | 12.688 | 9.6742 | 17.4448 | -0.274 | 62.147 | 1 | 0.085 | 0
2011-11-04 02:25 | 0 | 0 | 197.1738 | 12.964 | 27.1914 | 136.1508 | 12.693 | 9.9062 | 17.2852 | -0.271 | 61.023 | 1 | 0.086 | 0
2011-11-04 02:30 | 0 | 0 | 195.5779 | 12.963 | 27.3121 | 136.8579 | 12.697 | 10.1389 | 17.1732 | -0.266 | 58.72 | 1 | 0.086 | 0
2011-11-04 02:35 | 0 | 0 | 192.9091 | 12.96 | 27.4158 | 137.4411 | 12.697 | 10.1222 | 17.2936 | -0.263 | 55.468 | 1 | 0.086 | 0
2011-11-04 02:40 | 0 | 0 | 189.3286 | 12.961 | 27.5075 | 138.0096 | 12.698 | 10.1804 | 17.327 | -0.263 | 51.319 | 1 | 0.087 | 0
2011-11-04 02:45 | 0 | 0 | 185.3542 | 12.957 | 27.5843 | 138.6362 | 12.698 | 10.2557 | 17.3286 | -0.259 | 46.718 | 1 | 0.087 | 0
2011-11-04 02:50 | 0 | 0 | 182.0235 | 12.961 | 27.6461 | 139.0045 | 12.701 | 10.3386 | 17.3076 | -0.26 | 43.019 | 1 | 0.087 | 0
2011-11-04 02:55 | 0 | 0 | 180.4656 | 12.954 | 27.7067 | 139.4656 | 12.7 | 10.3137 | 17.393 | -0.254 | 41 | 1 | 0.088 | 0
2011-11-04 03:00 | 0 | 0 | 178.5515 | 12.957 | 27.7878 | 140.0805 | 12.699 | 10.448 | 17.3398 | -0.258 | 38.471 | 1 | 0.088 | 0
2011-11-04 03:05 | 0 | 0 | 175.6191 | 12.956 | 27.8718 | 140.6521 | 12.701 | 10.4307 | 17.4411 | -0.255 | 34.967 | 1 | 0.088 | 0
2011-11-04 03:10 | 0 | 0 | 171.7772 | 12.956 | 27.9274 | 141.1602 | 12.7 | 10.5399 | 17.3875 | -0.256 | 30.617 | 1 | 0.091 | 0
2011-11-04 03:15 | 0 | 0 | 167.7255 | 12.963 | 27.9685 | 141.5495 | 12.696 | 10.474 | 17.4946 | -0.267 | 26.176 | 1 | 0.091 | 0
2011-11-04 03:20 | 0 | 0 | 163.5533 | 12.97 | 27.9912 | 142.2023 | 12.696 | 10.3651 | 17.6261 | -0.274 | 21.351 | 1 | 0.091 | 0
2011-11-04 03:25 | 0 | 0 | 160.0273 | 12.969 | 28.0104 | 142.4663 | 12.692 | 10.3159 | 17.6945 | -0.277 | 17.561 | 1 | 0.092 | 0
2011-11-04 03:30 | 0 | 0 | 156.4135 | 12.968 | 28.0575 | 142.8865 | 12.691 | 10.4502 | 17.6073 | -0.277 | 13.527 | 1 | 0.092 | 0
2011-11-04 03:35 | 0 | 0 | 152.153 | 12.966 | 28.0775 | 143.203 | 12.693 | 10.1233 | 17.9542 | -0.273 | 8.95 | 1 | 0.092 | 0
2011-11-04 03:40 | 0 | 0 | 147.3188 | 12.967 | 28.1323 | 143.5808 | 12.696 | 9.8804 | 18.2519 | -0.271 | 3.738 | 1 | 0.093 | 0
2011-11-04 03:45 | 10.8 | 1 | 143.8196 | 12.955 | 28.1505 | 141.7736 | 12.705 | 10.9502 | 17.2003 | -0.25 | 2.046 | 1 | 0.093 | 0
2011-11-04 03:50 | 16.8 | 1 | 140.5793 | 12.798 | 28.2767 | 138.9443 | 12.69 | 9.3579 | 18.9188 | -0.108 | 1.635 | 1 | 0.093 | 0
2011-11-04 03:55 | 19.8 | 1 | 137.8826 | 12.732 | 25.777 | 136.0246 | 12.684 | 1.7735 | 24.0035 | -0.048 | 1.858 | 1 | 0.094 | 0
2011-11-04 04:00 | 19.8 | 1 | 134.5827 | 12.68 | 17.2601 | 133.2017 | 12.637 | 1.4059 | 15.8541 | -0.043 | 1.381 | 1 | 0.094 | 0
2011-11-04 04:05 | 21.4 | 1 | 131.6795 | 12.655 | 11.9376 | 129.8415 | 12.632 | 1.2485 | 10.6891 | -0.023 | 1.838 | 1 | 0.094 | 0
2011-11-04 04:10 | 21.4 | 1 | 128.3701 | 12.648 | 8.8545 | 126.9671 | 12.632 | 1.2128 | 7.6417 | -0.016 | 1.403 | 1 | 0.096 | 0
2011-11-04 04:15 | 21.4 | 1 | 125.6698 | 12.643 | 6.1678 | 124.1178 | 12.628 | 1.2843 | 4.8835 | -0.015 | 1.552 | 1 | 0.096 | 0
2011-11-04 04:20 | 18.3 | 1 | 122.9525 | 12.633 | 4.4362 | 121.2305 | 12.624 | 1.2701 | 3.1661 | -0.009 | 1.722 | 1 | 0.096 | 0
2011-11-04 04:25 | 18.3 | 1 | 120.5647 | 12.629 | 4.203 | 118.8227 | 12.623 | 1.3131 | 2.8899 | -0.006 | 1.742 | 1 | 0.096 | 0
2011-11-04 04:30 | 16.8 | 1 | 118.1462 | 12.621 | 3.8398 | 116.5152 | 12.617 | 1.3277 | 2.5121 | -0.004 | 1.631 | 1 | 0.096 | 0
2011-11-04 04:35 | 13.8 | 1 | 116.4204 | 12.618 | 3.7321 | 114.3324 | 12.612 | 1.3278 | 2.4043 | -0.006 | 2.088 | 1 | 0.096 | 0
2011-11-04 04:40 | 13.8 | 1 | 114.3639 | 12.615 | 3.5862 | 112.2599 | 12.609 | 1.2921 | 2.2941 | -0.006 | 2.104 | 1 | 0.096 | 0
2011-11-04 04:45 | 12.3 | 1 | 112.9735 | 12.61 | 3.3951 | 110.6655 | 12.605 | 1.2493 | 2.1457 | -0.005 | 2.308 | 1 | 0.096 | 0
2011-11-04 04:50 | 10.8 | 1 | 111.4554 | 12.605 | 3.2275 | 109.024 | 12.603 | 1.1638 | 2.0636 | -0.002 | 2.4314 | 1 | 0.096 | 0
2011-11-04 04:55 | 9.3 | 1 | 110.2515 | 12.601 | 3.0453 | 107.8215 | 12.596 | 1.1001 | 1.9451 | -0.005 | 2.43 | 1 | 0.097 | 0
2011-11-04 05:00 | 7.9 | 1 | 108.9704 | 12.595 | 2.796 | 106.5215 | 12.59 | 1.0154 | 1.7806 | -0.005 | 2.4489 | 1 | 0.097 | 0
2011-11-04 05:05 | 7.9 | 1 | 108.1697 | 12.593 | 2.593 | 105.5881 | 12.586 | 0.88894 | 1.704 | -0.007 | 2.5816 | 1 | 0.097 | 0
2011-11-04 05:10 | 7.9 | 1 | 107.2213 | 12.588 | 2.3316 | 104.6442 | 12.579 | 0.82619 | 1.5054 | -0.009 | 2.5771 | 1 | 0.097 | 0
2011-11-04 05:15 | 6.4 | 1 | 106.5274 | 12.584 | 2.1313 | 103.7752 | 12.572 | 0.76369 | 1.3676 | -0.012 | 2.7522 | 1 | 0.097 | 0
2011-11-04 05:20 | 6.4 | 1 | 105.6058 | 12.576 | 1.9767 | 103.036 | 12.568 | 0.72909 | 1.2476 | -0.008 | 2.5698 | 1 | 0.097 | 0
2011-11-04 05:25 | 5 | 1 | 105.0846 | 12.571 | 1.8593 | 102.4864 | 12.563 | 0.70841 | 1.1509 | -0.008 | 2.5982 | 1 | 0.098 | 0
2011-11-04 05:30 | 6.4 | 1 | 104.666 | 12.565 | 1.7351 | 101.9316 | 12.559 | 0.68084 | 1.0543 | -0.006 | 2.7344 | 1 | 0.098 | 0
2011-11-04 05:35 | 5 | 1 | 103.993 | 12.56 | 1.5679 | 101.3839 | 12.554 | 0.64646 | 0.92142 | -0.006 | 2.6091 | 1 | 0.098 | 0
2011-11-04 05:40 | 5 | 1 | 103.5594 | 12.554 | 1.4306 | 100.8482 | 12.547 | 0.63282 | 0.79782 | -0.007 | 2.7112 | 1 | 0.101 | 0
2011-11-04 05:45 | 5 | 1 | 102.9856 | 12.548 | 1.3157 | 100.6908 | 12.542 | 0.61228 | 0.70342 | -0.006 | 2.2948 | 1 | 0.101 | 0
2011-11-04 05:50 | 3.5 | 1 | 103.2926 | 12.542 | 1.2014 | 100.1134 | 12.536 | 0.59865 | 0.6027 | -0.006 | 3.1792 | 1 | 0.101 | 0
2011-11-04 05:55 | 5 | 1 | 102.4435 | 12.535 | 1.2373 | 99.6949 | 12.531 | 0.58502 | 0.65229 | -0.004 | 2.7486 | 1 | 0.102 | 0
2011-11-04 06:00 | 3.5 | 1 | 102.354 | 12.531 | 1.1091 | 99.4828 | 12.526 | 0.57825 | 0.53085 | -0.005 | 2.8712 | 1 | 0.102 | 0
2011-11-04 06:05 | 3.5 | 1 | 102.172 | 12.524 | 1.0384 | 99.2622 | 12.521 | 0.57147 | 0.46689 | -0.003 | 2.9098 | 1 | 0.102 | 0
2011-11-04 06:10 | 3.5 | 1 | 101.8458 | 12.52 | 0.98899 | 99.0346 | 12.516 | 0.56471 | 0.42429 | -0.004 | 2.8112 | 1 | 0.103 | 0
2011-11-04 06:15 | 3.5 | 1 | 101.5585 | 12.515 | 0.97501 | 98.9074 | 12.51 | 0.55795 | 0.41705 | -0.005 | 2.6511 | 1 | 0.103 | 0
2011-11-04 06:20 | 3.5 | 1 | 101.3389 | 12.507 | 0.89077 | 98.617 | 12.505 | 0.55803 | 0.33274 | -0.002 | 2.7219 | 1 | 0.103 | 0
2011-11-04 06:25 | 3.5 | 1 | 101.0075 | 12.502 | 1.0531 | 98.366 | 12.499 | 0.55811 | 0.49502 | -0.003 | 2.6415 | 1 | 0.104 | 0
2011-11-04 06:30 | 3.5 | 1 | 101.1458 | 12.495 | 0.83499 | 98.2328 | 12.494 | 0.55135 | 0.28364 | -0.001 | 2.913 | 1 | 0.104 | 0
2011-11-04 06:35 | 3.5 | 1 | 101.1884 | 12.49 | 0.9827 | 98.0477 | 12.49 | 0.5514 | 0.4313 | 0 | 3.1407 | 1 | 0.104 | 0
2011-11-04 06:40 | 3.5 | 1 | 100.796 | 12.484 | 0.88428 | 98.1696 | 12.487 | 0.54461 | 0.33967 | 0.003 | 2.6264 | 1 | 0.106 | 0
2011-11-04 06:45 | 3.5 | 1 | 100.8163 | 12.481 | 0.89137 | 97.8603 | 12.479 | 0.54473 | 0.34665 | -0.002 | 2.956 | 1 | 0.106 | 0
2011-11-04 06:50 | 3.5 | 1 | 100.4755 | 12.473 | 0.88454 | 97.4905 | 12.474 | 0.5448 | 0.33974 | 0.001 | 2.985 | 1 | 0.106 | 0
2011-11-04 06:55 | 3.5 | 1 | 100.454 | 12.468 | 0.8987 | 97.6665 | 12.468 | 0.53805 | 0.36065 | 0 | 2.7875 | 1 | 0.106 | 0
2011-11-04 07:00 | 3.5 | 1 | 100.3374 | 12.463 | 0.83569 | 97.4201 | 12.461 | 0.53815 | 0.29754 | -0.002 | 2.9173 | 1 | 0.106 | 0
2011-11-04 07:05 | 2.1 | 1 | 100.4985 | 12.459 | 0.88486 | 97.3139 | 12.458 | 0.53136 | 0.3535 | -0.001 | 3.1846 | 1 | 0.106 | 0
2011-11-04 07:10 | 3.5 | 1 | 100.1631 | 12.455 | 0.87091 | 97.5914 | 12.453 | 0.53143 | 0.33948 | -0.002 | 2.5717 | 1 | 0.104 | 0
2011-11-04 07:15 | 3.5 | 1 | 99.8921 | 12.451 | 0.8991 | 97.2881 | 12.446 | 0.53152 | 0.36758 | -0.005 | 2.604 | 1 | 0.104 | 0
2011-11-04 07:20 | 3.5 | 1 | 100.0183 | 12.447 | 0.87109 | 97.4111 | 12.444 | 0.52472 | 0.34637 | -0.003 | 2.6072 | 1 | 0.104 | 0
2011-11-04 07:25 | 2.1 | 1 | 100.133 | 12.442 | 1.0193 | 96.9977 | 12.443 | 0.52473 | 0.49459 | 0.001 | 3.1353 | 1 | 0.104 | 0
2011-11-04 07:30 | 3.5 | 1 | 100.0343 | 12.44 | 0.98399 | 97.1126 | 12.439 | 0.52479 | 0.4592 | -0.001 | 2.9217 | 1 | 0.104 | 0
2011-11-04 07:35 | 3.5 | 1 | 100.0999 | 12.438 | 0.87129 | 97.1406 | 12.436 | 0.518 | 0.35329 | -0.002 | 2.9593 | 1 | 0.104 | 0
2011-11-04 07:40 | 2.1 | 1 | 99.9496 | 12.434 | 0.82931 | 97.103 | 12.434 | 0.51803 | 0.31128 | 0 | 2.8466 | 1 | 0.104 | 0
2011-11-04 07:45 | 2.1 | 1 | 99.7789 | 12.432 | 0.82936 | 97.0085 | 12.431 | 0.51125 | 0.31811 | -0.001 | 2.7704 | 1 | 0.104 | 0
2011-11-04 07:50 | 3.5 | 1 | 99.9055 | 12.429 | 0.85746 | 97.0869 | 12.428 | 0.50447 | 0.35299 | -0.001 | 2.8186 | 1 | 0.104 | 0
2011-11-04 07:55 | 2.1 | 1 | 99.6297 | 12.425 | 0.91379 | 97.0268 | 12.425 | 0.50451 | 0.40928 | 0 | 2.6029 | 1 | 0.106 | 0
2011-11-04 08:00 | 3.5 | 1 | 99.6738 | 12.424 | 0.85757 | 96.9604 | 12.424 | 0.49771 | 0.35986 | 0 | 2.7134 | 1 | 0.106 | 1
2011-11-04 08:05 | 3.5 | 1 | 99.7346 | 12.423 | 0.85759 | 97.0512 | 12.423 | 0.49092 | 0.36668 | 0 | 2.6834 | 1 | 0.106 | 1
2011-11-04 08:10 | 3.5 | 1 | 99.4662 | 12.42 | 0.87873 | 97.049 | 12.42 | 0.49095 | 0.38778 | 0 | 2.4172 | 1 | 0.106 | 1
2011-11-04 08:15 | 3.5 | 1 | 99.379 | 12.42 | 0.8717 | 96.9533 | 12.418 | 0.49098 | 0.38072 | -0.002 | 2.4257 | 1 | 0.106 | 1
2011-11-04 08:20 | 3.5 | 1 | 99.7492 | 12.419 | 0.97745 | 96.9167 | 12.417 | 0.48419 | 0.49327 | -0.002 | 2.8325 | 1 | 0.106 | 1
2011-11-04 08:25 | 3.5 | 1 | 99.6752 | 12.416 | 0.86477 | 96.8104 | 12.414 | 0.48423 | 0.38055 | -0.002 | 2.8648 | 1 | 0.107 | 1
2011-11-04 08:30 | 2.1 | 1 | 99.6844 | 12.414 | 0.82975 | 96.7156 | 12.412 | 0.48425 | 0.3455 | -0.002 | 2.9688 | 1 | 0.107 | 1
2011-11-04 08:35 | 3.5 | 1 | 99.6588 | 12.411 | 0.90708 | 96.6265 | 12.412 | 0.48425 | 0.42283 | 0.001 | 3.0323 | 1 | 0.107 | 1
2011-11-04 08:40 | 3.5 | 1 | 99.4565 | 12.409 | 0.87195 | 96.7355 | 12.408 | 0.4775 | 0.39445 | -0.001 | 2.721 | 1 | 0.108 | 1
2011-11-04 08:45 | 3.5 | 1 | 99.3713 | 12.406 | 0.87202 | 96.9798 | 12.408 | 0.4775 | 0.39452 | 0.002 | 2.3915 | 1 | 0.108 | 1
2011-11-04 08:50 | 3.5 | 1 | 99.6424 | 12.404 | 0.76006 | 96.7872 | 12.404 | 0.47755 | 0.28251 | 0 | 2.8552 | 1 | 0.108 | 1
2011-11-04 08:55 | 2.1 | 1 | 99.6152 | 12.401 | 0.77408 | 96.7322 | 12.399 | 0.47761 | 0.29647 | -0.002 | 2.883 | 1 | 0.108 | 1
2011-11-04 09:00 | 2.1 | 1 | 99.6062 | 12.399 | 0.79507 | 96.7027 | 12.398 | 0.47762 | 0.31745 | -0.001 | 2.9035 | 1 | 0.108 | 1
2011-11-04 09:05 | 2.1 | 1 | 99.5547 | 12.397 | 0.79512 | 96.8788 | 12.395 | 0.47766 | 0.31745 | -0.002 | 2.6759 | 1 | 0.108 | 1
2011-11-04 09:10 | 2.1 | 1 | 99.3546 | 12.396 | 0.83715 | 96.8783 | 12.396 | 0.47765 | 0.3595 | 0 | 2.4763 | 1 | 0.11 | 1
2011-11-04 09:15 | 2.1 | 1 | 99.3499 | 12.393 | 0.80919 | 96.7373 | 12.392 | 0.4777 | 0.33149 | -0.001 | 2.6126 | 1 | 0.11 | 1
2011-11-04 09:20 | 3.5 | 1 | 99.4352 | 12.39 | 0.85131 | 96.872 | 12.39 | 0.47092 | 0.38039 | 0 | 2.5632 | 1 | 0.11 | 1
2011-11-04 09:25 | 3.5 | 1 | 99.6596 | 12.389 | 0.85836 | 96.5039 | 12.389 | 0.47773 | 0.38062 | 0 | 3.1557 | 1 | 0.112 | 1
2011-11-04 09:30 | 3.5 | 1 | 99.1353 | 12.386 | 0.82335 | 96.6301 | 12.388 | 0.47095 | 0.3524 | 0.002 | 2.5052 | 1 | 0.112 | 1
2011-11-04 09:35 | 3.5 | 1 | 99.3753 | 12.384 | 0.82339 | 96.4933 | 12.385 | 0.47098 | 0.3524 | 0.001 | 2.882 | 1 | 0.112 | 1
2011-11-04 09:40 | 3.5 | 1 | 99.4162 | 12.383 | 0.83743 | 96.5181 | 12.385 | 0.47098 | 0.36645 | 0.002 | 2.8981 | 1 | 0.115 | 1
2011-11-04 09:45 | 2.1 | 1 | 99.2875 | 12.384 | 0.76046 | 96.6513 | 12.382 | 0.46422 | 0.29624 | -0.002 | 2.6362 | 1 | 0.115 | 1
2011-11-04 09:50 | 3.5 | 1 | 99.1812 | 12.381 | 0.72568 | 96.6341 | 12.379 | 0.46426 | 0.26142 | -0.002 | 2.5471 | 1 | 0.115 | 1
2011-11-04 09:55 | 2.1 | 1 | 99.5522 | 12.379 | 0.81649 | 96.5478 | 12.378 | 0.46427 | 0.35222 | -0.001 | 3.0044 | 1 | 0.117 | 1
2011-11-04 10:00 | 2.1 | 1 | 99.4185 | 12.38 | 0.85856 | 96.7737 | 12.376 | 0.4643 | 0.39426 | -0.004 | 2.6448 | 1 | 0.117 | 1
2011-11-04 10:05 | 2.1 | 1 | 99.0601 | 12.38 | 0.91486 | 96.7667 | 12.38 | 0.46425 | 0.45062 | 0 | 2.2934 | 1 | 0.117 | 1
2011-11-04 10:10 | 2.1 | 1 | 99.5513 | 12.382 | 0.85851 | 96.5442 | 12.38 | 0.45746 | 0.40106 | -0.002 | 3.0071 | 1 | 0.12 | 1
2011-11-04 10:15 | 2.1 | 1 | 99.6538 | 12.381 | 1.021 | 96.6259 | 12.379 | 0.45747 | 0.56348 | -0.002 | 3.0279 | 1 | 0.12 | 1
2011-11-04 10:20 | 2.1 | 1 | 99.3742 | 12.381 | 0.80944 | 96.6714 | 12.379 | 0.45747 | 0.35197 | -0.002 | 2.7028 | 1 | 0.12 | 1
2011-11-04 10:25 | 2.1 | 1 | 99.4569 | 12.38 | 0.78848 | 96.6051 | 12.377 | 0.45749 | 0.33098 | -0.003 | 2.8518 | 1 | 0.121 | 1
2011-11-04 10:30 | 2.1 | 1 | 99.3598 | 12.38 | 0.78848 | 96.7737 | 12.374 | 0.45753 | 0.33095 | -0.006 | 2.5861 | 1 | 0.121 | 1
2011-11-04 10:35 | 2.1 | 1 | 99.4473 | 12.379 | 0.80949 | 96.6231 | 12.374 | 0.45753 | 0.35196 | -0.005 | 2.8242 | 1 | 0.121 | 1
2011-11-04 10:40 | 3.5 | 1 | 99.5285 | 12.377 | 0.86565 | 96.6549 | 12.372 | 0.45077 | 0.41489 | -0.005 | 2.8736 | 1 | 0.123 | 1
2011-11-04 10:45 | 2.1 | 1 | 99.3894 | 12.375 | 0.80257 | 96.7396 | 12.369 | 0.4508 | 0.35177 | -0.006 | 2.6498 | 1 | 0.123 | 1
2011-11-04 10:50 | 2.1 | 1 | 99.3836 | 12.373 | 0.90093 | 96.6279 | 12.37 | 0.45079 | 0.45015 | -0.003 | 2.7557 | 1 | 0.123 | 1
2011-11-04 10:55 | 2.1 | 1 | 99.5377 | 12.372 | 0.89391 | 96.7341 | 12.372 | 0.45077 | 0.44315 | 0 | 2.8036 | 1 | 0.124 | 1
2011-11-04 11:00 | 2.1 | 1 | 99.3509 | 12.37 | 0.87988 | 96.6983 | 12.369 | 0.44402 | 0.43586 | -0.001 | 2.6526 | 1 | 0.124 | 1
2011-11-04 11:05 | 2.1 | 1 | 99.5265 | 12.371 | 0.79565 | 96.7452 | 12.366 | 0.45084 | 0.34482 | -0.005 | 2.7813 | 1 | 0.124 | 1
2011-11-04 11:10 | 3.5 | 1 | 99.5153 | 12.372 | 0.76768 | 96.6902 | 12.368 | 0.44403 | 0.32365 | -0.004 | 2.8251 | 1 | 0.124 | 1
2011-11-04 11:15 | 3.5 | 1 | 99.5701 | 12.37 | 0.85878 | 96.5468 | 12.37 | 0.44401 | 0.41478 | 0 | 3.0233 | 1 | 0.124 | 1
2011-11-04 11:20 | 2.1 | 1 | 99.3367 | 12.372 | 0.82365 | 96.7846 | 12.368 | 0.44403 | 0.37962 | -0.004 | 2.5521 | 1 | 0.124 | 1
2011-11-04 11:25 | 3.5 | 1 | 99.5964 | 12.37 | 0.80267 | 96.5158 | 12.369 | 0.44402 | 0.35866 | -0.001 | 3.0806 | 1 | 0.124 | 1
2011-11-04 11:30 | 3.5 | 1 | 99.524 | 12.371 | 0.84471 | 96.7327 | 12.369 | 0.44402 | 0.4007 | -0.002 | 2.7913 | 1 | 0.124 | 1
2011-11-04 11:35 | 3.5 | 1 | 99.3325 | 12.371 | 0.81666 | 96.689 | 12.366 | 0.44405 | 0.37261 | -0.005 | 2.6435 | 1 | 0.124 | 1
2011-11-04 11:40 | 3.5 | 1 | 99.2704 | 12.371 | 0.7677 | 96.6292 | 12.368 | 0.44403 | 0.32367 | -0.003 | 2.6412 | 1 | 0.123 | 1
2011-11-04 11:45 | 3.5 | 1 | 99.2891 | 12.371 | 0.80265 | 96.8275 | 12.366 | 0.44405 | 0.3586 | -0.005 | 2.4616 | 1 | 0.123 | 1
2011-11-04 11:50 | 3.5 | 1 | 99.0562 | 12.373 | 0.76766 | 96.9085 | 12.369 | 0.44402 | 0.32364 | -0.004 | 2.1477 | 0 | 0.123 | 1
2011-11-04 11:55 | 3.5 | 1 | 99.1405 | 12.372 | 0.83767 | 97.0012 | 12.369 | 0.44402 | 0.39365 | -0.003 | 2.1393 | 0 | 0.123 | 1
2011-11-04 12:00 | 3.5 | 1 | 99.1641 | 12.379 | 0.88671 | 96.8135 | 12.368 | 0.44403 | 0.44268 | -0.011 | 2.3506 | 0 | 0.123 | 1
2011-11-04 12:05 | 3.5 | 1 | 99.3133 | 12.382 | 0.86554 | 96.8728 | 12.371 | 0.44399 | 0.42155 | -0.011 | 2.4405 | 0 | 0.123 | 1
2011-11-04 12:10 | 3.5 | 1 | 99.2168 | 12.386 | 0.86545 | 97.0008 | 12.372 | 0.43721 | 0.42824 | -0.014 | 2.216 | 0 | 0.123 | 1
2011-11-04 12:15 | 3.5 | 1 | 98.9629 | 12.388 | 0.85838 | 97.0036 | 12.375 | 0.44395 | 0.41443 | -0.013 | 1.9593 | 0 | 0.123 | 1
2011-11-04 12:20 | 3.5 | 1 | 99.3154 | 12.391 | 0.87236 | 96.9442 | 12.379 | 0.4439 | 0.42846 | -0.012 | 2.3712 | 0 | 0.123 | 1
2011-11-04 12:25 | 3.5 | 1 | 99.2136 | 12.397 | 0.85116 | 97.128 | 12.381 | 0.44388 | 0.40728 | -0.016 | 2.0856 | 0 | 0.121 | 1
2011-11-04 12:30 | 3.5 | 1 | 99.4034 | 12.401 | 0.8862 | 96.9149 | 12.382 | 0.44387 | 0.44233 | -0.019 | 2.4885 | 0 | 0.121 | 1
2011-11-04 12:35 | 3.5 | 1 | 99.1409 | 12.405 | 0.90722 | 97.0235 | 12.384 | 0.43707 | 0.47015 | -0.021 | 2.1174 | 0 | 0.121 | 1
2011-11-04 12:40 | 3.5 | 1 | 99.2607 | 12.411 | 0.98473 | 96.9623 | 12.387 | 0.43704 | 0.5477 | -0.024 | 2.2984 | 0 | 0.121 | 1
2011-11-04 12:45 | 3.5 | 1 | 99.2565 | 12.415 | 0.90699 | 97.0926 | 12.395 | 0.43695 | 0.47004 | -0.02 | 2.1639 | 0 | 0.121 | 1
2011-11-04 12:50 | 2.1 | 1 | 101.7337 | 12.428 | 0.90668 | 98.0261 | 12.398 | 0.43691 | 0.46976 | -0.03 | 3.7076 | 0 | 0.121 | 1
2011-11-04 12:55 | 0 | 0 | 106.4941 | 12.456 | 0.91305 | 99.7271 | 12.406 | 0.43682 | 0.47623 | -0.05 | 6.767 | 0 | 0.12 | 1
2011-11-04 13:00 | 0 | 0 | 113.2456 | 12.58 | 1.0793 | 101.5616 | 12.421 | 0.43665 | 0.64266 | -0.159 | 11.684 | 0 | 0.12 | 1
2011-11-04 13:05 | 0 | 0 | 119.3451 | 12.676 | 1.0837 | 102.9411 | 12.428 | 0.43658 | 0.64711 | -0.248 | 16.404 | 0 | 0.12 | 1
2011-11-04 13:10 | 0 | 0 | 124.7075 | 12.673 | 1.3472 | 104.6105 | 12.444 | 0.4364 | 0.91081 | -0.229 | 20.097 | 0 | 0.12 | 1
2011-11-04 13:15 | 0 | 0 | 131.9754 | 12.688 | 1.5626 | 106.2234 | 12.456 | 0.43626 | 1.1264 | -0.232 | 25.752 | 0 | 0.12 | 1
2011-11-04 13:20 | 0 | 0 | 135.6546 | 12.71 | 1.6559 | 107.6916 | 12.464 | 0.44293 | 1.213 | -0.246 | 27.963 | 0 | 0.12 | 1
2011-11-04 13:25 | 0 | 0 | 139.588 | 12.769 | 1.6533 | 108.879 | 12.478 | 0.43601 | 1.2173 | -0.291 | 30.709 | 0 | 0.12 | 1
2011-11-04 13:30 | 0 | 0 | 144.6397 | 12.78 | 1.6674 | 110.1987 | 12.503 | 0.43573 | 1.2316 | -0.277 | 34.441 | 0 | 0.12 | 1
2011-11-04 13:35 | 0 | 0 | 151.2877 | 12.802 | 1.6809 | 111.4427 | 12.523 | 0.43551 | 1.2454 | -0.279 | 39.845 | 0 | 0.12 | 1
2011-11-04 13:40 | 0 | 0 | 155.0033 | 12.836 | 1.6722 | 112.7593 | 12.538 | 0.44209 | 1.2301 | -0.298 | 42.244 | 0 | 0.121 | 1
2011-11-04 13:45 | 0 | 0 | 159.596 | 12.852 | 1.6787 | 113.894 | 12.546 | 0.43525 | 1.2434 | -0.306 | 45.702 | 0 | 0.121 | 1
2011-11-04 13:50 | 0 | 0 | 160.5478 | 12.925 | 1.7696 | 114.5238 | 12.55 | 0.44195 | 1.3276 | -0.375 | 46.024 | 0 | 0.121 | 1
2011-11-04 13:55 | 0 | 0 | 164.247 | 12.996 | 1.9988 | 115.893 | 12.566 | 0.44177 | 1.5571 | -0.43 | 48.354 | 0 | 0.121 | 1
2011-11-04 14:00 | 0 | 0 | 167.001 | 13.052 | 7.6309 | 116.727 | 12.579 | 0.45512 | 7.1758 | -0.473 | 50.274 | 0 | 0.121 | 1
2011-11-04 14:05 | 0 | 0 | 170.1939 | 13.101 | 9.9079 | 117.6109 | 12.58 | 0.45511 | 9.4528 | -0.521 | 52.583 | 0 | 0.121 | 1
2011-11-04 14:10 | 0 | 0 | 173.1525 | 13.134 | 12.3851 | 118.5795 | 12.601 | 0.45486 | 11.9303 | -0.533 | 54.573 | 0 | 0.127 | 1
2011-11-04 14:15 | 0 | 0 | 176.1698 | 13.16 | 14.3022 | 119.5018 | 12.616 | 0.46143 | 13.8408 | -0.544 | 56.668 | 0 | 0.127 | 1
2011-11-04 14:20 | 0 | 0 | 178.3054 | 13.177 | 15.9703 | 120.6144 | 12.623 | 0.50194 | 15.4684 | -0.554 | 57.691 | 0 | 0.127 | 1
2011-11-04 14:25 | 0 | 0 | 179.5837 | 13.192 | 16.9945 | 121.2877 | 12.635 | 1.9663 | 15.0283 | -0.557 | 58.296 | 0 | 0.129 | 1
2011-11-04 14:30 | 0 | 0 | 180.4774 | 13.198 | 18.1251 | 122.2104 | 12.641 | 2.2466 | 15.8784 | -0.557 | 58.267 | 0 | 0.129 | 1
2011-11-04 14:35 | 0 | 0 | 183.3525 | 13.202 | 18.9297 | 123.2365 | 12.662 | 3.4822 | 15.4475 | -0.54 | 60.116 | 0 | 0.129 | 1
2011-11-04 14:40 | 0 | 0 | 183.9999 | 13.205 | 19.5973 | 124.0579 | 12.688 | 3.9179 | 15.6795 | -0.517 | 59.942 | 0 | 0.135 | 1
2011-11-04 14:45 | 0 | 0 | 186.2699 | 13.217 | 20.2715 | 124.8489 | 12.717 | 4.8015 | 15.47 | -0.5 | 61.421 | 0 | 0.135 | 1
2011-11-04 14:50 | 0 | 0 | 187.0757 | 13.22 | 20.8461 | 125.7017 | 12.74 | 5.294 | 15.5521 | -0.48 | 61.374 | 0 | 0.135 | 1
2011-11-04 14:55 | 0 | 0 | 187.2013 | 13.23 | 21.2939 | 126.7223 | 12.761 | 5.8776 | 15.4164 | -0.469 | 60.479 | 0 | 0.136 | 1
2011-11-04 15:00 | 0 | 0 | 187.2898 | 13.236 | 21.6736 | 127.7828 | 12.77 | 6.0036 | 15.67 | -0.466 | 59.507 | 0 | 0.136 | 1
2011-11-04 15:05 | 0 | 0 | 186.1973 | 13.24 | 22.207 | 128.2873 | 12.785 | 6.3767 | 15.8303 | -0.455 | 57.91 | 0 | 0.136 | 1
2011-11-04 15:10 | 0 | 0 | 187.8187 | 13.244 | 22.4194 | 129.4367 | 12.794 | 6.9618 | 15.4575 | -0.45 | 58.382 | 0 | 0.14 | 1
2011-11-04 15:15 | 0 | 0 | 186.4246 | 13.238 | 22.9966 | 130.1956 | 12.804 | 7.0649 | 15.9317 | -0.434 | 56.229 | 0 | 0.14 | 1
2011-11-04 15:20 | 0 | 0 | 186.9578 | 13.237 | 23.1679 | 130.8508 | 12.813 | 7.4273 | 15.7406 | -0.424 | 56.107 | 0 | 0.14 | 1
2011-11-04 15:25 | 0 | 0 | 185.786 | 13.236 | 23.7535 | 131.607 | 12.82 | 7.3854 | 16.3681 | -0.416 | 54.179 | 0 | 0.143 | 1
2011-11-04 15:30 | 0 | 0 | 184.9153 | 13.238 | 23.9146 | 132.2513 | 12.825 | 7.766 | 16.1486 | -0.413 | 52.664 | 0 | 0.143 | 1
2011-11-04 15:35 | 0 | 0 | 183.0598 | 13.239 | 24.3022 | 133.0368 | 12.827 | 8.1488 | 16.1535 | -0.412 | 50.023 | 0 | 0.143 | 1
2011-11-04 15:40 | 0 | 0 | 180.3728 | 13.236 | 24.4307 | 133.7618 | 12.83 | 8.1726 | 16.2581 | -0.406 | 46.611 | 0 | 0.147 | 1
2011-11-04 15:45 | 0 | 0 | 176.7908 | 13.239 | 24.7003 | 134.6138 | 12.831 | 8.2051 | 16.4952 | -0.408 | 42.177 | 0 | 0.147 | 1
2011-11-04 15:50 | 0 | 0 | 176.5942 | 13.245 | 24.8595 | 135.3542 | 12.83 | 8.0909 | 16.7685 | -0.415 | 41.24 | 0 | 0.147 | 1
2011-11-04 15:55 | 0 | 0 | 175.9706 | 13.239 | 25.0447 | 135.9456 | 12.828 | 8.4923 | 16.5524 | -0.411 | 40.025 | 0 | 0.152 | 1
2011-11-04 16:00 | 0 | 0 | 176.7443 | 13.251 | 25.182 | 136.5523 | 12.828 | 8.7386 | 16.4434 | -0.423 | 40.192 | 0 | 0.152 | 1
2011-11-04 16:05 | 0 | 0 | 174.3099 | 13.252 | 25.5265 | 137.4429 | 12.829 | 8.9605 | 16.566 | -0.423 | 36.867 | 0 | 0.152 | 1
2011-11-04 16:10 | 0 | 0 | 170.2123 | 13.248 | 25.5292 | 137.9823 | 12.828 | 8.8291 | 16.7001 | -0.42 | 32.23 | 0 | 0.154 | 1
2011-11-04 16:15 | 0 | 0 | 164.7089 | 13.253 | 25.7441 | 138.6059 | 12.828 | 9.2413 | 16.5029 | -0.425 | 26.103 | 0 | 0.154 | 1
2011-11-04 16:20 | 0 | 0 | 161.2894 | 13.252 | 25.7721 | 139.3874 | 12.828 | 9.0844 | 16.6877 | -0.424 | 21.902 | 0 | 0.154 | 1
2011-11-04 16:25 | 0 | 0 | 158.934 | 13.247 | 25.8666 | 139.977 | 12.823 | 9.1104 | 16.7562 | -0.424 | 18.957 | 0 | 0.166 | 1
2011-11-04 16:30 | 0 | 0 | 159.2072 | 13.252 | 26.0089 | 140.4812 | 12.825 | 9.0604 | 16.9485 | -0.427 | 18.726 | 0 | 0.166 | 1
2011-11-04 16:35 | 0 | 0 | 154.5727 | 13.253 | 26.0265 | 141.0957 | 12.825 | 8.7886 | 17.2378 | -0.428 | 13.477 | 0 | 0.166 | 1
2011-11-04 16:40 | 0 | 0 | 148.1177 | 13.255 | 25.9978 | 141.5577 | 12.82 | 8.7404 | 17.2573 | -0.435 | 6.56 | 0 | 0.171 | 1
2011-11-04 16:45 | 9.3 | 1 | 142.838 | 13.265 | 26.1185 | 140.419 | 12.821 | 9.657 | 16.4616 | -0.444 | 2.419 | 0 | 0.171 | 1
2011-11-04 16:50 | 15.3 | 1 | 139.7928 | 13.146 | 26.2002 | 138.0568 | 12.839 | 8.9582 | 17.242 | -0.307 | 1.736 | 0 | 0.171 | 1
2011-11-04 16:55 | 18.3 | 1 | 137.888 | 12.994 | 25.316 | 135.795 | 12.783 | 3.3112 | 22.0049 | -0.211 | 2.093 | 0 | 0.176 | 1
2011-11-04 17:00 | 18.3 | 1 | 134.8439 | 13.049 | 16.9799 | 133.2459 | 12.682 | 0.90769 | 16.0722 | -0.367 | 1.598 | 0 | 0.176 | 1
2011-11-04 17:05 | 21.4 | 1 | 131.1128 | 12.9 | 11.7511 | 130.1258 | 12.681 | 1.006 | 10.7452 | -0.219 | 0.987 | 0 | 0.176 | 1
2011-11-04 17:10 | 21.4 | 1 | 128.5255 | 12.805 | 10.3604 | 126.9285 | 12.689 | 1.1683 | 9.1921 | -0.116 | 1.597 | 0 | 0.181 | 1
2011-11-04 17:15 | 19.8 | 1 | 126.1178 | 12.747 | 7.3996 | 124.4008 | 12.698 | 1.161 | 6.2386 | -0.049 | 1.717 | 0 | 0.181 | 1
2011-11-04 17:20 | 19.8 | 1 | 123.5406 | 12.732 | 5.303 | 121.9546 | 12.707 | 1.2389 | 4.0641 | -0.025 | 1.586 | 0 | 0.181 | 0
2011-11-04 17:25 | 19.8 | 1 | 121.1076 | 12.727 | 3.6217 | 119.4986 | 12.72 | 1.2313 | 2.3903 | -0.007 | 1.609 | 0 | 0.184 | 0
2011-11-04 17:30 | 18.3 | 1 | 118.9068 | 12.725 | 3.0505 | 117.1348 | 12.735 | 1.1386 | 1.9119 | 0.01 | 1.772 | 0 | 0.184 | 0
2011-11-04 17:35 | 16.8 | 1 | 116.7835 | 12.733 | 2.8913 | 114.9725 | 12.739 | 1.0466 | 1.8446 | 0.006 | 1.811 | 0 | 0.184 | 0
2011-11-04 17:40 | 13.8 | 1 | 114.9857 | 12.743 | 2.3593 | 113.2957 | 12.753 | 0.85026 | 1.509 | 0.01 | 1.69 | 0 | 0.189 | 0
2011-11-04 17:45 | 13.8 | 1 | 113.0963 | 12.745 | 1.9679 | 111.4523 | 12.768 | 0.70466 | 1.2633 | 0.023 | 1.644 | 0 | 0.189 | 0
2011-11-04 17:50 | 12.3 | 1 | 111.9494 | 12.753 | 1.7557 | 109.8274 | 12.781 | 0.59487 | 1.1608 | 0.028 | 2.122 | 0 | 0.189 | 0
2011-11-04 17:55 | 10.8 | 1 | 110.4573 | 12.764 | 1.5668 | 108.4223 | 12.794 | 0.52 | 1.0468 | 0.03 | 2.035 | 0 | 0.192 | 0
2011-11-04 18:00 | 10.8 | 1 | 109.4316 | 12.773 | 1.3294 | 107.1836 | 12.801 | 0.48616 | 0.84325 | 0.028 | 2.248 | 0 | 0.192 | 0
2011-11-04 18:05 | 9.3 | 1 | 108.3041 | 12.784 | 1.1654 | 106.1001 | 12.806 | 0.46591 | 0.69954 | 0.022 | 2.204 | 0 | 0.192 | 0
2011-11-04 18:10 | 9.3 | 1 | 107.4791 | 12.789 | 1.0312 | 105.0981 | 12.811 | 0.45913 | 0.5721 | 0.022 | 2.381 | 0 | 0.197 | 0
2011-11-04 18:15 | 7.9 | 1 | 106.9304 | 12.796 | 0.89803 | 104.3374 | 12.814 | 0.43897 | 0.45907 | 0.018 | 2.593 | 0 | 0.197 | 0
2011-11-04 18:20 | 9.3 | 1 | 106.0044 | 12.8 | 0.8284 | 103.7444 | 12.819 | 0.43891 | 0.38948 | 0.019 | 2.26 | 0 | 0.197 | 0
2011-11-04 18:25 | 7.9 | 1 | 105.5097 | 12.805 | 0.79365 | 103.0847 | 12.816 | 0.42556 | 0.36809 | 0.011 | 2.425 | 0 | 0.203 | 0
2011-11-04 18:30 | 6.4 | 1 | 105.1445 | 12.808 | 0.74523 | 102.5895 | 12.818 | 0.41885 | 0.32638 | 0.01 | 2.555 | 0 | 0.203 | 0
2011-11-04 18:35 | 6.4 | 1 | 104.5552 | 12.808 | 0.69019 | 102.1532 | 12.817 | 0.42554 | 0.26464 | 0.009 | 2.402 | 0 | 0.203 | 0
2011-11-04 18:40 | 6.4 | 1 | 104.0454 | 12.808 | 0.67647 | 101.5794 | 12.813 | 0.4189 | 0.25757 | 0.005 | 2.466 | 0 | 0.205 | 0
2011-11-04 18:45 | 6.4 | 1 | 104.0015 | 12.803 | 0.64231 | 101.4435 | 12.809 | 0.42563 | 0.21668 | 0.006 | 2.558 | 0 | 0.205 | 0
2011-11-04 18:50 | 7.9 | 1 | 103.392 | 12.797 | 0.61508 | 101.06 | 12.804 | 0.419 | 0.19608 | 0.007 | 2.332 | 0 | 0.205 | 0
2011-11-04 18:55 | 6.4 | 1 | 103.3694 | 12.794 | 0.60149 | 100.7084 | 12.794 | 0.4191 | 0.18238 | 0 | 2.661 | 0 | 0.208 | 0
2011-11-04 19:00 | 6.4 | 1 | 103.0039 | 12.785 | 0.58119 | 100.6299 | 12.784 | 0.41252 | 0.16867 | -0.001 | 2.374 | 0 | 0.208 | 0
2011-11-04 19:05 | 6.4 | 1 | 102.6222 | 12.772 | 0.58139 | 100.3152 | 12.773 | 0.41933 | 0.16206 | 0.001 | 2.307 | 0 | 0.208 | 0
2011-11-04 19:10 | 6.4 | 1 | 102.6255 | 12.758 | 0.5816 | 100.1435 | 12.759 | 0.41948 | 0.16212 | 0.001 | 2.482 | 0 | 0.214 | 0
2011-11-04 19:15 | 6.4 | 1 | 102.3827 | 12.74 | 0.56825 | 99.9167 | 12.743 | 0.41965 | 0.1486 | 0.003 | 2.466 | 0 | 0.214 | 0
2011-11-04 19:20 | 6.4 | 1 | 102.1002 | 12.727 | 0.58888 | 99.7582 | 12.725 | 0.42655 | 0.16233 | -0.002 | 2.342 | 0 | 0.214 | 0
2011-11-04 19:25 | 5 | 1 | 102.1499 | 12.706 | 0.58238 | 99.8229 | 12.707 | 0.42674 | 0.15563 | 0.001 | 2.327 | 0 | 0.214 | 0
2011-11-04 19:30 | 5 | 1 | 102.1002 | 12.688 | 0.58265 | 99.5522 | 12.682 | 0.42702 | 0.15563 | -0.006 | 2.548 | 0 | 0.214 | 0
2011-11-04 19:35 | 6.4 | 1 | 101.8117 | 12.665 | 0.58982 | 99.3287 | 12.666 | 0.42719 | 0.16263 | 0.001 | 2.483 | 0 | 0.214 | 0
2011-11-04 19:40 | 6.4 | 1 | 101.7713 | 12.644 | 0.59014 | 99.4523 | 12.649 | 0.42738 | 0.16276 | 0.005 | 2.319 | 0 | 0.22 | 0
2011-11-04 19:45 | 6.4 | 1 | 101.7695 | 12.627 | 0.5904 | 99.2115 | 12.625 | 0.42764 | 0.16276 | -0.002 | 2.558 | 0 | 0.22 | 0
2011-11-04 19:50 | 6.4 | 1 | 101.7458 | 12.607 | 0.58387 | 99.4238 | 12.607 | 0.42784 | 0.15603 | 0 | 2.322 | 0 | 0.22 | 0
2011-11-04 19:55 | 6.4 | 1 | 101.5821 | 12.585 | 0.6116 | 99.2481 | 12.586 | 0.4348 | 0.1768 | 0.001 | 2.334 | 0 | 0.223 | 0
2011-11-04 20:00 | 6.4 | 1 | 101.4479 | 12.568 | 0.61873 | 99.1829 | 12.571 | 0.43497 | 0.18376 | 0.003 | 2.265 | 0 | 0.223 | 0
2011-11-04 20:05 | 5 | 1 | 101.4476 | 12.545 | 0.61223 | 99.1256 | 12.549 | 0.43522 | 0.17702 | 0.004 | 2.322 | 0 | 0.223 | 0
2011-11-04 20:10 | 5 | 1 | 101.4067 | 12.523 | 0.61258 | 99.2117 | 12.527 | 0.43546 | 0.17712 | 0.004 | 2.195 | 0 | 0.226 | 0
2011-11-04 20:15 | 5 | 1 | 101.6576 | 12.505 | 0.62662 | 98.9856 | 12.514 | 0.44236 | 0.18426 | 0.009 | 2.672 | 0 | 0.226 | 0
2011-11-04 20:20 | 6.4 | 1 | 101.4146 | 12.486 | 0.6063 | 99.0256 | 12.489 | 0.43589 | 0.17041 | 0.003 | 2.389 | 0 | 0.226 | 0
2011-11-04 20:25 | 5 | 1 | 101.4517 | 12.466 | 0.60661 | 99.0387 | 12.474 | 0.43606 | 0.17055 | 0.008 | 2.413 | 0 | 0.229 | 0
2011-11-04 20:30 | 5 | 1 | 101.6496 | 12.448 | 0.62755 | 99.0456 | 12.452 | 0.43631 | 0.19124 | 0.004 | 2.604 | 0 | 0.229 | 0
2011-11-04 20:35 | 6.4 | 1 | 101.2381 | 12.429 | 0.6072 | 98.8461 | 12.434 | 0.42975 | 0.17745 | 0.005 | 2.392 | 0 | 0.229 | 0
2011-11-04 20:40 | 5 | 1 | 101.1964 | 12.409 | 0.60063 | 98.8614 | 12.419 | 0.43668 | 0.16395 | 0.01 | 2.335 | 0 | 0.232 | 0
2011-11-04 20:45 | 6.4 | 1 | 101.5401 | 12.392 | 0.61467 | 98.7991 | 12.399 | 0.4369 | 0.17777 | 0.007 | 2.741 | 0 | 0.232 | 0
2011-11-04 20:50 | 6.4 | 1 | 101.3099 | 12.377 | 0.61491 | 98.9759 | 12.381 | 0.43034 | 0.18457 | 0.004 | 2.334 | 0 | 0.232 | 0
2011-11-04 20:55 | 6.4 | 1 | 101.2515 | 12.361 | 0.62207 | 99.0415 | 12.369 | 0.43724 | 0.18483 | 0.008 | 2.21 | 0 | 0.232 | 0
2011-11-04 21:00 | 6.4 | 1 | 101.3219 | 12.348 | 0.60158 | 98.9769 | 12.36 | 0.43057 | 0.17101 | 0.012 | 2.345 | 0 | 0.232 | 0
2011-11-04 21:05 | 5 | 1 | 101.7096 | 12.336 | 0.60177 | 99.2066 | 12.346 | 0.43072 | 0.17104 | 0.01 | 2.503 | 0 | 0.232 | 0
2011-11-04 21:10 | 6.4 | 1 | 101.333 | 12.323 | 0.59508 | 99.015 | 12.336 | 0.43084 | 0.16424 | 0.013 | 2.318 | 0 | 0.235 | 0
2011-11-04 21:15 | 6.4 | 1 | 101.5784 | 12.314 | 0.60901 | 98.9454 | 12.325 | 0.43096 | 0.17805 | 0.011 | 2.633 | 0 | 0.235 | 0
2011-11-04 21:20 | 6.4 | 1 | 101.5173 | 12.306 | 0.60224 | 98.8203 | 12.319 | 0.43102 | 0.17121 | 0.013 | 2.697 | 0 | 0.235 | 0
2011-11-04 21:25 | 5 | 1 | 101.2929 | 12.301 | 0.60922 | 99.0879 | 12.312 | 0.4311 | 0.17812 | 0.011 | 2.205 | 0 | 0.238 | 0
2011-11-04 21:30 | 5 | 1 | 101.342 | 12.293 | 0.59554 | 98.999 | 12.307 | 0.43116 | 0.16438 | 0.014 | 2.343 | 0 | 0.238 | 0
2011-11-04 21:35 | 6.4 | 1 | 101.4151 | 12.288 | 0.58872 | 98.7621 | 12.302 | 0.43121 | 0.15751 | 0.014 | 2.653 | 0 | 0.238 | 0
2011-11-04 21:40 | 5 | 1 | 101.4872 | 12.285 | 0.59566 | 99.0492 | 12.299 | 0.42447 | 0.1712 | 0.014 | 2.438 | 0 | 0.238 | 0
2011-11-04 21:45 | 5 | 1 | 101.4451 | 12.282 | 0.59571 | 98.9101 | 12.293 | 0.43131 | 0.1644 | 0.011 | 2.535 | 0 | 0.238 | 0
2011-11-04 21:50 | 6.4 | 1 | 101.2079 | 12.28 | 0.57506 | 98.8739 | 12.292 | 0.43133 | 0.14373 | 0.012 | 2.334 | 0 | 0.238 | 0
2011-11-04 21:55 | 6.4 | 1 | 101.3279 | 12.277 | 0.58199 | 98.8249 | 12.29 | 0.43135 | 0.15065 | 0.013 | 2.503 | 0 | 0.238 | 0
2011-11-04 22:00 | 6.4 | 1 | 101.4356 | 12.277 | 0.5751 | 98.7676 | 12.29 | 0.43135 | 0.14376 | 0.013 | 2.668 | 0 | 0.238 | 0
2011-11-04 22:05 | 6.4 | 1 | 101.4267 | 12.276 | 0.58201 | 98.8327 | 12.286 | 0.42461 | 0.1574 | 0.01 | 2.594 | 0 | 0.238 | 0
2011-11-04 22:10 | 6.4 | 1 | 101.5677 | 12.274 | 0.56826 | 99.0887 | 12.288 | 0.43137 | 0.13689 | 0.014 | 2.479 | 0 | 0.238 | 0
2011-11-04 22:15 | 6.4 | 1 | 101.2868 | 12.273 | 0.56828 | 99.0928 | 12.288 | 0.43137 | 0.13691 | 0.015 | 2.194 | 0 | 0.238 | 0
2011-11-04 22:20 | 5 | 1 | 101.3365 | 12.274 | 0.56826 | 98.9515 | 12.287 | 0.4246 | 0.14366 | 0.013 | 2.385 | 0 | 0.238 | 0
2011-11-04 22:25 | 6.4 | 1 | 101.2748 | 12.275 | 0.56137 | 98.9108 | 12.286 | 0.43139 | 0.12997 | 0.011 | 2.364 | 0 | 0.238 | 0
2011-11-04 22:30 | 5 | 1 | 101.1093 | 12.275 | 0.56825 | 98.8613 | 12.288 | 0.42459 | 0.14366 | 0.013 | 2.248 | 0 | 0.238 | 0
2011-11-04 22:35 | 5 | 1 | 101.3632 | 12.275 | 0.56825 | 98.9442 | 12.289 | 0.42458 | 0.14367 | 0.014 | 2.419 | 0 | 0.238 | 0
2011-11-04 22:40 | 6.4 | 1 | 101.5089 | 12.277 | 0.56134 | 98.9069 | 12.289 | 0.42458 | 0.13676 | 0.012 | 2.602 | 0 | 0.238 | 0
2011-11-04 22:45 | 6.4 | 1 | 101.3658 | 12.277 | 0.56134 | 99.0148 | 12.291 | 0.42456 | 0.13678 | 0.014 | 2.351 | 0 | 0.238 | 0
2011-11-04 22:50 | 6.4 | 1 | 101.4084 | 12.279 | 0.54756 | 99.0694 | 12.292 | 0.42455 | 0.12301 | 0.013 | 2.339 | 0 | 0.238 | 0
2011-11-04 22:55 | 5 | 1 | 101.2784 | 12.279 | 0.58196 | 98.9394 | 12.289 | 0.42458 | 0.15739 | 0.01 | 2.339 | 0 | 0.238 | 0
2011-11-04 23:00 | 5 | 1 | 101.3074 | 12.279 | 0.55443 | 98.8844 | 12.29 | 0.42457 | 0.12986 | 0.011 | 2.423 | 0 | 0.238 | 0
2011-11-04 23:05 | 6.4 | 1 | 101.2313 | 12.28 | 0.56129 | 98.8243 | 12.291 | 0.42456 | 0.13674 | 0.011 | 2.407 | 0 | 0.238 | 0
2011-11-04 23:10 | 5 | 1 | 101.3681 | 12.277 | 0.54759 | 98.9251 | 12.291 | 0.42456 | 0.12303 | 0.014 | 2.443 | 0 | 0.238 | 0
2011-11-04 23:15 | 5 | 1 | 101.1644 | 12.276 | 0.57512 | 98.9294 | 12.286 | 0.42461 | 0.15051 | 0.01 | 2.235 | 0 | 0.238 | 0
2011-11-04 23:20 | 5 | 1 | 101.3876 | 12.274 | 0.54763 | 98.7996 | 12.284 | 0.42463 | 0.123 | 0.01 | 2.588 | 0 | 0.238 | 0
2011-11-04 23:25 | 6.4 | 1 | 101.4674 | 12.273 | 0.54764 | 98.8384 | 12.281 | 0.42467 | 0.12298 | 0.008 | 2.629 | 0 | 0.238 | 0
2011-11-04 23:30 | 6.4 | 1 | 101.3558 | 12.269 | 0.55457 | 98.8218 | 12.278 | 0.4247 | 0.12988 | 0.009 | 2.534 | 0 | 0.238 | 0
2011-11-04 23:35 | 6.4 | 1 | 101.3222 | 12.265 | 0.55463 | 98.8942 | 12.272 | 0.42476 | 0.12987 | 0.007 | 2.428 | 0 | 0.238 | 0
2011-11-04 23:40 | 5 | 1 | 101.4259 | 12.261 | 0.56157 | 98.9789 | 12.265 | 0.42484 | 0.13673 | 0.004 | 2.447 | 0 | 0.235 | 0
2011-11-04 23:45 | 5 | 1 | 101.4686 | 12.254 | 0.53417 | 99.0266 | 12.26 | 0.4249 | 0.10928 | 0.006 | 2.442 | 0 | 0.235 | 0
2011-11-04 23:50 | 5 | 1 | 101.6593 | 12.246 | 0.54803 | 98.9593 | 12.253 | 0.42497 | 0.12306 | 0.007 | 2.7 | 0 | 0.235 | 0
2011-11-04 23:55 | 5 | 1 | 101.511 | 12.237 | 0.54128 | 99.076 | 12.245 | 0.41828 | 0.123 | 0.008 | 2.435 | 0 | 0.235 | 0
2011-11-05 | 0 | 0 | 104.3332 | 12.228 | 0.53454 | 100.6442 | 12.237 | 0.41836 | 0.11617 | 0.009 | 3.689 | 0 | 0.235 | 0
2011-11-05 00:05 | 0 | 0 | 108.496 | 12.21 | 0.54166 | 102.517 | 12.231 | 0.41843 | 0.12323 | 0.021 | 5.979 | 0 | 0.235 | 0
2011-11-05 00:10 | 0 | 0 | 113.6358 | 12.182 | 0.61804 | 104.8748 | 12.226 | 0.41848 | 0.19956 | 0.044 | 8.761 | 0 | 0.235 | 0
2011-11-05 00:15 | 0 | 0 | 121.7185 | 12.144 | 0.72319 | 106.8805 | 12.225 | 0.41849 | 0.30469 | 0.081 | 14.838 | 0 | 0.235 | 0
2011-11-05 00:20 | 0 | 0 | 129.3276 | 12.128 | 0.78665 | 108.8486 | 12.219 | 0.41856 | 0.36809 | 0.091 | 20.479 | 0 | 0.235 | 0
2011-11-05 00:25 | 0 | 0 | 133.9983 | 12.122 | 0.822 | 110.5223 | 12.213 | 0.41862 | 0.40337 | 0.091 | 23.476 | 0 | 0.232 | 0
2011-11-05 00:30 | 0 | 0 | 138.7105 | 12.12 | 0.86442 | 112.0995 | 12.212 | 0.41863 | 0.44579 | 0.092 | 26.611 | 0 | 0.232 | 0
2011-11-05 00:35 | 0 | 0 | 143.2229 | 12.107 | 0.87179 | 113.5699 | 12.203 | 0.41873 | 0.45306 | 0.096 | 29.653 | 0 | 0.232 | 0
2011-11-05 00:40 | 0 | 0 | 147.7467 | 11.985 | 0.8817 | 114.9817 | 12.193 | 0.41884 | 0.46286 | 0.208 | 32.765 | 0 | 0.229 | 0
2011-11-05 00:45 | 0 | 0 | 152.4713 | 11.958 | 0.88232 | 116.1993 | 12.185 | 0.41893 | 0.4634 | 0.227 | 36.272 | 0 | 0.229 | 0
2011-11-05 00:50 | 0 | 0 | 156.3182 | 11.925 | 1.0476 | 117.5422 | 12.176 | 0.41902 | 0.62861 | 0.251 | 38.776 | 0 | 0.229 | 0
2011-11-05 00:55 | 0 | 0 | 158.7207 | 11.835 | 1.0429 | 118.3587 | 12.172 | 0.41907 | 0.62385 | 0.337 | 40.362 | 0 | 0.226 | 0
2011-11-05 01:00 | 0 | 0 | 162.8138 | 11.701 | 1.1263 | 119.5978 | 12.162 | 0.41918 | 0.70715 | 0.461 | 43.216 | 0 | 0.226 | 0
2011-11-05 01:05 | 0 | 0 | 167.3226 | 11.572 | 1.2251 | 120.6666 | 12.15 | 0.41931 | 0.80584 | 0.578 | 46.656 | 0 | 0.226 | 0
2011-11-05 01:10 | 0 | 0 | 171.0129 | 11.588 | 2.5244 | 121.5769 | 12.144 | 0.41937 | 2.1051 | 0.556 | 49.436 | 0 | 0.226 | 0
2011-11-05 01:15 | 0 | 0 | 174.5843 | 11.632 | 10.4302 | 122.5383 | 12.138 | 0.42624 | 10.0039 | 0.506 | 52.046 | 0 | 0.226 | 0
2011-11-05 01:20 | 0 | 0 | 178.5741 | 11.686 | 13.1062 | 123.5561 | 12.124 | 0.4332 | 12.673 | 0.438 | 55.018 | 0 | 0.226 | 0
2011-11-05 01:25 | 0 | 0 | 184.5458 | 11.756 | 15.3503 | 124.4388 | 12.093 | 0.46087 | 14.8894 | 0.337 | 60.107 | 0 | 0.223 | 0
2011-11-05 01:30 | 0 | 0 | 187.5238 | 11.813 | 17.0776 | 125.5278 | 12.082 | 0.461 | 16.6166 | 0.269 | 61.996 | 0 | 0.223 | 0
2011-11-05 01:35 | 0 | 0 | 192.681 | 11.867 | 19.1378 | 126.56 | 12.073 | 0.46111 | 18.6767 | 0.206 | 66.121 | 0 | 0.223 | 0
2011-11-05 01:40 | 0 | 0 | 195.4966 | 11.909 | 20.3542 | 127.4766 | 12.043 | 2.6766 | 17.6776 | 0.134 | 68.02 | 0 | 0.22 | 0
2011-11-05 01:45 | 0 | 0 | 199.9119 | 11.946 | 21.4231 | 128.5089 | 12.023 | 3.2775 | 18.1456 | 0.077 | 71.403 | 0 | 0.22 | 0
2011-11-05 01:50 | 0 | 0 | 202.3754 | 12.002 | 22.0062 | 129.3784 | 12.013 | 4.0592 | 17.947 | 0.011 | 72.997 | 0 | 0.22 | 0
2011-11-05 01:55 | 0 | 0 | 204.7419 | 12.073 | 22.8015 | 130.5219 | 12.008 | 5.0923 | 17.7091 | -0.065 | 74.22 | 0 | 0.217 | 0
2011-11-05 02:00 | 0 | 0 | 206.7877 | 12.097 | 23.553 | 131.3417 | 12.003 | 5.7696 | 17.7833 | -0.094 | 75.446 | 0 | 0.217 | 0
2011-11-05 02:05 | 0 | 0 | 210.3356 | 12.127 | 24.3675 | 132.1126 | 11.998 | 6.3393 | 18.0282 | -0.129 | 78.223 | 0 | 0.217 | 0
2011-11-05 02:10 | 0 | 0 | 211.9579 | 12.164 | 24.8447 | 133.0359 | 12.002 | 6.8051 | 18.0397 | -0.162 | 78.922 | 0 | 0.217 | 0
2011-11-05 02:15 | 0 | 0 | 215.8015 | 12.186 | 25.1183 | 133.8435 | 12.002 | 7.1175 | 18.0008 | -0.184 | 81.958 | 0 | 0.217 | 0
2011-11-05 02:20 | 0 | 0 | 216.4905 | 12.205 | 25.7294 | 134.7675 | 12.006 | 7.2239 | 18.5055 | -0.199 | 81.723 | 0 | 0.217 | 0
2011-11-05 02:25 | 0 | 0 | 219.1703 | 12.211 | 26.0426 | 135.6603 | 12.012 | 7.6444 | 18.3982 | -0.199 | 83.51 | 0 | 0.214 | 0
2011-11-05 02:30 | 0 | 0 | 218.7071 | 12.224 | 26.3512 | 136.6071 | 12.014 | 7.9095 | 18.4416 | -0.21 | 82.1 | 0 | 0.214 | 0
2011-11-05 02:35 | 0 | 0 | 220.1871 | 12.225 | 26.5937 | 137.3711 | 12.019 | 8.1165 | 18.4772 | -0.206 | 82.816 | 0 | 0.214 | 0
2011-11-05 02:40 | 0 | 0 | 221.5524 | 12.222 | 27.0081 | 138.0014 | 12.021 | 8.3495 | 18.6586 | -0.201 | 83.551 | 0 | 0.211 | 0
2011-11-05 02:45 | 0 | 0 | 221.4716 | 12.221 | 27.1026 | 139.0166 | 12.024 | 8.4741 | 18.6285 | -0.197 | 82.455 | 0 | 0.211 | 0
2011-11-05 02:50 | 0 | 0 | 223.0466 | 12.221 | 27.3655 | 139.6876 | 12.025 | 8.8088 | 18.5567 | -0.196 | 83.359 | 0 | 0.211 | 0
2011-11-05 02:55 | 0 | 0 | 220.6389 | 12.214 | 27.4364 | 140.5019 | 12.024 | 8.9938 | 18.4426 | -0.19 | 80.137 | 0 | 0.208 | 0
2011-11-05 03:00 | 0 | 0 | 218.8723 | 12.211 | 27.5608 | 141.2253 | 12.022 | 8.9942 | 18.5666 | -0.189 | 77.647 | 0 | 0.208 | 0
2011-11-05 03:05 | 0 | 0 | 216.0366 | 12.204 | 27.7166 | 141.9796 | 12.023 | 9.1706 | 18.5459 | -0.181 | 74.057 | 0 | 0.208 | 0
2011-11-05 03:10 | 0 | 0 | 214.875 | 12.202 | 27.8311 | 142.832 | 12.02 | 9.1377 | 18.6934 | -0.182 | 72.043 | 0 | 0.208 | 0
2011-11-05 03:15 | 0 | 0 | 212.7109 | 12.2 | 27.9174 | 143.4669 | 12.011 | 9.4265 | 18.4909 | -0.189 | 69.244 | 0 | 0.208 | 0
2011-11-05 03:20 | 0 | 0 | 212.014 | 12.199 | 27.9841 | 144.178 | 12.007 | 9.2841 | 18.7 | -0.192 | 67.836 | 0 | 0.208 | 0
2011-11-05 03:25 | 0 | 0 | 210.5499 | 12.196 | 28.0712 | 144.9429 | 12.001 | 9.1844 | 18.8868 | -0.195 | 65.607 | 0 | 0.205 | 0
2011-11-05 03:30 | 0 | 0 | 211.1092 | 12.193 | 28.215 | 145.6662 | 11.995 | 9.3039 | 18.9111 | -0.198 | 65.443 | 0 | 0.205 | 0
2011-11-05 03:35 | 0 | 0 | 210.8176 | 12.195 | 28.2701 | 146.0836 | 11.987 | 9.4832 | 18.7869 | -0.208 | 64.734 | 0 | 0.205 | 0
2011-11-05 03:40 | 0 | 0 | 209.8116 | 12.196 | 28.3071 | 146.7916 | 11.983 | 9.5434 | 18.7637 | -0.213 | 63.02 | 0 | 0.203 | 0
2011-11-05 03:45 | 0 | 0 | 207.0345 | 12.202 | 28.3309 | 147.4605 | 11.981 | 9.5185 | 18.8124 | -0.221 | 59.574 | 0 | 0.203 | 0
2011-11-05 03:50 | 0 | 0 | 204.381 | 12.204 | 28.4238 | 148.31 | 11.979 | 9.6375 | 18.7864 | -0.225 | 56.071 | 0 | 0.203 | 0
2011-11-05 03:55 | 0 | 0 | 202.8418 | 12.201 | 28.5962 | 148.8088 | 11.973 | 9.7152 | 18.881 | -0.228 | 54.033 | 0 | 0.203 | 0
2011-11-05 04:00 | 0 | 0 | 198.5814 | 12.202 | 28.6238 | 149.4544 | 11.967 | 9.6406 | 18.9833 | -0.235 | 49.127 | 0 | 0.203 | 0
2011-11-05 04:05 | 0 | 0 | 196.0218 | 12.2 | 28.6348 | 149.9918 | 11.964 | 10.1081 | 18.5267 | -0.236 | 46.03 | 0 | 0.203 | 0
2011-11-05 04:10 | 0 | 0 | 192.5423 | 12.2 | 28.6348 | 150.4053 | 11.961 | 9.9729 | 18.6619 | -0.239 | 42.137 | 0 | 0.2 | 0
2011-11-05 04:15 | 0 | 0 | 188.6015 | 12.202 | 28.69 | 151.1635 | 11.959 | 10.2201 | 18.47 | -0.243 | 37.438 | 0 | 0.2 | 0
2011-11-05 04:20 | 0 | 0 | 185.1129 | 12.202 | 28.7373 | 151.5679 | 11.961 | 10.2025 | 18.5348 | -0.241 | 33.545 | 0 | 0.2 | 0
2011-11-05 04:25 | 0 | 0 | 183.3168 | 12.202 | 28.7941 | 152.0998 | 11.963 | 10.3297 | 18.4644 | -0.239 | 31.217 | 0 | 0.197 | 0
2011-11-05 04:30 | 0 | 0 | 179.4778 | 12.202 | 28.8225 | 152.7258 | 11.965 | 10.4826 | 18.3399 | -0.237 | 26.752 | 0 | 0.197 | 0
2011-11-05 04:35 | 0 | 0 | 175.2011 | 12.205 | 28.877 | 153.3381 | 11.966 | 10.6275 | 18.2495 | -0.239 | 21.863 | 0 | 0.197 | 0
2011-11-05 04:40 | 0 | 0 | 170.4588 | 12.204 | 28.9156 | 153.6228 | 11.968 | 10.7637 | 18.1519 | -0.236 | 16.836 | 0 | 0.194 | 0
2011-11-05 04:45 | 0 | 0 | 166.6982 | 12.205 | 28.9338 | 154.1422 | 11.973 | 10.5316 | 18.4022 | -0.232 | 12.556 | 0 | 0.194 | 0
2011-11-05 04:50 | 0 | 0 | 163.1561 | 12.204 | 28.9629 | 154.5901 | 11.972 | 9.9105 | 19.0524 | -0.232 | 8.566 | 0 | 0.194 | 0
2011-11-05 04:55 | 0 | 0 | 159.7195 | 12.204 | 28.9724 | 155.1295 | 11.971 | 9.9108 | 19.0616 | -0.233 | 4.59 | 0 | 0.194 | 0
2011-11-05 05:00 | 10.8 | 1 | 155.4149 | 12.182 | 29.0179 | 153.1839 | 11.979 | 10.5214 | 18.4965 | -0.203 | 2.231 | 0 | 0.194 | 0
2011-11-05 05:05 | 23 | 1 | 150.7749 | 11.983 | 29.2013 | 149.3669 | 11.983 | 9.8992 | 19.3021 | 0 | 1.408 | 0 | 0.194 | 0
2011-11-05 05:10 | 24.5 | 1 | 147.822 | 11.724 | 29.3378 | 146.489 | 11.851 | 1.0137 | 28.3241 | 0.127 | 1.333 | 0 | 0.192 | 0
2011-11-05 05:15 | 26.2 | 1 | 143.978 | 11.452 | 19.7751 | 142.754 | 11.702 | 1.3454 | 18.4298 | 0.25 | 1.224 | 0 | 0.192 | 0
2011-11-05 05:20 | 26.2 | 1 | 139.9076 | 11.404 | 12.7823 | 138.9446 | 11.678 | 1.3462 | 11.4361 | 0.274 | 0.963 | 0 | 0.192 | 0
2011-11-05 05:25 | 26.2 | 1 | 136.2315 | 11.583 | 8.5916 | 135.2965 | 11.663 | 1.6129 | 6.9787 | 0.08 | 0.935 | 0 | 0.189 | 0
2011-11-05 05:30 | 26.2 | 1 | 132.9308 | 11.619 | 7.4158 | 131.7328 | 11.654 | 1.4207 | 5.9951 | 0.035 | 1.198 | 0 | 0.189 | 0
2011-11-05 05:35 | 24.5 | 1 | 129.5333 | 11.627 | 6.4684 | 128.4233 | 11.639 | 1.4286 | 5.0398 | 0.012 | 1.11 | 0 | 0.189 | 0
2011-11-05 05:40 | 23 | 1 | 126.7338 | 11.575 | 3.2621 | 125.4468 | 11.616 | 1.049 | 2.2131 | 0.041 | 1.287 | 0 | 0.189 | 0
2011-11-05 05:45 | 21.4 | 1 | 124.1901 | 11.598 | 3.2757 | 122.7971 | 11.59 | 0.84791 | 2.4278 | -0.008 | 1.393 | 0 | 0.189 | 0
2011-11-05 05:50 | 19.8 | 1 | 121.7262 | 11.59 | 2.6012 | 120.2942 | 11.567 | 0.69876 | 1.9024 | -0.023 | 1.432 | 0 | 0.189 | 0
2011-11-05 05:55 | 18.3 | 1 | 119.4329 | 11.575 | 1.7586 | 117.4679 | 11.547 | 0.63547 | 1.1232 | -0.028 | 1.965 | 0 | 0.186 | 0
2011-11-05 06:00 | 18.3 | 1 | 117.4768 | 11.556 | 1.5059 | 115.5018 | 11.534 | 0.59343 | 0.91247 | -0.022 | 1.975 | 0 | 0.186 | 0
2011-11-05 06:05 | 15.3 | 1 | 115.5114 | 11.545 | 1.3436 | 113.6634 | 11.522 | 0.50258 | 0.84103 | -0.023 | 1.848 | 0 | 0.186 | 0
2011-11-05 06:10 | 13.8 | 1 | 113.9981 | 11.534 | 1.3072 | 112.0721 | 11.509 | 0.48881 | 0.81836 | -0.025 | 1.926 | 0 | 0.186 | 0
2011-11-05 06:15 | 13.8 | 1 | 112.5406 | 11.523 | 1.3223 | 110.4606 | 11.495 | 0.44036 | 0.88193 | -0.028 | 2.08 | 0 | 0.186 | 0
2011-11-05 06:20 | 12.3 | 1 | 111.3898 | 11.511 | 1.2345 | 109.0708 | 11.485 | 0.41971 | 0.81476 | -0.026 | 2.319 | 0 | 0.186 | 0
2011-11-05 06:25 | 10.8 | 1 | 110.426 | 11.499 | 1.1909 | 108.061 | 11.475 | 0.41291 | 0.77797 | -0.024 | 2.365 | 0 | 0.184 | 0
2011-11-05 06:30 | 10.8 | 1 | 109.2088 | 11.488 | 1.1327 | 106.9798 | 11.467 | 0.39228 | 0.74043 | -0.021 | 2.229 | 0 | 0.184 | 0
2011-11-05 06:35 | 9.3 | 1 | 108.5464 | 11.478 | 1.0674 | 106.2074 | 11.456 | 0.3924 | 0.67499 | -0.022 | 2.339 | 0 | 0.184 | 0
2011-11-05 06:40 | 9.3 | 1 | 107.5407 | 11.466 | 0.92994 | 105.4147 | 11.452 | 0.39244 | 0.5375 | -0.014 | 2.126 | 0 | 0.181 | 0
2011-11-05 06:45 | 9.3 | 1 | 106.9934 | 11.454 | 0.85816 | 104.8834 | 11.441 | 0.38566 | 0.47251 | -0.013 | 2.11 | 0 | 0.181 | 0
2011-11-05 06:50 | 7.9 | 1 | 106.6241 | 11.445 | 0.82245 | 104.1161 | 11.438 | 0.38569 | 0.43676 | -0.007 | 2.508 | 0 | 0.181 | 0
2011-11-05 06:55 | 7.9 | 1 | 106.1123 | 11.435 | 0.75823 | 103.6493 | 11.431 | 0.38576 | 0.37247 | -0.004 | 2.463 | 0 | 0.181 | 0
2011-11-05 07:00 | 7.9 | 1 | 105.6897 | 11.424 | 0.70141 | 103.1147 | 11.422 | 0.39275 | 0.30866 | -0.002 | 2.575 | 0 | 0.181 | 0
2011-11-05 07:05 | 6.4 | 1 | 105.2055 | 11.418 | 0.64472 | 102.7085 | 11.418 | 0.38589 | 0.25883 | 0 | 2.497 | 0 | 0.181 | 0
2011-11-05 07:10 | 6.4 | 1 | 104.9118 | 11.411 | 0.60947 | 102.3988 | 11.412 | 0.38595 | 0.22352 | 0.001 | 2.513 | 0 | 0.178 | 0
2011-11-05 07:15 | 7.9 | 1 | 104.7432 | 11.404 | 0.60252 | 102.1542 | 11.402 | 0.38605 | 0.21647 | -0.002 | 2.589 | 0 | 0.178 | 0
2011-11-05 07:20 | 6.4 | 1 | 104.1772 | 11.396 | 0.57444 | 101.6732 | 11.397 | 0.3861 | 0.18834 | 0.001 | 2.504 | 0 | 0.178 | 0
2011-11-05 07:25 | 6.4 | 1 | 104.1219 | 11.392 | 0.56746 | 101.6249 | 11.392 | 0.39305 | 0.17441 | 0 | 2.497 | 0 | 0.178 | 0
2011-11-05 07:30 | 6.4 | 1 | 103.7654 | 11.385 | 0.56757 | 101.5384 | 11.385 | 0.39313 | 0.17444 | 0 | 2.227 | 0 | 0.178 | 0
2011-11-05 07:35 | 6.4 | 1 | 103.8535 | 11.377 | 0.55361 | 101.1775 | 11.379 | 0.39319 | 0.16042 | 0.002 | 2.676 | 0 | 0.178 | 0
2011-11-05 07:40 | 6.4 | 1 | 103.4858 | 11.371 | 0.54667 | 100.9308 | 11.374 | 0.39324 | 0.15343 | 0.003 | 2.555 | 0 | 0.176 | 0
2011-11-05 07:45 | 6.4 | 1 | 103.522 | 11.366 | 0.55377 | 100.778 | 11.37 | 0.38637 | 0.1674 | 0.004 | 2.744 | 0 | 0.176 | 0
2011-11-05 07:50 | 6.4 | 1 | 103.1037 | 11.362 | 0.55383 | 100.6177 | 11.368 | 0.38639 | 0.16744 | 0.006 | 2.486 | 0 | 0.176 | 0
2011-11-05 07:55 | 6.4 | 1 | 103.1458 | 11.357 | 0.5539 | 100.5078 | 11.362 | 0.37265 | 0.18125 | 0.005 | 2.638 | 0 | 0.176 | 0
2011-11-05 08:00 | 6.4 | 1 | 103.4318 | 11.352 | 0.55398 | 100.3298 | 11.356 | 0.39342 | 0.16055 | 0.004 | 3.102 | 0 | 0.176 | 1
2011-11-05 08:05 | 6.4 | 1 | 102.8447 | 11.348 | 0.56108 | 100.2717 | 11.352 | 0.38655 | 0.17452 | 0.004 | 2.573 | 0 | 0.176 | 1
2011-11-05 08:10 | 6.4 | 1 | 103.24 | 11.344 | 0.56113 | 100.426 | 11.346 | 0.39353 | 0.16761 | 0.002 | 2.814 | 0 | 0.173 | 1
2011-11-05 08:15 | 6.4 | 1 | 102.6653 | 11.34 | 0.55415 | 100.2743 | 11.346 | 0.39353 | 0.16062 | 0.006 | 2.391 | 0 | 0.173 | 1
2011-11-05 08:20 | 6.4 | 1 | 102.8158 | 11.338 | 0.56122 | 100.2428 | 11.34 | 0.39359 | 0.16763 | 0.002 | 2.573 | 0 | 0.173 | 1
2011-11-05 08:25 | 6.4 | 1 | 102.7121 | 11.334 | 0.56128 | 100.0881 | 11.338 | 0.40053 | 0.16075 | 0.004 | 2.624 | 0 | 0.173 | 1
2011-11-05 08:30 | 6.4 | 1 | 102.4973 | 11.33 | 0.56134 | 100.0453 | 11.332 | 0.38676 | 0.17459 | 0.002 | 2.452 | 0 | 0.173 | 1
2011-11-05 08:35 | 6.4 | 1 | 102.6329 | 11.327 | 0.56139 | 99.9969 | 11.328 | 0.3868 | 0.17459 | 0.001 | 2.636 | 0 | 0.173 | 1
2011-11-05 08:40 | 6.4 | 1 | 102.5679 | 11.323 | 0.5544 | 100.0869 | 11.325 | 0.37992 | 0.17448 | 0.002 | 2.481 | 0 | 0.171 | 1
2011-11-05 08:45 | 6.4 | 1 | 102.5601 | 11.32 | 0.56149 | 99.8551 | 11.321 | 0.38687 | 0.17462 | 0.001 | 2.705 | 0 | 0.171 | 1
2011-11-05 08:50 | 6.4 | 1 | 102.885 | 11.316 | 0.56155 | 100.112 | 11.319 | 0.37998 | 0.18157 | 0.003 | 2.773 | 0 | 0.171 | 1
2011-11-05 08:55 | 6.4 | 1 | 102.7118 | 11.312 | 0.55456 | 99.6758 | 11.313 | 0.37313 | 0.18143 | 0.001 | 3.036 | 0 | 0.171 | 1
2011-11-05 09:00 | 6.4 | 1 | 102.497 | 11.309 | 0.56165 | 99.718 | 11.311 | 0.40775 | 0.15391 | 0.002 | 2.779 | 0 | 0.171 | 1
2011-11-05 09:05 | 6.4 | 1 | 102.5272 | 11.306 | 0.55465 | 99.9212 | 11.307 | 0.40086 | 0.15379 | 0.001 | 2.606 | 0 | 0.171 | 1
2011-11-05 09:10 | 6.4 | 1 | 102.3673 | 11.302 | 0.55471 | 99.8953 | 11.301 | 0.40092 | 0.15379 | -0.001 | 2.472 | 0 | 0.168 | 1
2011-11-05 09:15 | 6.4 | 1 | 102.2454 | 11.298 | 0.55477 | 99.7984 | 11.302 | 0.40091 | 0.15386 | 0.004 | 2.447 | 0 | 0.168 | 1
2011-11-05 09:20 | 6.4 | 1 | 102.5315 | 11.297 | 0.54774 | 99.9275 | 11.3 | 0.40093 | 0.14681 | 0.003 | 2.604 | 0 | 0.168 | 1
2011-11-05 09:25 | 6.4 | 1 | 102.5131 | 11.293 | 0.54779 | 99.8811 | 11.294 | 0.40099 | 0.1468 | 0.001 | 2.632 | 0 | 0.168 | 1
2011-11-05 09:30 | 6.4 | 1 | 102.3566 | 11.292 | 0.54781 | 99.6706 | 11.293 | 0.401 | 0.14681 | 0.001 | 2.686 | 0 | 0.168 | 1
2011-11-05 09:35 | 6.4 | 1 | 102.4692 | 11.29 | 0.5408 | 99.8722 | 11.291 | 0.40796 | 0.13284 | 0.001 | 2.597 | 0 | 0.168 | 1
2011-11-05 09:40 | 6.4 | 1 | 102.185 | 11.288 | 0.54787 | 99.844 | 11.291 | 0.40102 | 0.14684 | 0.003 | 2.341 | 0 | 0.166 | 1
2011-11-05 09:45 | 6.4 | 1 | 102.4079 | 11.288 | 0.54082 | 99.8219 | 11.287 | 0.40107 | 0.13976 | -0.001 | 2.586 | 0 | 0.166 | 1
2011-11-05 09:50 | 6.4 | 1 | 102.31 | 11.287 | 0.54084 | 99.858 | 11.291 | 0.40102 | 0.13981 | 0.004 | 2.452 | 0 | 0.166 | 1
2011-11-05 09:55 | 5 | 1 | 102.278 | 11.285 | 0.54087 | 99.484 | 11.286 | 0.40108 | 0.13979 | 0.001 | 2.794 | 1 | 0.166 | 1
2011-11-05 10:00 | 5 | 1 | 102.503 | 11.288 | 0.55491 | 99.719 | 11.289 | 0.40105 | 0.15387 | 0.001 | 2.784 | 1 | 0.166 | 1
2011-11-05 10:05 | 5 | 1 | 102.4846 | 11.289 | 0.53377 | 99.4456 | 11.29 | 0.40103 | 0.13274 | 0.001 | 3.039 | 1 | 0.166 | 1
2011-11-05 10:10 | 6.4 | 1 | 102.2402 | 11.29 | 0.52673 | 99.5332 | 11.292 | 0.40101 | 0.12571 | 0.002 | 2.707 | 1 | 0.166 | 1
2011-11-05 10:15 | 5 | 1 | 102.5738 | 11.291 | 0.51968 | 99.6488 | 11.291 | 0.40102 | 0.11866 | 0 | 2.925 | 1 | 0.166 | 1
2011-11-05 10:20 | 5 | 1 | 102.1408 | 11.292 | 0.51265 | 99.5428 | 11.295 | 0.40098 | 0.11167 | 0.003 | 2.598 | 1 | 0.166 | 1
2011-11-05 10:25 | 5 | 1 | 102.2866 | 11.295 | 0.51261 | 99.5636 | 11.298 | 0.40095 | 0.11166 | 0.003 | 2.723 | 1 | 0.163 | 1
2011-11-05 10:30 | 5 | 1 | 102.3082 | 11.297 | 0.51258 | 99.3982 | 11.299 | 0.40094 | 0.11164 | 0.002 | 2.91 | 1 | 0.163 | 1
2011-11-05 10:35 | 5 | 1 | 102.0545 | 11.3 | 0.51254 | 99.4875 | 11.299 | 0.40094 | 0.1116 | -0.001 | 2.567 | 1 | 0.163 | 1
2011-11-05 10:40 | 6.4 | 1 | 102.388 | 11.303 | 0.5125 | 99.531 | 11.305 | 0.39395 | 0.11855 | 0.002 | 2.857 | 1 | 0.161 | 1
2011-11-05 10:45 | 5 | 1 | 102.1138 | 11.305 | 0.50546 | 99.3878 | 11.307 | 0.39393 | 0.11153 | 0.002 | 2.726 | 1 | 0.161 | 1
2011-11-05 10:50 | 5 | 1 | 102.319 | 11.31 | 0.50539 | 99.506 | 11.312 | 0.4008 | 0.10459 | 0.002 | 2.813 | 1 | 0.161 | 1
2011-11-05 10:55 | 6.4 | 1 | 102.244 | 11.313 | 0.50535 | 99.488 | 11.316 | 0.40076 | 0.10459 | 0.003 | 2.756 | 1 | 0.161 | 1
2011-11-05 11:00 | 6.4 | 1 | 102.2025 | 11.316 | 0.50531 | 99.4755 | 11.319 | 0.40073 | 0.10458 | 0.003 | 2.727 | 1 | 0.161 | 1
2011-11-05 11:05 | 5 | 1 | 102.3002 | 11.323 | 0.49821 | 99.7142 | 11.323 | 0.40069 | 0.097524 | 0 | 2.586 | 1 | 0.161 | 1
2011-11-05 11:10 | 5 | 1 | 102.297 | 11.333 | 0.49808 | 99.31 | 11.333 | 0.40058 | 0.097498 | 0 | 2.987 | 1 | 0.154 | 1
2011-11-05 11:15 | 5 | 1 | 102.2594 | 11.339 | 0.498 | 99.4264 | 11.34 | 0.40051 | 0.097493 | 0.001 | 2.833 | 1 | 0.154 | 1
2011-11-05 11:20 | 6.4 | 1 | 102.2735 | 11.346 | 0.49791 | 99.5275 | 11.348 | 0.40043 | 0.097485 | 0.002 | 2.746 | 1 | 0.154 | 1
2011-11-05 11:25 | 6.4 | 1 | 102.3087 | 11.352 | 0.49783 | 99.4447 | 11.352 | 0.40038 | 0.097448 | 0 | 2.864 | 1 | 0.154 | 1
2011-11-05 11:30 | 5 | 1 | 102.3018 | 11.361 | 0.49072 | 99.5288 | 11.36 | 0.4003 | 0.09042 | -0.001 | 2.773 | 1 | 0.154 | 1
2011-11-05 11:35 | 5 | 1 | 102.2651 | 11.368 | 0.49063 | 99.5611 | 11.365 | 0.40025 | 0.090382 | -0.003 | 2.704 | 1 | 0.154 | 1
2011-11-05 11:40 | 5 | 1 | 102.1711 | 11.373 | 0.49056 | 99.4121 | 11.373 | 0.39325 | 0.097315 | 0 | 2.759 | 1 | 0.153 | 1
2011-11-05 11:45 | 5 | 1 | 102.2785 | 11.377 | 0.49051 | 99.5405 | 11.378 | 0.40011 | 0.090402 | 0.001 | 2.738 | 1 | 0.153 | 1
2011-11-05 11:50 | 6.4 | 1 | 102.3008 | 11.381 | 0.48348 | 99.4658 | 11.382 | 0.40007 | 0.083407 | 0.001 | 2.835 | 1 | 0.153 | 1
2011-11-05 11:55 | 5 | 1 | 102.3821 | 11.387 | 0.4834 | 99.5301 | 11.392 | 0.39996 | 0.083436 | 0.005 | 2.852 | 1 | 0.153 | 1
2011-11-05 12:00 | 5 | 1 | 102.2188 | 11.392 | 0.48334 | 99.6578 | 11.393 | 0.39304 | 0.090293 | 0.001 | 2.561 | 1 | 0.153 | 1
2011-11-05 12:05 | 5 | 1 | 102.3369 | 11.398 | 0.48326 | 99.5499 | 11.399 | 0.39298 | 0.090278 | 0.001 | 2.787 | 1 | 0.153 | 1
2011-11-05 12:10 | 5 | 1 | 102.2356 | 11.405 | 0.4762 | 99.5616 | 11.408 | 0.3998 | 0.076399 | 0.003 | 2.674 | 1 | 0.152 | 1
2011-11-05 12:15 | 5 | 1 | 102.1551 | 11.411 | 0.47612 | 99.6641 | 11.411 | 0.39286 | 0.083262 | 0 | 2.491 | 1 | 0.152 | 1
2011-11-05 12:20 | 6.4 | 1 | 102.1249 | 11.417 | 0.47605 | 99.5249 | 11.419 | 0.39278 | 0.083269 | 0.002 | 2.6 | 1 | 0.152 | 1
2011-11-05 12:25 | 5 | 1 | 102.108 | 11.424 | 0.47596 | 99.568 | 11.426 | 0.39961 | 0.076349 | 0.002 | 2.54 | 1 | 0.152 | 1
2011-11-05 12:30 | 6.4 | 1 | 102.2075 | 11.434 | 0.47583 | 99.4125 | 11.433 | 0.39263 | 0.0832 | -0.001 | 2.795 | 1 | 0.152 | 1
2011-11-05 12:35 | 5 | 1 | 102.3795 | 11.439 | 0.47577 | 99.7755 | 11.441 | 0.39255 | 0.08322 | 0.002 | 2.604 | 1 | 0.152 | 1
2011-11-05 12:40 | 5 | 1 | 102.2065 | 11.448 | 0.4687 | 99.5765 | 11.45 | 0.39246 | 0.076238 | 0.002 | 2.63 | 1 | 0.152 | 1
2011-11-05 12:45 | 5 | 1 | 102.1054 | 11.457 | 0.46859 | 99.5714 | 11.457 | 0.37861 | 0.089977 | 0 | 2.534 | 1 | 0.152 | 1
2011-11-05 12:50 | 5 | 1 | 102.1177 | 11.464 | 0.4685 | 99.4737 | 11.463 | 0.37855 | 0.08995 | -0.001 | 2.644 | 1 | 0.152 | 1
2011-11-05 12:55 | 6.4 | 1 | 102.1555 | 11.475 | 0.46836 | 99.5045 | 11.473 | 0.38533 | 0.083031 | -0.002 | 2.651 | 1 | 0.15 | 1
2011-11-05 13:00 | 6.4 | 1 | 102.3414 | 11.483 | 0.46827 | 99.2764 | 11.486 | 0.39209 | 0.076176 | 0.003 | 3.065 | 1 | 0.15 | 1
2011-11-05 13:05 | 6.4 | 1 | 102.2405 | 11.491 | 0.46817 | 99.4835 | 11.491 | 0.39204 | 0.076129 | 0 | 2.757 | 1 | 0.15 | 1
2011-11-05 13:10 | 5 | 1 | 102.1238 | 11.498 | 0.46808 | 99.6408 | 11.499 | 0.39196 | 0.076125 | 0.001 | 2.483 | 1 | 0.15 | 1
2011-11-05 13:15 | 5 | 1 | 102.0008 | 11.505 | 0.46105 | 99.4928 | 11.507 | 0.38499 | 0.076058 | 0.002 | 2.508 | 1 | 0.15 | 1
2011-11-05 13:20 | 6.4 | 1 | 102.0915 | 11.514 | 0.46094 | 99.3635 | 11.513 | 0.38493 | 0.076009 | -0.001 | 2.728 | 1 | 0.15 | 1
2011-11-05 13:25 | 5 | 1 | 102.2239 | 11.523 | 0.46083 | 99.7219 | 11.519 | 0.39175 | 0.06908 | -0.004 | 2.502 | 1 | 0.149 | 1
2011-11-05 13:30 | 6.4 | 1 | 102.2395 | 11.526 | 0.4608 | 99.4925 | 11.529 | 0.39165 | 0.069146 | 0.003 | 2.747 | 1 | 0.149 | 1
2011-11-05 13:35 | 5 | 1 | 102.3709 | 11.531 | 0.46074 | 99.6369 | 11.533 | 0.39161 | 0.069126 | 0.002 | 2.734 | 1 | 0.149 | 1
2011-11-05 13:40 | 0 | 0 | 105.7548 | 11.542 | 0.45367 | 101.6608 | 11.539 | 0.37093 | 0.082734 | -0.003 | 4.094 | 1 | 0.149 | 1
2011-11-05 13:45 | 0 | 0 | 109.8316 | 11.554 | 0.45353 | 104.3336 | 11.543 | 0.3709 | 0.08263 | -0.011 | 5.498 | 1 | 0.149 | 1
2011-11-05 13:50 | 0 | 0 | 116.8876 | 11.656 | 0.45232 | 107.1946 | 11.548 | 0.37085 | 0.08147 | -0.108 | 9.693 | 1 | 0.149 | 1
2011-11-05 13:55 | 0 | 0 | 124.247 | 11.671 | 0.45905 | 110.226 | 11.556 | 0.37763 | 0.081418 | -0.115 | 14.021 | 1 | 0.147 | 1
2011-11-05 14:00 | 0 | 0 | 129.8648 | 11.674 | 0.55628 | 113.0038 | 11.565 | 0.37754 | 0.17874 | -0.109 | 16.861 | 1 | 0.147 | 1
2011-11-05 14:05 | 0 | 0 | 137.2568 | 11.688 | 0.65422 | 114.4578 | 11.571 | 0.37748 | 0.27673 | -0.117 | 22.799 | 1 | 0.147 | 1
2011-11-05 14:10 | 0 | 0 | 143.683 | 11.704 | 0.63987 | 116.04 | 11.574 | 0.38432 | 0.25555 | -0.13 | 27.643 | 1 | 0.147 | 1
2011-11-05 14:15 | 0 | 0 | 148.9007 | 11.729 | 0.63243 | 117.2267 | 11.582 | 0.39111 | 0.24132 | -0.147 | 31.674 | 1 | 0.147 | 1
2011-11-05 14:20 | 0 | 0 | 153.1349 | 11.792 | 0.63139 | 118.5909 | 11.586 | 0.3842 | 0.24719 | -0.206 | 34.544 | 1 | 0.147 | 1
2011-11-05 14:25 | 0 | 0 | 158.1316 | 11.834 | 0.63069 | 119.6746 | 11.594 | 0.38412 | 0.24657 | -0.24 | 38.457 | 1 | 0.146 | 1
2011-11-05 14:30 | 0 | 0 | 162.5495 | 11.964 | 0.69851 | 120.9085 | 11.6 | 0.38406 | 0.31445 | -0.364 | 41.641 | 1 | 0.146 | 1
2011-11-05 14:35 | 0 | 0 | 167.4442 | 12.068 | 0.76677 | 122.0782 | 11.604 | 0.39776 | 0.36901 | -0.464 | 45.366 | 1 | 0.146 | 1
2011-11-05 14:40 | 0 | 0 | 171.6076 | 12.22 | 0.92579 | 123.0936 | 11.612 | 0.38394 | 0.54185 | -0.608 | 48.514 | 1 | 0.145 | 1
2011-11-05 14:45 | 0 | 0 | 175.4542 | 12.418 | 1.1124 | 123.9622 | 11.616 | 0.3839 | 0.72848 | -0.802 | 51.492 | 1 | 0.145 | 1
2011-11-05 14:50 | 0 | 0 | 178.2825 | 12.477 | 5.1562 | 125.1615 | 11.624 | 0.38382 | 4.7723 | -0.853 | 53.121 | 1 | 0.145 | 1
2011-11-05 14:55 | 0 | 0 | 182.8657 | 12.511 | 8.6628 | 126.2547 | 11.635 | 0.39057 | 8.2723 | -0.876 | 56.611 | 1 | 0.145 | 1
2011-11-05 15:00 | 0 | 0 | 185.8596 | 12.539 | 10.7618 | 127.1856 | 11.669 | 0.43836 | 10.3235 | -0.87 | 58.674 | 1 | 0.145 | 1
2011-11-05 15:05 | 0 | 0 | 190.0368 | 12.547 | 13.0753 | 128.2748 | 11.68 | 0.83875 | 12.2365 | -0.867 | 61.762 | 1 | 0.145 | 1
2011-11-05 15:10 | 0 | 0 | 193.6439 | 12.552 | 14.5329 | 129.2609 | 11.696 | 0.57691 | 13.956 | -0.856 | 64.383 | 1 | 0.143 | 1
2011-11-05 15:15 | 0 | 0 | 195.7814 | 12.546 | 16.0447 | 130.4234 | 11.74 | 0.8303 | 15.2144 | -0.806 | 65.358 | 1 | 0.143 | 1
2011-11-05 15:20 | 0 | 0 | 196.9939 | 12.531 | 17.514 | 131.4499 | 11.751 | 1.8102 | 15.7038 | -0.78 | 65.544 | 1 | 0.143 | 1
2011-11-05 15:25 | 0 | 0 | 198.7466 | 12.521 | 18.7184 | 132.5466 | 11.785 | 2.7949 | 15.9235 | -0.736 | 66.2 | 1 | 0.143 | 1
2011-11-05 15:30 | 0 | 0 | 201.0172 | 12.512 | 20.156 | 133.5122 | 11.811 | 3.1406 | 17.0154 | -0.701 | 67.505 | 1 | 0.143 | 1
2011-11-05 15:35 | 0 | 0 | 202.4487 | 12.503 | 21.2526 | 134.4777 | 11.852 | 3.9345 | 17.3181 | -0.651 | 67.971 | 1 | 0.143 | 1
2011-11-05 15:40 | 0 | 0 | 203.5186 | 12.5 | 22.0798 | 135.4796 | 11.876 | 4.55 | 17.5298 | -0.624 | 68.039 | 1 | 0.142 | 1
2011-11-05 15:45 | 0 | 0 | 205.644 | 12.498 | 22.6637 | 136.428 | 11.891 | 4.9958 | 17.6679 | -0.607 | 69.216 | 1 | 0.142 | 1
2011-11-05 15:50 | 0 | 0 | 206.9102 | 12.503 | 23.172 | 137.5092 | 11.898 | 5.5508 | 17.6212 | -0.605 | 69.401 | 1 | 0.142 | 1
2011-11-05 15:55 | 0 | 0 | 207.7767 | 12.509 | 23.6717 | 138.3297 | 11.904 | 5.9067 | 17.765 | -0.605 | 69.447 | 1 | 0.142 | 1
2011-11-05 16:00 | 0 | 0 | 205.9403 | 12.524 | 24.2402 | 139.3383 | 11.901 | 6.1434 | 18.0969 | -0.623 | 66.602 | 1 | 0.142 | 1
2011-11-05 16:05 | 0 | 0 | 204.0884 | 12.528 | 24.5778 | 140.2534 | 11.904 | 6.2245 | 18.3534 | -0.624 | 63.835 | 1 | 0.142 | 1
2011-11-05 16:10 | 0 | 0 | 204.5476 | 12.532 | 24.8883 | 141.0756 | 11.909 | 6.7151 | 18.1732 | -0.623 | 63.472 | 1 | 0.14 | 1
2011-11-05 16:15 | 0 | 0 | 204.5781 | 12.537 | 25.0971 | 141.7931 | 11.911 | 6.9863 | 18.1108 | -0.626 | 62.785 | 1 | 0.14 | 1
2011-11-05 16:20 | 0 | 0 | 203.7477 | 12.538 | 25.2533 | 142.6047 | 11.91 | 7.003 | 18.2503 | -0.628 | 61.143 | 1 | 0.14 | 1
2011-11-05 16:25 | 0 | 0 | 202.3244 | 12.539 | 25.4927 | 143.5094 | 11.913 | 7.3329 | 18.1599 | -0.626 | 58.815 | 1 | 0.139 | 1
2011-11-05 16:30 | 0 | 0 | 202.8745 | 12.546 | 25.6544 | 144.2485 | 11.916 | 7.6058 | 18.0486 | -0.63 | 58.626 | 1 | 0.139 | 1
2011-11-05 16:35 | 0 | 0 | 201.7864 | 12.547 | 25.8387 | 145.1974 | 11.914 | 7.6063 | 18.2325 | -0.633 | 56.589 | 1 | 0.139 | 1
2011-11-05 16:40 | 0 | 0 | 200.008 | 12.549 | 26.1337 | 146.122 | 11.917 | 7.6638 | 18.47 | -0.632 | 53.886 | 1 | 0.139 | 1
2011-11-05 16:45 | 0 | 0 | 197.1759 | 12.55 | 26.1701 | 146.7009 | 11.92 | 7.8045 | 18.3656 | -0.63 | 50.475 | 1 | 0.139 | 1
2011-11-05 16:50 | 0 | 0 | 194.4225 | 12.551 | 26.3642 | 147.3105 | 11.922 | 7.854 | 18.5102 | -0.629 | 47.112 | 1 | 0.139 | 1
2011-11-05 16:55 | 0 | 0 | 193.1764 | 12.554 | 26.4735 | 148.2534 | 11.923 | 7.8705 | 18.603 | -0.631 | 44.923 | 1 | 0.139 | 1
2011-11-05 17:00 | 0 | 0 | 191.9501 | 12.554 | 26.5384 | 148.7891 | 11.923 | 7.9871 | 18.5514 | -0.631 | 43.161 | 1 | 0.139 | 1
2011-11-05 17:05 | 0 | 0 | 188.9281 | 12.551 | 26.6334 | 149.4221 | 11.925 | 8.1034 | 18.53 | -0.626 | 39.506 | 1 | 0.139 | 1
2011-11-05 17:10 | 0 | 0 | 185.2272 | 12.552 | 26.6885 | 150.0952 | 11.926 | 8.0865 | 18.6019 | -0.626 | 35.132 | 1 | 0.138 | 1
2011-11-05 17:15 | 0 | 0 | 181.7893 | 12.553 | 26.7621 | 150.9233 | 11.926 | 7.9864 | 18.7757 | -0.627 | 30.866 | 1 | 0.138 | 1
2011-11-05 17:20 | 0 | 0 | 179.0834 | 12.552 | 26.9116 | 151.4534 | 11.927 | 8.2952 | 18.6165 | -0.625 | 27.63 | 1 | 0.138 | 0
2011-11-05 17:25 | 0 | 0 | 177.3474 | 12.548 | 26.9889 | 152.0154 | 11.929 | 8.0859 | 18.903 | -0.619 | 25.332 | 1 | 0.138 | 0
2011-11-05 17:30 | 0 | 0 | 174.8317 | 12.549 | 26.9882 | 152.5937 | 11.934 | 8.5364 | 18.4518 | -0.615 | 22.238 | 1 | 0.138 | 0
2011-11-05 17:35 | 0 | 0 | 172.0965 | 12.55 | 27.0247 | 153.1565 | 11.933 | 8.4193 | 18.6054 | -0.617 | 18.94 | 1 | 0.138 | 0
2011-11-05 17:40 | 0 | 0 | 168.0366 | 12.554 | 27.087 | 153.8096 | 11.932 | 8.8391 | 18.2479 | -0.622 | 14.227 | 1 | 0.136 | 0
2011-11-05 17:45 | 0 | 0 | 163.2419 | 12.556 | 27.1414 | 154.2769 | 11.93 | 8.3698 | 18.7716 | -0.626 | 8.965 | 1 | 0.136 | 0
2011-11-05 17:50 | 0 | 0 | 160.0412 | 12.555 | 27.1794 | 154.7672 | 11.921 | 7.5799 | 19.5995 | -0.634 | 5.274 | 1 | 0.136 | 0
2011-11-05 17:55 | 6.4 | 1 | 157.0584 | 12.554 | 27.1429 | 154.3074 | 11.926 | 8.8237 | 18.3192 | -0.628 | 2.751 | 1 | 0.136 | 0
2011-11-05 18:00 | 13.8 | 1 | 154.2003 | 12.479 | 27.1876 | 152.0413 | 11.954 | 9.1454 | 18.0423 | -0.525 | 2.159 | 1 | 0.136 | 0
2011-11-05 18:05 | 18.3 | 1 | 151.7211 | 12.213 | 27.1929 | 149.7721 | 11.93 | 5.5379 | 21.6549 | -0.283 | 1.949 | 1 | 0.136 | 0
2011-11-05 18:10 | 21.4 | 1 | 148.7404 | 12.355 | 21.8731 | 146.8014 | 11.732 | 0.86615 | 21.0069 | -0.623 | 1.939 | 1 | 0.136 | 0
2011-11-05 18:15 | 26.2 | 1 | 144.9146 | 12.348 | 15.1011 | 143.2696 | 11.717 | 1.0029 | 14.0983 | -0.631 | 1.645 | 1 | 0.136 | 0
2011-11-05 18:20 | 26.2 | 1 | 141.4283 | 12.168 | 12.6704 | 139.8903 | 11.723 | 1.2933 | 11.3771 | -0.445 | 1.538 | 1 | 0.136 | 0
2011-11-05 18:25 | 26.2 | 1 | 137.9933 | 12.099 | 11.1103 | 136.4803 | 11.727 | 1.1546 | 9.9557 | -0.372 | 1.513 | 1 | 0.135 | 0
2011-11-05 18:30 | 26.2 | 1 | 134.9898 | 12.027 | 10.5846 | 133.4418 | 11.732 | 1.1544 | 9.4302 | -0.295 | 1.548 | 1 | 0.135 | 0
2011-11-05 18:35 | 24.5 | 1 | 132.109 | 12.023 | 6.034 | 130.335 | 11.731 | 0.95214 | 5.0819 | -0.292 | 1.774 | 1 | 0.135 | 0
2011-11-05 18:40 | 23 | 1 | 129.337 | 11.918 | 5.2171 | 127.699 | 11.729 | 0.66055 | 4.5566 | -0.189 | 1.638 | 1 | 0.133 | 0
2011-11-05 18:45 | 21.4 | 1 | 126.6205 | 11.879 | 8.197 | 124.7545 | 11.728 | 0.49294 | 7.7041 | -0.151 | 1.866 | 1 | 0.133 | 0
2011-11-05 18:50 | 21.4 | 1 | 123.7244 | 11.77 | 3.9747 | 122.0364 | 11.73 | 0.45144 | 3.5233 | -0.04 | 1.688 | 1 | 0.133 | 0
2011-11-05 18:55 | 19.8 | 1 | 121.5377 | 11.74 | 3.1465 | 119.6317 | 11.733 | 0.40328 | 2.7433 | -0.007 | 1.906 | 1 | 0.133 | 0
2011-11-05 19:00 | 18.3 | 1 | 119.3918 | 11.738 | 1.1325 | 117.4298 | 11.732 | 0.41015 | 0.72233 | -0.006 | 1.962 | 1 | 0.133 | 0
2011-11-05 19:05 | 16.8 | 1 | 117.2469 | 11.736 | 1.0529 | 115.4769 | 11.735 | 0.3964 | 0.65648 | -0.001 | 1.77 | 1 | 0.133 | 0
2011-11-05 19:10 | 15.3 | 1 | 116.0232 | 11.74 | 1.0095 | 113.8312 | 11.737 | 0.38953 | 0.61994 | -0.003 | 2.192 | 1 | 0.133 | 0
2011-11-05 19:15 | 13.8 | 1 | 114.2598 | 11.74 | 0.92321 | 112.2368 | 11.738 | 0.38268 | 0.54053 | -0.002 | 2.023 | 1 | 0.133 | 0
2011-11-05 19:20 | 12.3 | 1 | 113.1187 | 11.741 | 0.90886 | 110.8617 | 11.739 | 0.38267 | 0.52619 | -0.002 | 2.257 | 1 | 0.133 | 0
2011-11-05 19:25 | 10.8 | 1 | 111.7187 | 11.742 | 1.0022 | 109.6257 | 11.739 | 0.38951 | 0.6127 | -0.003 | 2.093 | 1 | 0.132 | 0
2011-11-05 19:30 | 10.8 | 1 | 110.7906 | 11.743 | 1.0022 | 108.4286 | 11.741 | 0.40319 | 0.599 | -0.002 | 2.362 | 1 | 0.132 | 0
2011-11-05 19:35 | 9.3 | 1 | 109.8843 | 11.743 | 0.92314 | 107.4773 | 11.741 | 0.38265 | 0.54049 | -0.002 | 2.407 | 1 | 0.132 | 0
2011-11-05 19:40 | 9.3 | 1 | 109.2995 | 11.744 | 0.90163 | 106.7805 | 11.742 | 0.38264 | 0.51898 | -0.002 | 2.519 | 1 | 0.133 | 0
2011-11-05 19:45 | 7.9 | 1 | 108.41 | 11.744 | 0.88017 | 105.958 | 11.744 | 0.38262 | 0.49754 | 0 | 2.452 | 1 | 0.133 | 0
2011-11-05 19:50 | 7.9 | 1 | 107.7496 | 11.743 | 0.80888 | 105.3016 | 11.744 | 0.38946 | 0.41941 | 0.001 | 2.448 | 1 | 0.133 | 0
2011-11-05 19:55 | 6.4 | 1 | 107.2976 | 11.743 | 0.76626 | 104.7476 | 11.744 | 0.37579 | 0.39047 | 0.001 | 2.55 | 1 | 0.132 | 0
2011-11-05 20:00 | 6.4 | 1 | 106.7528 | 11.744 | 0.70256 | 104.1948 | 11.745 | 0.37578 | 0.32678 | 0.001 | 2.558 | 1 | 0.132 | 0
2011-11-05 20:05 | 6.4 | 1 | 106.153 | 11.746 | 0.66729 | 103.765 | 11.748 | 0.37575 | 0.29153 | 0.002 | 2.388 | 1 | 0.132 | 0
2011-11-05 20:10 | 6.4 | 1 | 105.914 | 11.745 | 0.61814 | 103.536 | 11.748 | 0.38942 | 0.22872 | 0.003 | 2.378 | 1 | 0.132 | 0
2011-11-05 20:15 | 6.4 | 1 | 105.7095 | 11.744 | 0.60415 | 103.1045 | 11.748 | 0.38258 | 0.22156 | 0.004 | 2.605 | 1 | 0.132 | 0
2011-11-05 20:20 | 6.4 | 1 | 105.425 | 11.747 | 0.46504 | 102.764 | 11.75 | 0.38256 | 0.082476 | 0.003 | 2.661 | 1 | 0.132 | 0
2011-11-05 20:25 | 5 | 1 | 105.2801 | 11.749 | 0.44433 | 102.4711 | 11.749 | 0.38257 | 0.061756 | 0 | 2.809 | 1 | 0.131 | 0
2011-11-05 20:30 | 6.4 | 1 | 104.8015 | 11.748 | 0.53432 | 102.2765 | 11.75 | 0.3894 | 0.14492 | 0.002 | 2.525 | 1 | 0.131 | 0
2011-11-05 20:35 | 6.4 | 1 | 104.6301 | 11.748 | 0.53432 | 102.0151 | 11.752 | 0.38938 | 0.14494 | 0.004 | 2.615 | 1 | 0.131 | 0
2011-11-05 20:40 | 5 | 1 | 104.5741 | 11.749 | 0.52735 | 101.6561 | 11.752 | 0.38938 | 0.13797 | 0.003 | 2.918 | 1 | 0.131 | 0
2011-11-05 20:45 | 6.4 | 1 | 104.084 | 11.75 | 0.52734 | 101.496 | 11.753 | 0.39622 | 0.13112 | 0.003 | 2.588 | 1 | 0.131 | 0
2011-11-05 20:50 | 5 | 1 | 104.0394 | 11.75 | 0.52039 | 101.5144 | 11.754 | 0.39621 | 0.12419 | 0.004 | 2.525 | 1 | 0.131 | 0
2011-11-05 20:55 | 5 | 1 | 103.8903 | 11.751 | 0.52733 | 101.3953 | 11.756 | 0.39618 | 0.13114 | 0.005 | 2.495 | 1 | 0.131 | 0
2011-11-05 21:00 | 5 | 1 | 103.8639 | 11.75 | 0.54125 | 101.1239 | 11.757 | 0.40302 | 0.13822 | 0.007 | 2.74 | 1 | 0.131 | 0
2011-11-05 21:05 | 5 | 1 | 103.7573 | 11.752 | 0.53426 | 101.1883 | 11.758 | 0.40301 | 0.13125 | 0.006 | 2.569 | 1 | 0.131 | 0
2011-11-05 21:10 | 5 | 1 | 103.6745 | 11.754 | 0.54119 | 101.0435 | 11.758 | 0.40301 | 0.13818 | 0.004 | 2.631 | 1 | 0.131 | 0
2011-11-05 21:15 | 5 | 1 | 103.3526 | 11.755 | 0.53422 | 100.9676 | 11.756 | 0.40303 | 0.13119 | 0.001 | 2.385 | 1 | 0.131 | 0
2011-11-05 21:20 | 5 | 1 | 103.2762 | 11.757 | 0.54115 | 100.6982 | 11.758 | 0.40301 | 0.13813 | 0.001 | 2.578 | 1 | 0.131 | 0
2011-11-05 21:25 | 5 | 1 | 103.2463 | 11.758 | 0.53418 | 100.6133 | 11.759 | 0.403 | 0.13118 | 0.001 | 2.633 | 1 | 0.131 | 0
2011-11-05 21:30 | 5 | 1 | 103.1879 | 11.757 | 0.54115 | 100.5569 | 11.764 | 0.40295 | 0.1382 | 0.007 | 2.631 | 1 | 0.131 | 0
2011-11-05 21:35 | 3.5 | 1 | 103.2421 | 11.758 | 0.54113 | 100.4631 | 11.762 | 0.40982 | 0.13131 | 0.004 | 2.779 | 1 | 0.131 | 0
2011-11-05 21:40 | 5 | 1 | 103.1595 | 11.76 | 0.53415 | 100.5835 | 11.762 | 0.40982 | 0.12432 | 0.002 | 2.576 | 1 | 0.129 | 0
2011-11-05 21:45 | 5 | 1 | 103.3832 | 11.761 | 0.53414 | 100.6522 | 11.763 | 0.40981 | 0.12432 | 0.002 | 2.731 | 1 | 0.129 | 0
2011-11-05 21:50 | 5 | 1 | 102.9383 | 11.761 | 0.53414 | 100.3853 | 11.764 | 0.4098 | 0.12433 | 0.003 | 2.553 | 1 | 0.129 | 0
2011-11-05 21:55 | 3.5 | 1 | 102.9348 | 11.762 | 0.53412 | 100.6948 | 11.765 | 0.40979 | 0.12433 | 0.003 | 2.24 | 1 | 0.129 | 0
2011-11-05 22:00 | 5 | 1 | 103.1481 | 11.764 | 0.53409 | 100.4391 | 11.767 | 0.40977 | 0.12432 | 0.003 | 2.709 | 1 | 0.129 | 0
2011-11-05 22:05 | 3.5 | 1 | 102.8377 | 11.765 | 0.53408 | 100.3237 | 11.769 | 0.40975 | 0.12433 | 0.004 | 2.514 | 1 | 0.129 | 0
2011-11-05 22:10 | 3.5 | 1 | 103.1324 | 11.767 | 0.53405 | 100.4324 | 11.769 | 0.40975 | 0.1243 | 0.002 | 2.7 | 1 | 0.129 | 0
2011-11-05 22:15 | 5 | 1 | 102.9548 | 11.766 | 0.53407 | 100.3858 | 11.769 | 0.41661 | 0.11746 | 0.003 | 2.569 | 1 | 0.129 | 0
2011-11-05 22:20 | 5 | 1 | 102.6638 | 11.767 | 0.53405 | 100.2948 | 11.769 | 0.40975 | 0.1243 | 0.002 | 2.369 | 1 | 0.129 | 0
2011-11-05 22:25 | 3.5 | 1 | 102.6267 | 11.769 | 0.52708 | 100.3527 | 11.77 | 0.40974 | 0.11734 | 0.001 | 2.274 | 1 | 0.128 | 0
2011-11-05 22:30 | 5 | 1 | 102.67 | 11.767 | 0.5271 | 100.325 | 11.769 | 0.40975 | 0.11735 | 0.002 | 2.345 | 1 | 0.128 | 0
2011-11-05 22:35 | 5 | 1 | 102.6892 | 11.767 | 0.5271 | 100.1032 | 11.771 | 0.40973 | 0.11738 | 0.004 | 2.586 | 1 | 0.128 | 0
2011-11-05 22:40 | 3.5 | 1 | 102.5463 | 11.768 | 0.52709 | 100.2143 | 11.772 | 0.40972 | 0.11737 | 0.004 | 2.332 | 1 | 0.128 | 0
2011-11-05 22:45 | 5 | 1 | 102.5608 | 11.767 | 0.5271 | 100.1508 | 11.769 | 0.40975 | 0.11735 | 0.002 | 2.41 | 1 | 0.128 | 0
2011-11-05 22:50 | 5 | 1 | 102.5645 | 11.767 | 0.52016 | 100.1765 | 11.769 | 0.40975 | 0.11041 | 0.002 | 2.388 | 1 | 0.128 | 0
2011-11-05 22:55 | 5 | 1 | 102.6783 | 11.767 | 0.52016 | 100.2513 | 11.768 | 0.41662 | 0.10354 | 0.001 | 2.427 | 1 | 0.129 | 0
2011-11-05 23:00 | 5 | 1 | 102.7681 | 11.766 | 0.52017 | 100.2411 | 11.767 | 0.41663 | 0.10354 | 0.001 | 2.527 | 1 | 0.129 | 0
2011-11-05 23:05 | 3.5 | 1 | 102.7265 | 11.765 | 0.52019 | 100.2205 | 11.765 | 0.41665 | 0.10354 | 0 | 2.506 | 1 | 0.129 | 0
2011-11-05 23:10 | 3.5 | 1 | 102.4573 | 11.764 | 0.5202 | 100.0383 | 11.764 | 0.41666 | 0.10354 | 0 | 2.419 | 1 | 0.128 | 0
2011-11-05 23:15 | 5 | 1 | 102.7817 | 11.764 | 0.51326 | 100.2257 | 11.764 | 0.41666 | 0.096601 | 0 | 2.556 | 1 | 0.128 | 0
2011-11-05 23:20 | 5 | 1 | 102.6119 | 11.762 | 0.51329 | 100.1779 | 11.762 | 0.41668 | 0.096606 | 0 | 2.434 | 1 | 0.128 | 0
2011-11-05 23:25 | 5 | 1 | 102.4973 | 11.758 | 0.51334 | 100.0633 | 11.762 | 0.41668 | 0.09666 | 0.004 | 2.434 | 1 | 0.128 | 0
2011-11-05 23:30 | 3.5 | 1 | 102.7702 | 11.757 | 0.51336 | 99.9262 | 11.757 | 0.41674 | 0.096619 | 0 | 2.844 | 1 | 0.128 | 0
2011-11-05 23:35 | 3.5 | 1 | 102.6149 | 11.753 | 0.50648 | 99.9069 | 11.753 | 0.41678 | 0.089694 | 0 | 2.708 | 1 | 0.128 | 0
2011-11-05 23:40 | 3.5 | 1 | 102.5828 | 11.752 | 0.50649 | 100.1458 | 11.751 | 0.40994 | 0.096547 | -0.001 | 2.437 | 1 | 0.127 | 0
2011-11-05 23:45 | 3.5 | 1 | 102.5248 | 11.748 | 0.50654 | 100.0988 | 11.746 | 0.41686 | 0.089684 | -0.002 | 2.426 | 1 | 0.127 | 0
2011-11-05 23:50 | 3.5 | 1 | 102.6142 | 11.746 | 0.50657 | 100.0092 | 11.743 | 0.41689 | 0.089678 | -0.003 | 2.605 | 1 | 0.127 | 0
2011-11-05 23:55 | 3.5 | 1 | 102.734 | 11.743 | 0.49968 | 100.05 | 11.741 | 0.41691 | 0.082763 | -0.002 | 2.684 | 1 | 0.127 | 0
2011-11-06 | 3.5 | 1 | 102.5203 | 11.74 | 0.49971 | 100.0173 | 11.739 | 0.41693 | 0.082781 | -0.001 | 2.503 | 1 | 0.127 | 0
2011-11-06 00:05 | 3.5 | 1 | 102.5971 | 11.737 | 0.49975 | 100.0741 | 11.734 | 0.41699 | 0.082766 | -0.003 | 2.523 | 1 | 0.127 | 0
2011-11-06 00:10 | 3.5 | 1 | 102.3887 | 11.733 | 0.49981 | 99.9497 | 11.728 | 0.41705 | 0.082753 | -0.005 | 2.439 | 1 | 0.127 | 0
2011-11-06 00:15 | 3.5 | 1 | 102.3996 | 11.729 | 0.49293 | 99.9986 | 11.727 | 0.41706 | 0.075864 | -0.002 | 2.401 | 1 | 0.127 | 0
2011-11-06 00:20 | 3.5 | 1 | 102.488 | 11.726 | 0.49297 | 100.025 | 11.721 | 0.41713 | 0.075838 | -0.005 | 2.463 | 1 | 0.127 | 0
2011-11-06 00:25 | 3.5 | 1 | 102.4955 | 11.722 | 0.49302 | 99.7495 | 11.721 | 0.41713 | 0.075889 | -0.001 | 2.746 | 1 | 0.127 | 0
2011-11-06 00:30 | 3.5 | 1 | 102.5248 | 11.718 | 0.49307 | 99.8668 | 11.716 | 0.41718 | 0.075887 | -0.002 | 2.658 | 1 | 0.127 | 0
2011-11-06 00:35 | 5 | 1 | 102.2644 | 11.714 | 0.49312 | 99.7864 | 11.709 | 0.41726 | 0.075862 | -0.005 | 2.478 | 1 | 0.127 | 0
2011-11-06 00:40 | 3.5 | 1 | 102.6115 | 11.708 | 0.48627 | 99.8595 | 11.709 | 0.41726 | 0.06901 | 0.001 | 2.752 | 1 | 0.125 | 0
2011-11-06 00:45 | 3.5 | 1 | 102.5468 | 11.702 | 0.48635 | 99.8298 | 11.706 | 0.41729 | 0.069054 | 0.004 | 2.717 | 1 | 0.125 | 0
2011-11-06 00:50 | 3.5 | 1 | 102.4967 | 11.697 | 0.48641 | 99.8857 | 11.7 | 0.41736 | 0.069053 | 0.003 | 2.611 | 1 | 0.125 | 0
2011-11-06 00:55 | 3.5 | 1 | 102.2403 | 11.693 | 0.47953 | 99.8603 | 11.691 | 0.41746 | 0.062079 | -0.002 | 2.38 | 1 | 0.125 | 0
2011-11-06 01:00 | 2.1 | 1 | 105.9783 | 11.689 | 0.47959 | 101.5333 | 11.682 | 0.41755 | 0.062031 | -0.007 | 4.445 | 1 | 0.125 | 0
2011-11-06 01:05 | 0 | 0 | 109.5176 | 11.672 | 0.4798 | 103.8996 | 11.674 | 0.41764 | 0.062157 | 0.002 | 5.618 | 1 | 0.125 | 0
2011-11-06 01:10 | 0 | 0 | 114.7024 | 11.634 | 0.48028 | 106.8684 | 11.673 | 0.41765 | 0.062624 | 0.039 | 7.834 | 1 | 0.127 | 0
2011-11-06 01:15 | 0 | 0 | 122.8026 | 11.63 | 0.48033 | 109.2506 | 11.668 | 0.41771 | 0.06262 | 0.038 | 13.552 | 1 | 0.127 | 0
2011-11-06 01:20 | 0 | 0 | 131.7394 | 11.623 | 0.62716 | 111.0364 | 11.667 | 0.41772 | 0.20944 | 0.044 | 20.703 | 1 | 0.127 | 0
2011-11-06 01:25 | 0 | 0 | 138.4757 | 11.619 | 0.62019 | 113.1737 | 11.654 | 0.41786 | 0.20233 | 0.035 | 25.302 | 1 | 0.125 | 0
2011-11-06 01:30 | 0 | 0 | 145.2925 | 11.615 | 0.64138 | 114.3645 | 11.652 | 0.41788 | 0.2235 | 0.037 | 30.928 | 1 | 0.125 | 0
2011-11-06 01:35 | 0 | 0 | 151.7187 | 11.613 | 0.64846 | 115.5427 | 11.651 | 0.41789 | 0.23057 | 0.038 | 36.176 | 1 | 0.125 | 0
2011-11-06 01:40 | 0 | 0 | 156.0827 | 11.589 | 0.62772 | 116.7207 | 11.641 | 0.418 | 0.20972 | 0.052 | 39.362 | 1 | 0.124 | 0
2011-11-06 01:45 | 0 | 0 | 159.7627 | 11.569 | 0.62805 | 117.8267 | 11.634 | 0.41808 | 0.20998 | 0.065 | 41.936 | 1 | 0.124 | 0
2011-11-06 01:50 | 0 | 0 | 165.0231 | 11.543 | 0.68503 | 118.9521 | 11.632 | 0.4181 | 0.26693 | 0.089 | 46.071 | 1 | 0.124 | 0
2011-11-06 01:55 | 0 | 0 | 170.6145 | 11.467 | 0.74332 | 119.9225 | 11.615 | 0.41828 | 0.32503 | 0.148 | 50.692 | 1 | 0.124 | 0
2011-11-06 02:00 | 0 | 0 | 175.3916 | 11.407 | 0.80892 | 121.1846 | 11.614 | 0.4183 | 0.39063 | 0.207 | 54.207 | 1 | 0.124 | 0
2011-11-06 02:05 | 0 | 0 | 181.3684 | 11.392 | 1.1503 | 122.0574 | 11.603 | 0.41842 | 0.73184 | 0.211 | 59.311 | 1 | 0.124 | 0
2011-11-06 02:10 | 0 | 0 | 186.1074 | 11.453 | 1.5026 | 123.1804 | 11.606 | 0.41838 | 1.0842 | 0.153 | 62.927 | 1 | 0.124 | 0
2011-11-06 02:15 | 0 | 0 | 191.8117 | 11.525 | 3.4077 | 123.9497 | 11.6 | 0.41845 | 2.9892 | 0.075 | 67.862 | 1 | 0.124 | 0
2011-11-06 02:20 | 0 | 0 | 197.1405 | 11.572 | 9.3672 | 125.2475 | 11.592 | 0.41854 | 8.9486 | 0.02 | 71.893 | 1 | 0.124 | 0
2011-11-06 02:25 | 0 | 0 | 201.6197 | 11.6 | 12.5662 | 125.9957 | 11.587 | 0.4393 | 12.1269 | -0.013 | 75.624 | 1 | 0.124 | 0
2011-11-06 02:30 | 0 | 0 | 204.5147 | 11.622 | 15.0755 | 127.0687 | 11.582 | 0.65605 | 14.4195 | -0.04 | 77.446 | 1 | 0.124 | 0
2011-11-06 02:35 | 0 | 0 | 208.0382 | 11.635 | 17.3761 | 128.0002 | 11.585 | 1.4307 | 15.9454 | -0.05 | 80.038 | 1 | 0.124 | 0
2011-11-06 02:40 | 0 | 0 | 213.1325 | 11.629 | 18.4488 | 128.8025 | 11.591 | 1.4083 | 17.0405 | -0.038 | 84.33 | 1 | 0.123 | 0
2011-11-06 02:45 | 0 | 0 | 216.1003 | 11.669 | 19.2944 | 129.8443 | 11.59 | 2.7322 | 16.5622 | -0.079 | 86.256 | 1 | 0.123 | 0
2011-11-06 02:50 | 0 | 0 | 219.6609 | 11.701 | 20.3761 | 130.6089 | 11.587 | 3.0347 | 17.3414 | -0.114 | 89.052 | 1 | 0.123 | 0
2011-11-06 02:55 | 0 | 0 | 223.1933 | 11.723 | 21.5976 | 131.6953 | 11.587 | 3.9387 | 17.659 | -0.136 | 91.498 | 1 | 0.123 | 0
2011-11-06 03:00 | 0 | 0 | 227.506 | 11.734 | 22.8233 | 132.497 | 11.587 | 4.8266 | 17.9967 | -0.147 | 95.009 | 1 | 0.123 | 0
2011-11-06 03:05 | 0 | 0 | 230.2819 | 11.734 | 23.4283 | 133.3519 | 11.589 | 5.3119 | 18.1164 | -0.145 | 96.93 | 1 | 0.123 | 0
2011-11-06 03:10 | 0 | 0 | 233.5219 | 11.731 | 24.1119 | 134.1419 | 11.591 | 5.8498 | 18.2621 | -0.14 | 99.38 | 1 | 0.123 | 0
2011-11-06 03:15 | 0 | 0 | 235.2216 | 11.729 | 24.8161 | 135.0876 | 11.592 | 6.0875 | 18.7287 | -0.137 | 100.134 | 1 | 0.123 | 0
2011-11-06 03:20 | 0 | 0 | 236.6405 | 11.73 | 25.1255 | 135.9295 | 11.597 | 6.5314 | 18.5941 | -0.133 | 100.711 | 1 | 0.123 | 0
2011-11-06 03:25 | 0 | 0 | 238.5222 | 11.732 | 25.5195 | 136.9762 | 11.598 | 6.6801 | 18.8394 | -0.134 | 101.546 | 1 | 0.123 | 0
2011-11-06 03:30 | 0 | 0 | 240.2788 | 11.733 | 25.8299 | 137.5908 | 11.6 | 6.8786 | 18.9513 | -0.133 | 102.688 | 1 | 0.123 | 0
2011-11-06 03:35 | 0 | 0 | 242.8312 | 11.738 | 26.0812 | 138.5562 | 11.603 | 7.2355 | 18.8457 | -0.135 | 104.275 | 1 | 0.123 | 0
2011-11-06 03:40 | 0 | 0 | 244.3206 | 11.739 | 26.3073 | 139.3566 | 11.603 | 7.5025 | 18.8048 | -0.136 | 104.964 | 1 | 0.123 | 0
2011-11-06 03:45 | 0 | 0 | 244.8047 | 11.741 | 26.6939 | 139.9927 | 11.601 | 7.6367 | 19.0572 | -0.14 | 104.812 | 1 | 0.123 | 0
2011-11-06 03:50 | 0 | 0 | 245.3002 | 11.74 | 27.2352 | 140.8942 | 11.602 | 7.7705 | 19.4647 | -0.138 | 104.406 | 1 | 0.123 | 0
2011-11-06 03:55 | 0 | 0 | 244.6056 | 11.744 | 27.3463 | 141.5786 | 11.6 | 7.8548 | 19.4915 | -0.144 | 103.027 | 1 | 0.121 | 0
2011-11-06 04:00 | 0 | 0 | 247.2124 | 11.742 | 27.4903 | 142.3944 | 11.599 | 8.0398 | 19.4505 | -0.143 | 104.818 | 1 | 0.121 | 0
2011-11-06 04:05 | 0 | 0 | 246.0188 | 11.744 | 27.6886 | 143.0968 | 11.596 | 8.1078 | 19.5808 | -0.148 | 102.922 | 1 | 0.121 | 0
2011-11-06 04:10 | 0 | 0 | 245.6529 | 11.744 | 27.8314 | 143.7859 | 11.596 | 8.2341 | 19.5973 | -0.148 | 101.867 | 1 | 0.121 | 0
2011-11-06 04:15 | 0 | 0 | 244.9185 | 11.743 | 28.0798 | 144.3305 | 11.592 | 8.3024 | 19.7775 | -0.151 | 100.588 | 1 | 0.121 | 0
2011-11-06 04:20 | 0 | 0 | 243.5311 | 11.744 | 28.184 | 145.1301 | 11.591 | 8.4714 | 19.7126 | -0.153 | 98.401 | 1 | 0.121 | 0
2011-11-06 04:25 | 0 | 0 | 242.8697 | 11.743 | 28.3183 | 145.8877 | 11.59 | 8.4547 | 19.8636 | -0.153 | 96.982 | 1 | 0.121 | 0
2011-11-06 04:30 | 0 | 0 | 241.4721 | 11.742 | 28.3764 | 146.5821 | 11.594 | 8.4538 | 19.9225 | -0.148 | 94.89 | 1 | 0.121 | 0
2011-11-06 04:35 | 0 | 0 | 239.9266 | 11.74 | 28.4638 | 147.2166 | 11.591 | 8.6067 | 19.8572 | -0.149 | 92.71 | 1 | 0.121 | 0
2011-11-06 04:40 | 0 | 0 | 236.9439 | 11.741 | 28.5299 | 147.8899 | 11.59 | 8.7 | 19.8299 | -0.151 | 89.054 | 1 | 0.121 | 0
2011-11-06 04:45 | 0 | 0 | 235.5059 | 11.739 | 28.6461 | 148.4329 | 11.583 | 8.7016 | 19.9445 | -0.156 | 87.073 | 1 | 0.121 | 0
2011-11-06 04:50 | 0 | 0 | 233.2156 | 11.738 | 28.6947 | 149.0996 | 11.581 | 8.8292 | 19.8655 | -0.157 | 84.116 | 1 | 0.121 | 0
2011-11-06 04:55 | 0 | 0 | 230.9617 | 11.737 | 28.7816 | 149.5877 | 11.573 | 8.7718 | 20.0098 | -0.164 | 81.374 | 1 | 0.12 | 0
2011-11-06 05:00 | 0 | 0 | 228.1474 | 11.738 | 28.8382 | 150.0954 | 11.569 | 8.8321 | 20.0061 | -0.169 | 78.052 | 1 | 0.12 | 0
2011-11-06 05:05 | 0 | 0 | 225.9368 | 11.737 | 28.906 | 150.7448 | 11.569 | 8.9424 | 19.9636 | -0.168 | 75.192 | 1 | 0.12 | 0
2011-11-06 05:10 | 0 | 0 | 222.6431 | 11.739 | 28.9331 | 151.3351 | 11.565 | 9.0283 | 19.9048 | -0.174 | 71.308 | 1 | 0.119 | 0
2011-11-06 05:15 | 0 | 0 | 218.9868 | 11.74 | 28.9898 | 151.8868 | 11.564 | 9.0116 | 19.9782 | -0.176 | 67.1 | 1 | 0.119 | 0
2011-11-06 05:20 | 0 | 0 | 215.026 | 11.738 | 29.0105 | 152.401 | 11.563 | 9.0118 | 19.9987 | -0.175 | 62.625 | 1 | 0.119 | 0
2011-11-06 05:25 | 0 | 0 | 211.48 | 11.74 | 29.0185 | 153.023 | 11.561 | 9.1654 | 19.8531 | -0.179 | 58.457 | 1 | 0.12 | 0
2011-11-06 05:30 | 0 | 0 | 206.5906 | 11.74 | 29.0664 | 153.6216 | 11.561 | 9.3102 | 19.7562 | -0.179 | 52.969 | 1 | 0.12 | 0
2011-11-06 05:35 | 0 | 0 | 203.25 | 11.738 | 29.068 | 154.087 | 11.559 | 9.3278 | 19.7402 | -0.179 | 49.163 | 1 | 0.12 | 0
2011-11-06 05:40 | 0 | 0 | 199.5789 | 11.741 | 29.0082 | 154.5609 | 11.559 | 9.4131 | 19.5951 | -0.182 | 45.018 | 1 | 0.12 | 0
2011-11-06 05:45 | 0 | 0 | 195.3631 | 11.74 | 29.0664 | 155.0651 | 11.561 | 9.3188 | 19.7476 | -0.179 | 40.298 | 1 | 0.12 | 0
2011-11-06 05:50 | 0 | 0 | 191.8912 | 11.742 | 29.0361 | 155.4752 | 11.56 | 9.6007 | 19.4354 | -0.182 | 36.416 | 1 | 0.12 | 0
2011-11-06 05:55 | 0 | 0 | 187.24 | 11.743 | 29.0258 | 155.898 | 11.563 | 9.4377 | 19.5881 | -0.18 | 31.342 | 1 | 0.119 | 0
2011-11-06 06:00 | 0 | 0 | 181.7173 | 11.74 | 28.9802 | 156.2593 | 11.566 | 9.2153 | 19.7649 | -0.174 | 25.458 | 1 | 0.119 | 0
2011-11-06 06:05 | 0 | 0 | 176.2135 | 11.737 | 28.9921 | 156.9285 | 11.57 | 9.8035 | 19.1887 | -0.167 | 19.285 | 1 | 0.119 | 0
2011-11-06 06:10 | 0 | 0 | 171.0906 | 11.731 | 29.0351 | 157.2886 | 11.571 | 9.4101 | 19.6251 | -0.16 | 13.802 | 1 | 0.119 | 0
2011-11-06 06:15 | 0 | 0 | 166.7543 | 11.726 | 28.5892 | 157.6453 | 11.576 | 8.8389 | 19.7503 | -0.15 | 9.109 | 1 | 0.119 | 0
2011-11-06 06:20 | 0 | 0 | 161.9134 | 11.724 | 28.3805 | 158.0664 | 11.578 | 8.9487 | 19.4318 | -0.146 | 3.847 | 1 | 0.119 | 0
2011-11-06 06:25 | 13.8 | 1 | 157.7586 | 11.681 | 28.4995 | 155.7856 | 11.579 | 10.2557 | 18.2437 | -0.102 | 1.973 | 1 | 0.119 | 0
2011-11-06 06:30 | 21.4 | 1 | 154.0578 | 11.543 | 28.3657 | 152.3198 | 11.577 | 9.8873 | 18.4784 | 0.034 | 1.738 | 1 | 0.119 | 0
2011-11-06 06:35 | 24.5 | 1 | 150.7849 | 11.286 | 26.1525 | 149.0339 | 11.505 | 0.93619 | 25.2163 | 0.219 | 1.751 | 1 | 0.119 | 0
2011-11-06 06:40 | 26.2 | 1 | 147.1359 | 11.273 | 15.0022 | 145.4829 | 11.42 | 1.0472 | 13.955 | 0.147 | 1.653 | 1 | 0.117 | 0
2011-11-06 06:45 | 26.2 | 1 | 143.3091 | 11.283 | 13.6488 | 141.8491 | 11.393 | 1.0917 | 12.5571 | 0.11 | 1.46 | 1 | 0.117 | 0
2011-11-06 06:50 | 27.8 | 1 | 139.3085 | 11.256 | 10.6492 | 138.0465 | 11.384 | 1.2239 | 9.4253 | 0.128 | 1.262 | 1 | 0.117 | 0
2011-11-06 06:55 | 26.2 | 1 | 135.4995 | 11.267 | 9.5562 | 134.4035 | 11.377 | 1.4164 | 8.1398 | 0.11 | 1.096 | 1 | 0.117 | 0
2011-11-06 07:00 | 26.2 | 1 | 132.6037 | 11.282 | 12.1278 | 131.2587 | 11.369 | 1.387 | 10.7408 | 0.087 | 1.345 | 1 | 0.117 | 0
2011-11-06 07:05 | 23 | 1 | 129.6849 | 11.271 | 6.6723 | 128.0879 | 11.349 | 1.093 | 5.5793 | 0.078 | 1.597 | 1 | 0.117 | 0
2011-11-06 07:10 | 21.4 | 1 | 126.4846 | 11.289 | 9.8348 | 124.8786 | 11.331 | 0.83214 | 9.0026 | 0.042 | 1.606 | 1 | 0.117 | 0
2011-11-06 07:15 | 19.8 | 1 | 123.9548 | 11.293 | 7.9623 | 122.2738 | 11.316 | 0.70342 | 7.2588 | 0.023 | 1.681 | 1 | 0.117 | 0
2011-11-06 07:20 | 18.3 | 1 | 121.4481 | 11.298 | 6.1109 | 119.9171 | 11.307 | 0.68219 | 5.4288 | 0.009 | 1.531 | 1 | 0.117 | 0
2011-11-06 07:25 | 16.8 | 1 | 119.2247 | 11.293 | 4.4116 | 117.5397 | 11.293 | 0.62556 | 3.786 | 0 | 1.685 | 1 | 0.117 | 0
2011-11-06 07:30 | 15.3 | 1 | 117.5108 | 11.301 | 3.7695 | 115.4408 | 11.288 | 0.59729 | 3.1722 | -0.013 | 2.07 | 1 | 0.117 | 0
2011-11-06 07:35 | 13.8 | 1 | 115.8957 | 11.302 | 2.7611 | 113.8337 | 11.279 | 0.55505 | 2.2061 | -0.023 | 2.062 | 1 | 0.117 | 0
2011-11-06 07:40 | 12.3 | 1 | 114.5081 | 11.296 | 2.5985 | 112.4251 | 11.27 | 0.50593 | 2.0925 | -0.026 | 2.083 | 1 | 0.117 | 0
2011-11-06 07:45 | 10.8 | 1 | 113.6703 | 11.29 | 2.1292 | 111.1183 | 11.263 | 0.47098 | 1.6582 | -0.027 | 2.552 | 1 | 0.117 | 0
2011-11-06 07:50 | 9.3 | 1 | 112.126 | 11.282 | 1.9543 | 109.675 | 11.254 | 0.43618 | 1.5181 | -0.028 | 2.451 | 1 | 0.117 | 0
2011-11-06 07:55 | 10.8 | 1 | 111.5541 | 11.272 | 1.8865 | 108.7721 | 11.248 | 0.42929 | 1.4572 | -0.024 | 2.782 | 1 | 0.116 | 0
2011-11-06 08:00 | 9.3 | 1 | 110.3074 | 11.265 | 1.7054 | 107.5974 | 11.243 | 0.42238 | 1.283 | -0.022 | 2.71 | 1 | 0.116 | 0
2011-11-06 08:05 | 7.9 | 1 | 109.2577 | 11.259 | 1.5778 | 106.9357 | 11.24 | 0.40851 | 1.1693 | -0.019 | 2.322 | 1 | 0.116 | 1
2011-11-06 08:10 | 7.9 | 1 | 108.5433 | 11.252 | 1.4733 | 106.1353 | 11.234 | 0.39468 | 1.0786 | -0.018 | 2.408 | 1 | 0.116 | 1
2011-11-06 08:15 | 6.4 | 1 | 107.9548 | 11.247 | 1.3766 | 105.4408 | 11.231 | 0.39472 | 0.98192 | -0.016 | 2.514 | 1 | 0.116 | 1
2011-11-06 08:20 | 6.4 | 1 | 107.2483 | 11.24 | 1.2508 | 104.6173 | 11.225 | 0.39478 | 0.85604 | -0.015 | 2.631 | 1 | 0.116 | 1
2011-11-06 08:25 | 6.4 | 1 | 107.113 | 11.232 | 1.1846 | 104.274 | 11.222 | 0.39481 | 0.78983 | -0.01 | 2.839 | 1 | 0.116 | 1
2011-11-06 08:30 | 6.4 | 1 | 106.1572 | 11.225 | 1.0673 | 103.7522 | 11.218 | 0.39485 | 0.67243 | -0.007 | 2.405 | 1 | 0.116 | 1
2011-11-06 08:35 | 6.4 | 1 | 105.8537 | 11.221 | 0.88522 | 103.3117 | 11.213 | 0.3949 | 0.49032 | -0.008 | 2.542 | 1 | 0.116 | 1
2011-11-06 08:40 | 5 | 1 | 105.6183 | 11.216 | 0.81304 | 102.8723 | 11.212 | 0.39491 | 0.41813 | -0.004 | 2.746 | 1 | 0.115 | 1
2011-11-06 08:45 | 6.4 | 1 | 105.3101 | 11.208 | 0.74127 | 102.5451 | 11.207 | 0.39496 | 0.3463 | -0.001 | 2.765 | 1 | 0.115 | 1
2011-11-06 08:50 | 6.4 | 1 | 105.0292 | 11.203 | 0.71269 | 102.3792 | 11.204 | 0.39499 | 0.31769 | 0.001 | 2.65 | 1 | 0.115 | 1
2011-11-06 08:55 | 5 | 1 | 104.9986 | 11.199 | 0.6556 | 101.9996 | 11.198 | 0.39506 | 0.26054 | -0.001 | 2.999 | 1 | 0.115 | 1
2011-11-06 09:00 | 5 | 1 | 104.5131 | 11.194 | 0.60588 | 102.0021 | 11.197 | 0.39507 | 0.21081 | 0.003 | 2.511 | 1 | 0.115 | 1
2011-11-06 09:05 | 5 | 1 | 104.1196 | 11.188 | 0.59179 | 101.6776 | 11.192 | 0.39512 | 0.19667 | 0.004 | 2.442 | 1 | 0.115 | 1
2011-11-06 09:10 | 5 | 1 | 104.158 | 11.185 | 0.57766 | 101.334 | 11.189 | 0.4021 | 0.17556 | 0.004 | 2.824 | 1 | 0.115 | 1
2011-11-06 09:15 | 5 | 1 | 104.0316 | 11.183 | 0.56353 | 101.1436 | 11.184 | 0.40911 | 0.15442 | 0.001 | 2.888 | 1 | 0.115 | 1
2011-11-06 09:20 | 3.5 | 1 | 103.8392 | 11.179 | 0.56359 | 101.2852 | 11.18 | 0.40915 | 0.15444 | 0.001 | 2.554 | 1 | 0.115 | 1
2011-11-06 09:25 | 3.5 | 1 | 103.7407 | 11.175 | 0.55658 | 100.9227 | 11.18 | 0.40915 | 0.14742 | 0.005 | 2.818 | 1 | 0.115 | 1
2011-11-06 09:30 | 5 | 1 | 103.3487 | 11.173 | 0.5566 | 100.8317 | 11.175 | 0.4092 | 0.1474 | 0.002 | 2.517 | 1 | 0.115 | 1
2011-11-06 09:35 | 5 | 1 | 103.4966 | 11.17 | 0.55665 | 100.6286 | 11.174 | 0.40921 | 0.14743 | 0.004 | 2.868 | 1 | 0.115 | 1
2011-11-06 09:40 | 3.5 | 1 | 103.4528 | 11.168 | 0.55668 | 100.7578 | 11.17 | 0.40926 | 0.14742 | 0.002 | 2.695 | 1 | 0.115 | 1
2011-11-06 09:45 | 5 | 1 | 103.2242 | 11.164 | 0.55674 | 100.5692 | 11.169 | 0.41623 | 0.1405 | 0.005 | 2.655 | 1 | 0.115 | 1
2011-11-06 09:50 | 3.5 | 1 | 103.3819 | 11.162 | 0.55677 | 100.6359 | 11.167 | 0.40929 | 0.14748 | 0.005 | 2.746 | 1 | 0.115 | 1
2011-11-06 09:55 | 3.5 | 1 | 103.1377 | 11.16 | 0.5568 | 100.3877 | 11.166 | 0.41627 | 0.14053 | 0.006 | 2.75 | 1 | 0.115 | 1
2011-11-06 10:00 | 3.5 | 1 | 102.9786 | 11.159 | 0.55681 | 100.5136 | 11.16 | 0.41633 | 0.14048 | 0.001 | 2.465 | 1 | 0.115 | 1
2011-11-06 10:05 | 3.5 | 1 | 103.1321 | 11.157 | 0.56392 | 100.3771 | 11.158 | 0.41635 | 0.14756 | 0.001 | 2.755 | 1 | 0.115 | 1
2011-11-06 10:10 | 3.5 | 1 | 102.8233 | 11.154 | 0.55688 | 100.2683 | 11.155 | 0.41639 | 0.1405 | 0.001 | 2.555 | 1 | 0.113 | 1
2011-11-06 10:15 | 3.5 | 1 | 102.7802 | 11.154 | 0.55688 | 100.2242 | 11.156 | 0.41638 | 0.14051 | 0.002 | 2.556 | 1 | 0.113 | 1
2011-11-06 10:20 | 3.5 | 1 | 102.9316 | 11.151 | 0.55693 | 100.1066 | 11.154 | 0.4164 | 0.14053 | 0.003 | 2.825 | 0 | 0.113 | 1
2011-11-06 10:25 | 3.5 | 1 | 102.7536 | 11.151 | 0.55693 | 100.2406 | 11.15 | 0.42341 | 0.13351 | -0.001 | 2.513 | 0 | 0.113 | 1
2011-11-06 10:30 | 3.5 | 1 | 102.7913 | 11.148 | 0.55697 | 100.2303 | 11.153 | 0.42338 | 0.13359 | 0.005 | 2.561 | 0 | 0.113 | 1
2011-11-06 10:35 | 3.5 | 1 | 102.8294 | 11.148 | 0.55697 | 100.0074 | 11.153 | 0.42338 | 0.13359 | 0.005 | 2.822 | 0 | 0.113 | 1
2011-11-06 10:40 | 3.5 | 1 | 102.719 | 11.149 | 0.55696 | 99.929 | 11.151 | 0.4234 | 0.13356 | 0.002 | 2.79 | 0 | 0.112 | 1
2011-11-06 10:45 | 3.5 | 1 | 102.8075 | 11.146 | 0.54993 | 100.1995 | 11.149 | 0.42343 | 0.1265 | 0.003 | 2.608 | 0 | 0.112 | 1
2011-11-06 10:50 | 3.5 | 1 | 102.9138 | 11.145 | 0.54994 | 100.0628 | 11.148 | 0.42344 | 0.12651 | 0.003 | 2.851 | 0 | 0.112 | 1
2011-11-06 10:55 | 3.5 | 1 | 102.7448 | 11.145 | 0.54994 | 99.9288 | 11.148 | 0.42344 | 0.12651 | 0.003 | 2.816 | 0 | 0.113 | 1
2011-11-06 11:00 | 3.5 | 1 | 103.0281 | 11.146 | 0.54993 | 100.0291 | 11.146 | 0.42346 | 0.12647 | 0 | 2.999 | 0 | 0.113 | 1
2011-11-06 11:05 | 3.5 | 1 | 102.9833 | 11.146 | 0.54286 | 100.1363 | 11.148 | 0.42344 | 0.11942 | 0.002 | 2.847 | 0 | 0.113 | 1
2011-11-06 11:10 | 3.5 | 1 | 102.6296 | 11.146 | 0.54286 | 100.0766 | 11.148 | 0.42344 | 0.11942 | 0.002 | 2.553 | 0 | 0.112 | 1
2011-11-06 11:15 | 3.5 | 1 | 102.656 | 11.147 | 0.54284 | 99.981 | 11.15 | 0.42341 | 0.11943 | 0.003 | 2.675 | 0 | 0.112 | 1
2011-11-06 11:20 | 3.5 | 1 | 102.5953 | 11.147 | 0.54284 | 99.9723 | 11.151 | 0.4234 | 0.11944 | 0.004 | 2.623 | 0 | 0.112 | 1
2011-11-06 11:25 | 3.5 | 1 | 102.604 | 11.149 | 0.54282 | 100.006 | 11.149 | 0.42343 | 0.11939 | 0 | 2.598 | 0 | 0.112 | 1
2011-11-06 11:30 | 3.5 | 1 | 102.6346 | 11.149 | 0.53575 | 100.0886 | 11.15 | 0.42341 | 0.11234 | 0.001 | 2.546 | 0 | 0.112 | 1
2011-11-06 11:35 | 3.5 | 1 | 102.6327 | 11.149 | 0.53575 | 99.9137 | 11.148 | 0.42344 | 0.11232 | -0.001 | 2.719 | 0 | 0.112 | 1
2011-11-06 11:40 | 3.5 | 1 | 102.6015 | 11.149 | 0.53575 | 99.9315 | 11.15 | 0.42341 | 0.11234 | 0.001 | 2.67 | 0 | 0.112 | 1
2011-11-06 11:45 | 3.5 | 1 | 102.6108 | 11.151 | 0.52866 | 100.0018 | 11.154 | 0.42337 | 0.10529 | 0.003 | 2.609 | 0 | 0.112 | 1
2011-11-06 11:50 | 3.5 | 1 | 102.7245 | 11.153 | 0.52864 | 100.0075 | 11.152 | 0.42339 | 0.10524 | -0.001 | 2.717 | 0 | 0.112 | 1
2011-11-06 11:55 | 3.5 | 1 | 102.7636 | 11.152 | 0.52865 | 99.9946 | 11.155 | 0.42336 | 0.10529 | 0.003 | 2.769 | 0 | 0.112 | 1
2011-11-06 12:00 | 3.5 | 1 | 102.6059 | 11.153 | 0.52158 | 99.9709 | 11.155 | 0.42336 | 0.098225 | 0.002 | 2.635 | 0 | 0.112 | 1
2011-11-06 12:05 | 3.5 | 1 | 102.4632 | 11.154 | 0.52157 | 99.8882 | 11.154 | 0.42337 | 0.0982 | 0 | 2.575 | 0 | 0.112 | 1
2011-11-06 12:10 | 3.5 | 1 | 102.6364 | 11.155 | 0.52156 | 99.8294 | 11.155 | 0.42336 | 0.098197 | 0 | 2.807 | 0 | 0.112 | 1
2011-11-06 12:15 | 3.5 | 1 | 102.4812 | 11.155 | 0.52156 | 99.8332 | 11.155 | 0.42336 | 0.098197 | 0 | 2.648 | 0 | 0.112 | 1
2011-11-06 12:20 | 3.5 | 1 | 102.4241 | 11.156 | 0.51449 | 99.8541 | 11.158 | 0.41635 | 0.098141 | 0.002 | 2.57 | 0 | 0.112 | 1
2011-11-06 12:25 | 3.5 | 1 | 102.4948 | 11.157 | 0.51448 | 99.9268 | 11.16 | 0.4233 | 0.091177 | 0.003 | 2.568 | 0 | 0.112 | 1
2011-11-06 12:30 | 3.5 | 1 | 102.5286 | 11.156 | 0.51449 | 100.0146 | 11.16 | 0.4233 | 0.091191 | 0.004 | 2.514 | 0 | 0.112 | 1
2011-11-06 12:35 | 3.5 | 1 | 102.638 | 11.158 | 0.50742 | 99.959 | 11.159 | 0.42331 | 0.08411 | 0.001 | 2.679 | 0 | 0.112 | 1
2011-11-06 12:40 | 3.5 | 1 | 102.737 | 11.158 | 0.50742 | 100.046 | 11.16 | 0.4233 | 0.084121 | 0.002 | 2.691 | 0 | 0.112 | 1
2011-11-06 12:45 | 3.5 | 1 | 102.658 | 11.159 | 0.50741 | 99.729 | 11.161 | 0.42329 | 0.084119 | 0.002 | 2.929 | 0 | 0.112 | 1
2011-11-06 12:50 | 3.5 | 1 | 102.6845 | 11.16 | 0.5074 | 99.8975 | 11.16 | 0.41633 | 0.091066 | 0 | 2.787 | 0 | 0.112 | 1
2011-11-06 12:55 | 3.5 | 1 | 102.5094 | 11.16 | 0.50036 | 99.8364 | 11.157 | 0.42334 | 0.077024 | -0.003 | 2.673 | 0 | 0.112 | 1
2011-11-06 13:00 | 3.5 | 1 | 102.2103 | 11.161 | 0.50035 | 99.9853 | 11.16 | 0.4233 | 0.077044 | -0.001 | 2.225 | 0 | 0.112 | 1
2011-11-06 13:05 | 3.5 | 1 | 102.5979 | 11.162 | 0.50033 | 99.9499 | 11.165 | 0.42325 | 0.077086 | 0.003 | 2.648 | 0 | 0.112 | 1
2011-11-06 13:10 | 3.5 | 1 | 102.4561 | 11.166 | 0.50028 | 99.9421 | 11.166 | 0.42324 | 0.077045 | 0 | 2.514 | 0 | 0.111 | 1
2011-11-06 13:15 | 3.5 | 1 | 102.2489 | 11.168 | 0.49322 | 99.9129 | 11.165 | 0.42325 | 0.069977 | -0.003 | 2.336 | 0 | 0.111 | 1
2011-11-06 13:20 | 3.5 | 1 | 102.6102 | 11.17 | 0.4932 | 99.9452 | 11.167 | 0.42322 | 0.069973 | -0.003 | 2.665 | 0 | 0.111 | 1
2011-11-06 13:25 | 3.5 | 1 | 102.4231 | 11.17 | 0.4932 | 100.0041 | 11.173 | 0.42316 | 0.07004 | 0.003 | 2.419 | 0 | 0.11 | 1
2011-11-06 13:30 | 3.5 | 1 | 102.5332 | 11.175 | 0.49313 | 100.0592 | 11.176 | 0.42312 | 0.070008 | 0.001 | 2.474 | 0 | 0.11 | 1
2011-11-06 13:35 | 3.5 | 1 | 102.6862 | 11.175 | 0.48611 | 99.9282 | 11.176 | 0.42312 | 0.062984 | 0.001 | 2.758 | 0 | 0.11 | 1
2011-11-06 13:40 | 3.5 | 1 | 102.2423 | 11.178 | 0.48607 | 99.8313 | 11.181 | 0.42307 | 0.063001 | 0.003 | 2.411 | 0 | 0.111 | 1
2011-11-06 13:45 | 3.5 | 1 | 102.5375 | 11.181 | 0.48603 | 99.9785 | 11.182 | 0.42306 | 0.062974 | 0.001 | 2.559 | 0 | 0.111 | 1
2011-11-06 13:50 | 3.5 | 1 | 102.2976 | 11.183 | 0.48601 | 99.7736 | 11.181 | 0.42307 | 0.062937 | -0.002 | 2.524 | 0 | 0.111 | 1
2011-11-06 13:55 | 3.5 | 1 | 102.4929 | 11.186 | 0.47895 | 99.8649 | 11.186 | 0.42301 | 0.055938 | 0 | 2.628 | 0 | 0.11 | 1
2011-11-06 14:00 | 3.5 | 1 | 102.5874 | 11.189 | 0.47891 | 99.7984 | 11.189 | 0.42298 | 0.055933 | 0 | 2.789 | 0 | 0.11 | 1
2011-11-06 14:05 | 3.5 | 1 | 102.0959 | 11.192 | 0.47888 | 99.9149 | 11.194 | 0.42292 | 0.055951 | 0.002 | 2.181 | 0 | 0.11 | 1
2011-11-06 14:10 | 3.5 | 1 | 102.2535 | 11.193 | 0.47886 | 99.9895 | 11.195 | 0.42291 | 0.055949 | 0.002 | 2.264 | 0 | 0.11 | 1
2011-11-06 14:15 | 5 | 1 | 102.2406 | 11.199 | 0.4858 | 99.9156 | 11.198 | 0.42288 | 0.062921 | -0.001 | 2.325 | 0 | 0.11 | 1
2011-11-06 14:20 | 5 | 1 | 102.3394 | 11.2 | 0.47877 | 99.9524 | 11.201 | 0.42285 | 0.055928 | 0.001 | 2.387 | 0 | 0.11 | 1
2011-11-06 14:25 | 2.1 | 1 | 103.1692 | 11.203 | 0.47874 | 100.0692 | 11.202 | 0.42284 | 0.055901 | -0.001 | 3.1 | 0 | 0.11 | 1
2011-11-06 14:30 | 0 | 0 | 108.3447 | 11.203 | 0.47173 | 102.1077 | 11.203 | 0.41586 | 0.055867 | 0 | 6.237 | 0 | 0.11 | 1
2011-11-06 14:35 | 0 | 0 | 113.4486 | 11.208 | 0.47167 | 104.3656 | 11.205 | 0.41584 | 0.055827 | -0.003 | 9.083 | 0 | 0.11 | 1
2011-11-06 14:40 | 0 | 0 | 120.6144 | 11.223 | 0.48549 | 106.1654 | 11.203 | 0.41586 | 0.069633 | -0.02 | 14.449 | 0 | 0.111 | 1
2011-11-06 14:45 | 0 | 0 | 128.7886 | 11.23 | 0.49944 | 107.8576 | 11.207 | 0.41582 | 0.083619 | -0.023 | 20.931 | 0 | 0.111 | 1
2011-11-06 14:50 | 0 | 0 | 135.9817 | 11.237 | 0.61938 | 109.6037 | 11.206 | 0.41583 | 0.20355 | -0.031 | 26.378 | 0 | 0.111 | 1
2011-11-06 14:55 | 0 | 0 | 141.7019 | 11.246 | 0.61924 | 111.1849 | 11.206 | 0.41583 | 0.20341 | -0.04 | 30.517 | 0 | 0.11 | 1
2011-11-06 15:00 | 0 | 0 | 149.7988 | 11.248 | 0.6263 | 112.3838 | 11.204 | 0.41585 | 0.21045 | -0.044 | 37.415 | 0 | 0.11 | 1
2011-11-06 15:05 | 0 | 0 | 156.8997 | 11.257 | 0.63326 | 113.5017 | 11.205 | 0.41584 | 0.21742 | -0.052 | 43.398 | 0 | 0.11 | 1
2011-11-06 15:10 | 0 | 0 | 162.3629 | 11.265 | 0.65445 | 115.2019 | 11.207 | 0.41582 | 0.23864 | -0.058 | 47.161 | 0 | 0.11 | 1
2011-11-06 15:15 | 0 | 0 | 166.6811 | 11.265 | 0.84804 | 116.2761 | 11.206 | 0.41583 | 0.43221 | -0.059 | 50.405 | 0 | 0.11 | 1
2011-11-06 15:20 | 0 | 0 | 171.0473 | 11.275 | 0.81897 | 117.1993 | 11.21 | 0.41578 | 0.40318 | -0.065 | 53.848 | 0 | 0.11 | 1
2011-11-06 15:25 | 0 | 0 | 176.28 | 11.297 | 0.86897 | 118.313 | 11.21 | 0.41578 | 0.45319 | -0.087 | 57.967 | 0 | 0.11 | 1
2011-11-06 15:30 | 0 | 0 | 181.1958 | 11.344 | 1.0931 | 119.4948 | 11.211 | 0.41577 | 0.67735 | -0.133 | 61.701 | 0 | 0.11 | 1
2011-11-06 15:35 | 0 | 0 | 185.55 | 11.392 | 1.6996 | 120.236 | 11.213 | 0.41575 | 1.2838 | -0.179 | 65.314 | 0 | 0.11 | 1
2011-11-06 15:40 | 0 | 0 | 191.2211 | 11.414 | 5.697 | 121.5981 | 11.208 | 0.42277 | 5.2742 | -0.206 | 69.623 | 0 | 0.11 | 1
2011-11-06 15:45 | 0 | 0 | 195.6181 | 11.418 | 10.4125 | 122.4311 | 11.199 | 0.42287 | 9.9897 | -0.219 | 73.187 | 0 | 0.11 | 1
2011-11-06 15:50 | 0 | 0 | 199.3131 | 11.414 | 14.2936 | 123.4341 | 11.226 | 0.87786 | 13.4158 | -0.188 | 75.879 | 0 | 0.11 | 1
2011-11-06 15:55 | 0 | 0 | 202.3539 | 11.412 | 17.199 | 124.6149 | 11.245 | 0.9209 | 16.2781 | -0.167 | 77.739 | 0 | 0.108 | 1
2011-11-06 16:00 | 0 | 0 | 207.0987 | 11.411 | 18.6123 | 125.3627 | 11.255 | 1.2208 | 17.3915 | -0.156 | 81.736 | 0 | 0.108 | 1
2011-11-06 16:05 | 0 | 0 | 210.5959 | 11.398 | 19.3804 | 126.3319 | 11.244 | 1.1034 | 18.277 | -0.154 | 84.264 | 0 | 0.108 | 1
2011-11-06 16:10 | 0 | 0 | 213.9721 | 11.399 | 20.034 | 127.3491 | 11.259 | 2.7098 | 17.3241 | -0.14 | 86.623 | 0 | 0.108 | 1
2011-11-06 16:15 | 0 | 0 | 216.1994 | 11.404 | 22.0168 | 128.3664 | 11.27 | 4.1326 | 17.8842 | -0.134 | 87.833 | 0 | 0.108 | 1
2011-11-06 16:20 | 0 | 0 | 219.7007 | 11.411 | 22.33 | 129.1087 | 11.28 | 5.258 | 17.072 | -0.131 | 90.592 | 0 | 0.108 | 1
2011-11-06 16:25 | 0 | 0 | 221.7815 | 11.414 | 23.0581 | 129.9545 | 11.279 | 5.6107 | 17.4474 | -0.135 | 91.827 | 0 | 0.108 | 1
2011-11-06 16:30 | 0 | 0 | 224.4763 | 11.417 | 23.6478 | 130.8713 | 11.28 | 6.2133 | 17.4345 | -0.137 | 93.605 | 0 | 0.108 | 1
2011-11-06 16:35 | 0 | 0 | 224.4237 | 11.421 | 24.05 | 131.9087 | 11.279 | 6.5959 | 17.4541 | -0.142 | 92.515 | 0 | 0.108 | 1
2011-11-06 16:40 | 0 | 0 | 225.5367 | 11.421 | 24.6161 | 132.7097 | 11.281 | 7.0802 | 17.5358 | -0.14 | 92.827 | 0 | 0.108 | 1
2011-11-06 16:45 | 0 | 0 | 227.9676 | 11.419 | 25.4221 | 133.4916 | 11.282 | 7.3739 | 18.0482 | -0.137 | 94.476 | 0 | 0.108 | 1
2011-11-06 16:50 | 0 | 0 | 227.4599 | 11.422 | 25.6573 | 134.2619 | 11.28 | 7.4753 | 18.182 | -0.142 | 93.198 | 0 | 0.108 | 1
2011-11-06 16:55 | 0 | 0 | 227.9317 | 11.423 | 25.7516 | 135.2357 | 11.281 | 7.8971 | 17.8545 | -0.142 | 92.696 | 0 | 0.108 | 1
2011-11-06 17:00 | 0 | 0 | 227.2889 | 11.427 | 25.9009 | 135.9949 | 11.277 | 8.2371 | 17.6638 | -0.15 | 91.294 | 0 | 0.108 | 1
2011-11-06 17:05 | 0 | 0 | 227.3785 | 11.43 | 26.1842 | 136.8065 | 11.276 | 8.2458 | 17.9384 | -0.154 | 90.572 | 0 | 0.108 | 1
2011-11-06 17:10 | 0 | 0 | 225.4896 | 11.433 | 26.4011 | 137.4546 | 11.275 | 8.4671 | 17.934 | -0.158 | 88.035 | 0 | 0.107 | 1
2011-11-06 17:15 | 0 | 0 | 224.7388 | 11.434 | 26.591 | 138.3928 | 11.273 | 8.5527 | 18.0383 | -0.161 | 86.346 | 0 | 0.107 | 0
2011-11-06 17:20 | 0 | 0 | 223.0439 | 11.435 | 26.8575 | 139.1119 | 11.271 | 8.5787 | 18.2787 | -0.164 | 83.932 | 0 | 0.107 | 0
2011-11-06 17:25 | 0 | 0 | 222.7118 | 11.435 | 26.8957 | 139.7268 | 11.271 | 8.647 | 18.2487 | -0.164 | 82.985 | 0 | 0.107 | 0
2011-11-06 17:30 | 0 | 0 | 220.1134 | 11.436 | 26.9809 | 140.5024 | 11.273 | 8.7404 | 18.2405 | -0.163 | 79.611 | 0 | 0.107 | 0
2011-11-06 17:35 | 0 | 0 | 218.3953 | 11.436 | 27.0669 | 141.1943 | 11.271 | 8.7835 | 18.2834 | -0.165 | 77.201 | 0 | 0.107 | 0
2011-11-06 17:40 | 0 | 0 | 215.8901 | 11.436 | 27.1338 | 141.8691 | 11.273 | 8.8942 | 18.2397 | -0.163 | 74.021 | 0 | 0.107 | 0
2011-11-06 17:45 | 0 | 0 | 212.9876 | 11.437 | 27.2096 | 142.5736 | 11.272 | 9.0142 | 18.1954 | -0.165 | 70.414 | 0 | 0.107 | 0
2011-11-06 17:50 | 0 | 0 | 211.0584 | 11.438 | 27.2758 | 143.0154 | 11.272 | 9.1855 | 18.0903 | -0.166 | 68.043 | 0 | 0.107 | 0
2011-11-06 17:55 | 0 | 0 | 207.3895 | 11.438 | 27.3619 | 143.8085 | 11.273 | 9.1681 | 18.1938 | -0.165 | 63.581 | 0 | 0.107 | 0
2011-11-06 18:00 | 0 | 0 | 203.2926 | 11.439 | 27.3803 | 144.4516 | 11.275 | 9.2448 | 18.1355 | -0.164 | 58.841 | 0 | 0.107 | 0
2011-11-06 18:05 | 0 | 0 | 200.724 | 11.436 | 27.4304 | 144.897 | 11.276 | 9.2703 | 18.1601 | -0.16 | 55.827 | 0 | 0.107 | 0
2011-11-06 18:10 | 0 | 0 | 197.0715 | 11.436 | 27.4591 | 145.5265 | 11.275 | 9.2706 | 18.1886 | -0.161 | 51.545 | 0 | 0.107 | 0
2011-11-06 18:15 | 0 | 0 | 193.9428 | 11.432 | 27.4812 | 146.2878 | 11.271 | 9.495 | 17.9863 | -0.161 | 47.655 | 0 | 0.107 | 0
2011-11-06 18:20 | 0 | 0 | 191.2336 | 11.434 | 27.4989 | 146.8466 | 11.272 | 9.7272 | 17.7717 | -0.162 | 44.387 | 0 | 0.107 | 0
2011-11-06 18:25 | 0 | 0 | 186.6061 | 11.435 | 27.4599 | 147.1931 | 11.272 | 9.8824 | 17.5774 | -0.163 | 39.413 | 0 | 0.107 | 0
2011-11-06 18:30 | 0 | 0 | 182.2671 | 11.434 | 27.3744 | 147.7751 | 11.273 | 9.9167 | 17.4577 | -0.161 | 34.492 | 0 | 0.107 | 0
2011-11-06 18:35 | 0 | 0 | 178.5143 | 11.435 | 27.4216 | 148.2503 | 11.271 | 9.9431 | 17.4784 | -0.164 | 30.264 | 0 | 0.107 | 0
2011-11-06 18:40 | 0 | 0 | 173.5891 | 11.435 | 27.5078 | 148.8241 | 11.273 | 10.1587 | 17.349 | -0.162 | 24.765 | 0 | 0.107 | 0
2011-11-06 18:45 | 0 | 0 | 168.3707 | 11.437 | 27.4201 | 149.1987 | 11.273 | 10.0031 | 17.417 | -0.164 | 19.172 | 0 | 0.107 | 0
2011-11-06 18:50 | 0 | 0 | 163.5788 | 11.429 | 27.0816 | 149.8238 | 11.273 | 9.7183 | 17.3633 | -0.156 | 13.755 | 0 | 0.107 | 0
2011-11-06 18:55 | 0 | 0 | 159.0566 | 11.427 | 27.2265 | 150.3316 | 11.276 | 9.9245 | 17.302 | -0.151 | 8.725 | 0 | 0.107 | 0
2011-11-06 19:00 | 0 | 0 | 155.277 | 11.424 | 26.5314 | 150.631 | 11.279 | 9.6478 | 16.8836 | -0.145 | 4.646 | 0 | 0.107 | 0
2011-11-06 19:05 | 10.8 | 1 | 151.5577 | 11.42 | 26.4103 | 149.2497 | 11.281 | 10.2171 | 16.1932 | -0.139 | 2.308 | 0 | 0.107 | 0
2011-11-06 19:10 | 16.8 | 1 | 148.3837 | 11.292 | 26.6167 | 146.4977 | 11.286 | 10.9015 | 15.7152 | -0.006 | 1.886 | 0 | 0.107 | 0
2011-11-06 19:15 | 23 | 1 | 144.5107 | 11.229 | 25.9921 | 142.8197 | 11.275 | 6.6216 | 19.3705 | 0.046 | 1.691 | 0 | 0.107 | 0
2011-11-06 19:20 | 24.5 | 1 | 140.8569 | 11.169 | 15.3238 | 139.4359 | 11.176 | 0.96629 | 14.3575 | 0.007 | 1.421 | 0 | 0.107 | 0
2011-11-06 19:25 | 26.2 | 1 | 136.8773 | 11.171 | 10.1087 | 135.7233 | 11.151 | 1.1577 | 8.951 | -0.02 | 1.154 | 0 | 0.107 | 0
2011-11-06 19:30 | 26.2 | 1 | 133.7149 | 11.161 | 8.2373 | 132.0759 | 11.15 | 1.3653 | 6.872 | -0.011 | 1.639 | 0 | 0.107 | 0
2011-11-06 19:35 | 24.5 | 1 | 130.5646 | 11.155 | 4.331 | 128.8146 | 11.15 | 1.3802 | 2.9507 | -0.005 | 1.75 | 0 | 0.107 | 0
2011-11-06 19:40 | 23 | 1 | 127.0681 | 11.154 | 3.9767 | 125.8651 | 11.148 | 1.4625 | 2.5143 | -0.006 | 1.203 | 0 | 0.107 | 0
2011-11-06 19:45 | 21.4 | 1 | 124.7537 | 11.153 | 3.3388 | 122.7587 | 11.144 | 1.3134 | 2.0254 | -0.009 | 1.995 | 0 | 0.107 | 0
2011-11-06 19:50 | 19.8 | 1 | 121.8736 | 11.148 | 3.1574 | 120.1696 | 11.138 | 1.1065 | 2.0509 | -0.01 | 1.704 | 0 | 0.107 | 0
2011-11-06 19:55 | 16.8 | 1 | 119.7996 | 11.141 | 3.1107 | 118.1236 | 11.132 | 0.8438 | 2.2669 | -0.009 | 1.676 | 0 | 0.106 | 0
2011-11-06 20:00 | 16.8 | 1 | 117.6615 | 11.136 | 2.7813 | 115.8465 | 11.129 | 0.72845 | 2.0529 | -0.007 | 1.815 | 0 | 0.106 | 0
2011-11-06 20:05 | 13.8 | 1 | 115.9009 | 11.133 | 2.6099 | 113.9289 | 11.123 | 0.64265 | 1.9672 | -0.01 | 1.972 | 0 | 0.106 | 0
2011-11-06 20:10 | 13.8 | 1 | 114.4285 | 11.129 | 2.447 | 112.4725 | 11.123 | 0.59281 | 1.8542 | -0.006 | 1.956 | 0 | 0.106 | 0
2011-11-06 20:15 | 10.8 | 1 | 112.9718 | 11.125 | 2.3235 | 110.9638 | 11.118 | 0.55742 | 1.7661 | -0.007 | 2.008 | 0 | 0.106 | 0
2011-11-06 20:20 | 10.8 | 1 | 111.9812 | 11.123 | 2.1772 | 109.6612 | 11.113 | 0.53626 | 1.6409 | -0.01 | 2.32 | 0 | 0.106 | 0
2011-11-06 20:25 | 10.8 | 1 | 110.6224 | 11.118 | 2.07 | 108.4194 | 11.113 | 0.49394 | 1.5761 | -0.005 | 2.203 | 0 | 0.106 | 0
2011-11-06 20:30 | 9.3 | 1 | 109.6615 | 11.115 | 1.8945 | 107.5895 | 11.105 | 0.48701 | 1.4074 | -0.01 | 2.072 | 0 | 0.106 | 0
2011-11-06 20:35 | 9.3 | 1 | 108.9402 | 11.111 | 1.7806 | 106.5652 | 11.105 | 0.45891 | 1.3217 | -0.006 | 2.375 | 0 | 0.106 | 0
2011-11-06 20:40 | 7.9 | 1 | 108.146 | 11.107 | 1.7277 | 105.772 | 11.102 | 0.44493 | 1.2828 | -0.005 | 2.374 | 0 | 0.106 | 0
2011-11-06 20:45 | 7.9 | 1 | 107.2875 | 11.103 | 1.6146 | 105.1115 | 11.097 | 0.431 | 1.1836 | -0.006 | 2.176 | 0 | 0.106 | 0
2011-11-06 20:50 | 7.9 | 1 | 106.8326 | 11.101 | 1.4868 | 104.3686 | 11.093 | 0.42405 | 1.0627 | -0.008 | 2.464 | 0 | 0.106 | 0
2011-11-06 20:55 | 6.4 | 1 | 106.2815 | 11.096 | 1.33 | 103.8215 | 11.091 | 0.41709 | 0.91292 | -0.005 | 2.46 | 0 | 0.106 | 0
2011-11-06 21:00 | 6.4 | 1 | 105.8773 | 11.092 | 1.1521 | 103.2803 | 11.086 | 0.41016 | 0.74197 | -0.006 | 2.597 | 0 | 0.106 | 0
2011-11-06 21:05 | 6.4 | 1 | 105.4589 | 11.089 | 1.0491 | 102.9269 | 11.084 | 0.41018 | 0.63894 | -0.005 | 2.532 | 0 | 0.106 | 0
2011-11-06 21:10 | 6.4 | 1 | 104.9738 | 11.085 | 0.86663 | 102.4138 | 11.082 | 0.41021 | 0.45643 | -0.003 | 2.56 | 0 | 0.104 | 0
2011-11-06 21:15 | 6.4 | 1 | 104.487 | 11.081 | 0.79427 | 102.174 | 11.081 | 0.41022 | 0.38406 | 0 | 2.313 | 0 | 0.104 | 0
2011-11-06 21:20 | 6.4 | 1 | 104.6918 | 11.078 | 0.74384 | 101.9898 | 11.079 | 0.41024 | 0.3336 | 0.001 | 2.702 | 0 | 0.104 | 0
2011-11-06 21:25 | 5 | 1 | 104.2961 | 11.076 | 0.67922 | 101.6771 | 11.075 | 0.41028 | 0.26894 | -0.001 | 2.619 | 0 | 0.104 | 0
2011-11-06 21:30 | 6.4 | 1 | 103.9626 | 11.071 | 0.64353 | 101.1316 | 11.074 | 0.41029 | 0.23324 | 0.003 | 2.831 | 0 | 0.104 | 0
2011-11-06 21:35 | 5 | 1 | 103.7202 | 11.069 | 0.61502 | 101.1282 | 11.07 | 0.41034 | 0.20469 | 0.001 | 2.592 | 0 | 0.104 | 0
2011-11-06 21:40 | 5 | 1 | 103.6592 | 11.066 | 0.5937 | 100.8742 | 11.067 | 0.41037 | 0.18334 | 0.001 | 2.785 | 0 | 0.104 | 0
2011-11-06 21:45 | 6.4 | 1 | 103.4133 | 11.063 | 0.58664 | 100.9063 | 11.066 | 0.41736 | 0.16928 | 0.003 | 2.507 | 0 | 0.104 | 0
2011-11-06 21:50 | 5 | 1 | 103.2124 | 11.061 | 0.57956 | 100.7364 | 11.06 | 0.41743 | 0.16213 | -0.001 | 2.476 | 0 | 0.104 | 0
2011-11-06 21:55 | 5 | 1 | 103.2459 | 11.057 | 0.57962 | 100.4449 | 11.061 | 0.41742 | 0.1622 | 0.004 | 2.801 | 0 | 0.104 | 0
2011-11-06 22:00 | 5 | 1 | 103.0656 | 11.055 | 0.57965 | 100.4656 | 11.054 | 0.42449 | 0.15517 | -0.001 | 2.6 | 0 | 0.104 | 0
2011-11-06 22:05 | 5 | 1 | 102.7499 | 11.052 | 0.5797 | 100.1999 | 11.056 | 0.42446 | 0.15523 | 0.004 | 2.55 | 0 | 0.104 | 0
2011-11-06 22:10 | 5 | 1 | 102.5768 | 11.05 | 0.57973 | 100.1378 | 11.054 | 0.42449 | 0.15524 | 0.004 | 2.439 | 0 | 0.104 | 0
2011-11-06 22:15 | 5 | 1 | 102.6929 | 11.047 | 0.57978 | 99.8879 | 11.051 | 0.42452 | 0.15526 | 0.004 | 2.805 | 0 | 0.104 | 0
2011-11-06 22:20 | 5 | 1 | 102.5159 | 11.044 | 0.57982 | 99.9289 | 11.052 | 0.43151 | 0.14831 | 0.008 | 2.587 | 0 | 0.104 | 0
2011-11-06 22:25 | 5 | 1 | 102.677 | 11.043 | 0.57273 | 99.89 | 11.046 | 0.43158 | 0.14115 | 0.003 | 2.787 | 0 | 0.104 | 0
2011-11-06 22:30 | 5 | 1 | 102.4857 | 11.042 | 0.57985 | 99.8077 | 11.048 | 0.43155 | 0.1483 | 0.006 | 2.678 | 0 | 0.104 | 0
2011-11-06 22:35 | 5 | 1 | 102.1833 | 11.041 | 0.57987 | 99.5603 | 11.045 | 0.43159 | 0.14828 | 0.004 | 2.623 | 0 | 0.104 | 0
2011-11-06 22:40 | 5 | 1 | 102.0206 | 11.037 | 0.57282 | 99.7776 | 11.039 | 0.43166 | 0.14116 | 0.002 | 2.243 | 0 | 0.104 | 0
2011-11-06 22:45 | 3.5 | 1 | 102.0137 | 11.036 | 0.57994 | 99.6617 | 11.038 | 0.43167 | 0.14828 | 0.002 | 2.352 | 0 | 0.104 | 0
2011-11-06 22:50 | 5 | 1 | 102.3826 | 11.033 | 0.57999 | 99.5056 | 11.035 | 0.43871 | 0.14128 | 0.002 | 2.877 | 0 | 0.104 | 0
2011-11-06 22:55 | 3.5 | 1 | 102.1343 | 11.033 | 0.57288 | 99.5103 | 11.033 | 0.43873 | 0.13415 | 0 | 2.624 | 0 | 0.104 | 0
2011-11-06 23:00 | 3.5 | 1 | 101.7901 | 11.03 | 0.57293 | 99.3281 | 11.031 | 0.43875 | 0.13417 | 0.001 | 2.462 | 0 | 0.104 | 0
2011-11-06 23:05 | 5 | 1 | 101.9137 | 11.029 | 0.57294 | 99.4317 | 11.03 | 0.43877 | 0.13418 | 0.001 | 2.482 | 0 | 0.104 | 0
2011-11-06 23:10 | 5 | 1 | 102.0435 | 11.027 | 0.57297 | 99.3815 | 11.027 | 0.43179 | 0.14118 | 0 | 2.662 | 0 | 0.104 | 0
2011-11-06 23:15 | 3.5 | 1 | 101.8469 | 11.024 | 0.57302 | 99.2449 | 11.025 | 0.43181 | 0.1412 | 0.001 | 2.602 | 0 | 0.104 | 0
2011-11-06 23:20 | 5 | 1 | 101.917 | 11.023 | 0.56593 | 99.217 | 11.023 | 0.43885 | 0.12708 | 0 | 2.7 | 0 | 0.104 | 0
2011-11-06 23:25 | 3.5 | 1 | 101.7781 | 11.021 | 0.57306 | 99.0761 | 11.025 | 0.43882 | 0.13424 | 0.004 | 2.702 | 0 | 0.104 | 0
2011-11-06 23:30 | 3.5 | 1 | 101.7468 | 11.02 | 0.56597 | 99.1828 | 11.021 | 0.43887 | 0.1271 | 0.001 | 2.564 | 0 | 0.104 | 0
2011-11-06 23:35 | 5 | 1 | 101.7776 | 11.018 | 0.566 | 99.1946 | 11.018 | 0.4389 | 0.1271 | 0 | 2.583 | 0 | 0.104 | 0
2011-11-06 23:40 | 5 | 1 | 101.7182 | 11.015 | 0.55894 | 99.0582 | 11.019 | 0.43889 | 0.12005 | 0.004 | 2.66 | 0 | 0.104 | 0
2011-11-06 23:45 | 5 | 1 | 101.4929 | 11.014 | 0.55896 | 99.1109 | 11.015 | 0.43193 | 0.12703 | 0.001 | 2.382 | 0 | 0.104 | 0
2011-11-06 23:50 | 3.5 | 1 | 101.677 | 11.012 | 0.55899 | 99.418 | 11.014 | 0.43895 | 0.12004 | 0.002 | 2.259 | 0 | 0.104 | 0
2011-11-06 23:55 | 5 | 1 | 101.5604 | 11.01 | 0.55902 | 98.9444 | 11.012 | 0.43897 | 0.12004 | 0.002 | 2.616 | 0 | 0.104 | 0
2011-11-07 | 3.5 | 1 | 101.4828 | 11.009 | 0.55193 | 98.9468 | 11.009 | 0.432 | 0.11993 | 0 | 2.536 | 0 | 0.104 | 0
2011-11-07 00:05 | 5 | 1 | 101.4844 | 11.006 | 0.55197 | 99.0014 | 11.009 | 0.432 | 0.11998 | 0.003 | 2.483 | 0 | 0.104 | 0
2011-11-07 00:10 | 5 | 1 | 101.2082 | 11.003 | 0.55202 | 98.8512 | 11.006 | 0.43904 | 0.11297 | 0.003 | 2.357 | 0 | 0.103 | 0
2011-11-07 00:15 | 5 | 1 | 101.3087 | 11 | 0.55206 | 98.9047 | 11.003 | 0.43207 | 0.12 | 0.003 | 2.404 | 0 | 0.103 | 0
2011-11-07 00:20 | 3.5 | 1 | 101.5442 | 11 | 0.54497 | 98.6662 | 11.001 | 0.43209 | 0.11288 | 0.001 | 2.878 | 0 | 0.103 | 0
2011-11-07 00:25 | 5 | 1 | 101.3865 | 10.998 | 0.54499 | 98.7535 | 10.998 | 0.43914 | 0.10586 | 0 | 2.633 | 0 | 0.104 | 0
2011-11-07 00:30 | 5 | 1 | 101.5748 | 10.997 | 0.54501 | 98.6928 | 10.997 | 0.43213 | 0.11287 | 0 | 2.882 | 0 | 0.104 | 0
2011-11-07 00:35 | 3.5 | 1 | 101.519 | 10.993 | 0.53797 | 98.887 | 10.996 | 0.43215 | 0.10583 | 0.003 | 2.632 | 0 | 0.104 | 0
2011-11-07 00:40 | 3.5 | 1 | 101.2672 | 10.991 | 0.538 | 98.7802 | 10.994 | 0.43217 | 0.10583 | 0.003 | 2.487 | 0 | 0.104 | 0
2011-11-07 00:45 | 3.5 | 1 | 101.2604 | 10.989 | 0.53803 | 98.7144 | 10.992 | 0.43219 | 0.10584 | 0.003 | 2.546 | 0 | 0.104 | 0
2011-11-07 00:50 | 5 | 1 | 101.3052 | 10.985 | 0.53809 | 98.7362 | 10.99 | 0.43221 | 0.10587 | 0.005 | 2.569 | 0 | 0.104 | 0
2011-11-07 00:55 | 3.5 | 1 | 101.3863 | 10.983 | 0.53102 | 98.7853 | 10.986 | 0.43226 | 0.098765 | 0.003 | 2.601 | 0 | 0.104 | 0
2011-11-07 01:00 | 5 | 1 | 101.3617 | 10.98 | 0.53107 | 98.9127 | 10.985 | 0.43929 | 0.091779 | 0.005 | 2.449 | 0 | 0.104 | 0
2011-11-07 01:05 | 3.5 | 1 | 101.2455 | 10.977 | 0.53111 | 98.8005 | 10.982 | 0.43231 | 0.098804 | 0.005 | 2.445 | 0 | 0.104 | 0
2011-11-07 01:10 | 5 | 1 | 101.1977 | 10.973 | 0.52408 | 98.7267 | 10.979 | 0.43234 | 0.091738 | 0.006 | 2.471 | 0 | 0.104 | 0
2011-11-07 01:15 | 5 | 1 | 101.2129 | 10.97 | 0.53121 | 98.9689 | 10.974 | 0.4324 | 0.098811 | 0.004 | 2.244 | 0 | 0.104 | 0
2011-11-07 01:20 | 5 | 1 | 101.5358 | 10.967 | 0.52416 | 98.7198 | 10.971 | 0.43243 | 0.09173 | 0.004 | 2.816 | 0 | 0.104 | 0
2011-11-07 01:25 | 3.5 | 1 | 101.5471 | 10.964 | 0.5242 | 98.9731 | 10.969 | 0.43245 | 0.091749 | 0.005 | 2.574 | 0 | 0.104 | 0
2011-11-07 01:30 | 5 | 1 | 101.4427 | 10.961 | 0.52424 | 98.6817 | 10.964 | 0.43251 | 0.091733 | 0.003 | 2.761 | 0 | 0.104 | 0
2011-11-07 01:35 | 5 | 1 | 101.1926 | 10.957 | 0.51721 | 98.6816 | 10.963 | 0.43252 | 0.084692 | 0.006 | 2.511 | 0 | 0.104 | 0
2011-11-07 01:40 | 3.5 | 1 | 101.4094 | 10.954 | 0.51726 | 98.6754 | 10.956 | 0.4326 | 0.084653 | 0.002 | 2.734 | 0 | 0.104 | 0
2011-11-07 01:45 | 3.5 | 1 | 101.466 | 10.949 | 0.51024 | 98.707 | 10.953 | 0.43264 | 0.077605 | 0.004 | 2.759 | 0 | 0.104 | 0
2011-11-07 01:50 | 3.5 | 1 | 101.2355 | 10.947 | 0.51027 | 98.7385 | 10.95 | 0.43267 | 0.077597 | 0.003 | 2.497 | 0 | 0.104 | 0
2011-11-07 01:55 | 3.5 | 1 | 101.3077 | 10.943 | 0.51032 | 98.7947 | 10.945 | 0.43273 | 0.077594 | 0.002 | 2.513 | 0 | 0.104 | 0
2011-11-07 02:00 | 5 | 1 | 101.3688 | 10.94 | 0.51036 | 98.9648 | 10.945 | 0.43975 | 0.070611 | 0.005 | 2.404 | 0 | 0.104 | 0
2011-11-07 02:05 | 0 | 0 | 104.6444 | 10.937 | 0.5104 | 100.2124 | 10.942 | 0.43276 | 0.077641 | 0.005 | 4.432 | 0 | 0.104 | 0
2011-11-07 02:10 | 0 | 0 | 109.6298 | 10.931 | 0.5034 | 101.6818 | 10.937 | 0.43282 | 0.070585 | 0.006 | 7.948 | 0 | 0.104 | 0
2011-11-07 02:15 | 0 | 0 | 117.9121 | 10.926 | 0.50347 | 103.8461 | 10.929 | 0.43291 | 0.07056 | 0.003 | 14.066 | 0 | 0.104 | 0
2011-11-07 02:20 | 0 | 0 | 125.8371 | 10.925 | 0.52475 | 105.6371 | 10.93 | 0.4329 | 0.091846 | 0.005 | 20.2 | 0 | 0.104 | 0
2011-11-07 02:25 | 0 | 0 | 134.7395 | 10.922 | 0.59598 | 107.1675 | 10.926 | 0.42592 | 0.17006 | 0.004 | 27.572 | 0 | 0.103 | 0
2011-11-07 02:30 | 0 | 0 | 141.8193 | 10.911 | 0.61046 | 108.6373 | 10.924 | 0.43297 | 0.17749 | 0.013 | 33.182 | 0 | 0.103 | 0
2011-11-07 02:35 | 0 | 0 | 149.5204 | 10.907 | 0.61052 | 110.2294 | 10.927 | 0.43293 | 0.17759 | 0.02 | 39.291 | 0 | 0.103 | 0
2011-11-07 02:40 | 0 | 0 | 155.8379 | 10.883 | 0.62524 | 111.7119 | 10.923 | 0.43298 | 0.19226 | 0.04 | 44.126 | 0 | 0.103 | 0
2011-11-07 02:45 | 0 | 0 | 161.97 | 10.859 | 0.64718 | 112.775 | 10.922 | 0.43299 | 0.21419 | 0.063 | 49.195 | 0 | 0.103 | 0
2011-11-07 02:50 | 0 | 0 | 168.4522 | 10.848 | 0.83565 | 114.0392 | 10.923 | 0.43298 | 0.40267 | 0.075 | 54.413 | 0 | 0.103 | 0
2011-11-07 02:55 | 0 | 0 | 174.6182 | 10.832 | 1.049 | 115.1942 | 10.924 | 0.43297 | 0.61602 | 0.092 | 59.424 | 0 | 0.103 | 0
2011-11-07 03:00 | 0 | 0 | 180.0759 | 10.808 | 1.0645 | 116.1919 | 10.918 | 0.43304 | 0.63142 | 0.11 | 63.884 | 0 | 0.103 | 0
2011-11-07 03:05 | 0 | 0 | 186.8257 | 10.813 | 1.6805 | 117.3677 | 10.919 | 0.426 | 1.2545 | 0.106 | 69.458 | 0 | 0.103 | 0
2011-11-07 03:10 | 0 | 0 | 192.3275 | 10.839 | 1.947 | 118.3515 | 10.918 | 0.43304 | 1.514 | 0.079 | 73.976 | 0 | 0.103 | 0
2011-11-07 03:15 | 0 | 0 | 197.7931 | 10.865 | 9.0016 | 119.2381 | 10.921 | 0.44003 | 8.5616 | 0.056 | 78.555 | 0 | 0.103 | 0
2011-11-07 03:20 | 0 | 0 | 201.4833 | 10.89 | 12.2128 | 119.9963 | 10.915 | 0.48947 | 11.7233 | 0.025 | 81.487 | 0 | 0.103 | 0
2011-11-07 03:25 | 0 | 0 | 206.3521 | 10.91 | 15.4772 | 121.0971 | 10.913 | 0.48949 | 14.9877 | 0.003 | 85.255 | 0 | 0.103 | 0
2011-11-07 03:30 | 0 | 0 | 209.8278 | 10.921 | 17.742 | 122.1088 | 10.914 | 0.7471 | 16.9949 | -0.007 | 87.719 | 0 | 0.103 | 0
2011-11-07 03:35 | 0 | 0 | 215.6935 | 10.938 | 18.8798 | 123.0485 | 10.917 | 1.0909 | 17.7889 | -0.021 | 92.645 | 0 | 0.103 | 0
2011-11-07 03:40 | 0 | 0 | 219.0069 | 10.955 | 20.0334 | 123.8799 | 10.914 | 1.2394 | 18.794 | -0.041 | 95.127 | 0 | 0.103 | 0
2011-11-07 03:45 | 0 | 0 | 222.9061 | 10.992 | 20.8914 | 124.8451 | 10.914 | 2.743 | 18.1484 | -0.078 | 98.061 | 0 | 0.103 | 0
2011-11-07 03:50 | 0 | 0 | 226.8662 | 11.004 | 21.9643 | 125.7732 | 10.919 | 3.5277 | 18.4366 | -0.085 | 101.093 | 0 | 0.103 | 0
2011-11-07 03:55 | 0 | 0 | 230.5283 | 11.016 | 22.9101 | 126.4703 | 10.923 | 4.2932 | 18.6169 | -0.093 | 104.058 | 0 | 0.103 | 0
2011-11-07 04:00 | 0 | 0 | 232.6292 | 11.025 | 23.5391 | 127.5182 | 10.93 | 4.9046 | 18.6345 | -0.095 | 105.111 | 0 | 0.103 | 0
2011-11-07 04:05 | 0 | 0 | 235.6474 | 11.033 | 24.0944 | 128.2594 | 10.932 | 5.382 | 18.7125 | -0.101 | 107.388 | 0 | 0.103 | 0
2011-11-07 04:10 | 0 | 0 | 239.2012 | 11.045 | 24.5626 | 129.2582 | 10.935 | 5.7545 | 18.8081 | -0.11 | 109.943 | 0 | 0.103 | 0
2011-11-07 04:15 | 0 | 0 | 239.9995 | 11.061 | 24.9143 | 130.1195 | 10.935 | 5.9959 | 18.9184 | -0.126 | 109.88 | 0 | 0.103 | 0
2011-11-07 04:20 | 0 | 0 | 241.8938 | 11.084 | 25.2997 | 130.9148 | 10.935 | 6.3888 | 18.9109 | -0.149 | 110.979 | 0 | 0.103 | 0
2011-11-07 04:25 | 0 | 0 | 243.0337 | 11.109 | 25.7989 | 131.6797 | 10.936 | 6.8931 | 18.9058 | -0.173 | 111.354 | 0 | 0.103 | 0
2011-11-07 04:30 | 0 | 0 | 244.5792 | 11.117 | 26.3301 | 132.5662 | 10.938 | 7.0109 | 19.3191 | -0.179 | 112.013 | 0 | 0.103 | 0
2011-11-07 04:35 | 0 | 0 | 244.8648 | 11.122 | 26.7203 | 133.1298 | 10.94 | 7.0612 | 19.659 | -0.182 | 111.735 | 0 | 0.103 | 0
2011-11-07 04:40 | 0 | 0 | 247.5527 | 11.124 | 26.815 | 133.9147 | 10.941 | 7.2387 | 19.5763 | -0.183 | 113.638 | 0 | 0.102 | 0
2011-11-07 04:45 | 0 | 0 | 246.2354 | 11.127 | 26.9667 | 134.8504 | 10.945 | 7.399 | 19.5678 | -0.182 | 111.385 | 0 | 0.102 | 0
2011-11-07 04:50 | 0 | 0 | 246.5877 | 11.13 | 27.1282 | 135.4367 | 10.944 | 7.4925 | 19.6356 | -0.186 | 111.151 | 0 | 0.102 | 0
2011-11-07 04:55 | 0 | 0 | 245.8631 | 11.135 | 27.2786 | 136.1521 | 10.944 | 7.5945 | 19.6841 | -0.191 | 109.711 | 0 | 0.102 | 0
2011-11-07 05:00 | 0 | 0 | 245.3215 | 11.137 | 27.4121 | 136.8295 | 10.945 | 7.6198 | 19.7923 | -0.192 | 108.492 | 0 | 0.102 | 0
2011-11-07 05:05 | 0 | 0 | 245.0792 | 11.136 | 27.5286 | 137.5992 | 10.951 | 7.6866 | 19.8419 | -0.185 | 107.48 | 0 | 0.102 | 0
2011-11-07 05:10 | 0 | 0 | 244.3996 | 11.138 | 27.6236 | 138.3866 | 10.948 | 7.8065 | 19.8171 | -0.19 | 106.013 | 0 | 0.102 | 0
2011-11-07 05:15 | 0 | 0 | 243.1111 | 11.139 | 27.729 | 138.9841 | 10.952 | 7.6099 | 20.1191 | -0.187 | 104.127 | 0 | 0.102 | 0
2011-11-07 05:20 | 0 | 0 | 241.6939 | 11.142 | 27.8523 | 139.6209 | 10.951 | 7.7718 | 20.0805 | -0.191 | 102.073 | 0 | 0.102 | 0
2011-11-07 05:25 | 0 | 0 | 238.9837 | 11.141 | 27.9207 | 140.4297 | 10.952 | 7.6524 | 20.2683 | -0.189 | 98.554 | 0 | 0.102 | 0
2011-11-07 05:30 | 0 | 0 | 235.534 | 11.141 | 27.9883 | 140.884 | 10.955 | 7.8306 | 20.1578 | -0.186 | 94.65 | 0 | 0.102 | 0
2011-11-07 05:35 | 0 | 0 | 232.2132 | 11.138 | 28.0486 | 141.6492 | 10.956 | 7.9754 | 20.0733 | -0.182 | 90.564 | 0 | 0.102 | 0
2011-11-07 05:40 | 0 | 0 | 229.4429 | 11.138 | 28.1067 | 142.3479 | 10.951 | 7.9508 | 20.1558 | -0.187 | 87.095 | 0 | 0.102 | 0
2011-11-07 05:45 | 0 | 0 | 226.9674 | 11.14 | 28.1438 | 142.7134 | 10.951 | 8.0533 | 20.0905 | -0.189 | 84.254 | 0 | 0.102 | 0
2011-11-07 05:50 | 0 | 0 | 224.4629 | 11.136 | 28.2146 | 143.3709 | 10.948 | 8.1566 | 20.058 | -0.188 | 81.092 | 0 | 0.102 | 0
2011-11-07 05:55 | 0 | 0 | 221.3294 | 11.136 | 28.263 | 143.9324 | 10.954 | 8.3093 | 19.9537 | -0.182 | 77.397 | 0 | 0.102 | 0
2011-11-07 06:00 | 0 | 0 | 217.2755 | 11.14 | 28.2793 | 144.4335 | 10.951 | 8.3186 | 19.9607 | -0.189 | 72.842 | 0 | 0.102 | 0
2011-11-07 06:05 | 0 | 0 | 212.6849 | 11.142 | 28.3165 | 145.1429 | 10.951 | 8.4901 | 19.8264 | -0.191 | 67.542 | 0 | 0.102 | 0
2011-11-07 06:10 | 0 | 0 | 207.4993 | 11.137 | 28.3881 | 145.5433 | 10.955 | 8.6094 | 19.7787 | -0.182 | 61.956 | 0 | 0.102 | 0
2011-11-07 06:15 | 0 | 0 | 204.1392 | 11.138 | 28.4358 | 146.0402 | 10.952 | 8.8597 | 19.5761 | -0.186 | 58.099 | 0 | 0.102 | 0
2011-11-07 06:20 | 0 | 0 | 198.9786 | 11.135 | 28.4381 | 146.7756 | 10.956 | 8.9535 | 19.4846 | -0.179 | 52.203 | 0 | 0.102 | 0
2011-11-07 06:25 | 0 | 0 | 194.4449 | 11.132 | 28.4695 | 147.2649 | 10.954 | 8.9971 | 19.4724 | -0.178 | 47.18 | 0 | 0.102 | 0
2011-11-07 06:30 | 0 | 0 | 189.3924 | 11.135 | 28.4769 | 147.6724 | 10.955 | 9.0314 | 19.4455 | -0.18 | 41.72 | 0 | 0.102 | 0
2011-11-07 06:35 | 0 | 0 | 184.9372 | 11.129 | 28.4524 | 148.1892 | 10.955 | 9.0918 | 19.3606 | -0.174 | 36.748 | 0 | 0.102 | 0
2011-11-07 06:40 | 0 | 0 | 179.5202 | 11.122 | 28.5548 | 148.5802 | 10.956 | 9.4115 | 19.1432 | -0.166 | 30.94 | 0 | 0.102 | 0
2011-11-07 06:45 | 0 | 0 | 173.8608 | 11.106 | 28.4799 | 148.9388 | 10.956 | 9.3163 | 19.1636 | -0.15 | 24.922 | 0 | 0.102 | 0
2011-11-07 06:50 | 0 | 0 | 168.6729 | 11.092 | 28.5101 | 149.3279 | 10.956 | 8.7124 | 19.7978 | -0.136 | 19.345 | 0 | 0.102 | 0
2011-11-07 06:55 | 0 | 0 | 162.2015 | 11.078 | 28.1815 | 150.0565 | 10.951 | 8.2244 | 19.9572 | -0.127 | 12.145 | 0 | 0.102 | 0
2011-11-07 07:00 | 0 | 0 | 156.7629 | 11.065 | 28.2206 | 150.3029 | 10.95 | 7.9767 | 20.2439 | -0.115 | 6.46 | 0 | 0.102 | 0
2011-11-07 07:05 | 6.4 | 1 | 152.3277 | 11.067 | 27.9865 | 149.8657 | 10.957 | 8.9964 | 18.9901 | -0.11 | 2.462 | 0 | 0.102 | 0
2011-11-07 07:10 | 16.8 | 1 | 148.3994 | 10.981 | 28.0811 | 146.5744 | 10.97 | 8.907 | 19.1741 | -0.011 | 1.825 | 0 | 0.102 | 0
2011-11-07 07:15 | 23 | 1 | 144.8391 | 10.917 | 27.4601 | 143.1381 | 10.957 | 6.8724 | 20.5877 | 0.04 | 1.701 | 0 | 0.102 | 0
2011-11-07 07:20 | 24.5 | 1 | 141.0292 | 10.89 | 15.5493 | 139.5952 | 10.888 | 0.95907 | 14.5902 | -0.002 | 1.434 | 0 | 0.102 | 0
2011-11-07 07:25 | 24.5 | 1 | 137.3377 | 10.884 | 12.5262 | 135.8557 | 10.865 | 1.2187 | 11.3075 | -0.019 | 1.482 | 0 | 0.101 | 0
2011-11-07 07:30 | 26.2 | 1 | 133.5639 | 10.878 | 8.9552 | 132.3439 | 10.863 | 1.1964 | 7.7588 | -0.015 | 1.22 | 0 | 0.101 | 0
2011-11-07 07:35 | 24.5 | 1 | 130.4659 | 10.873 | 10.0945 | 128.8989 | 10.861 | 1.6024 | 8.4922 | -0.012 | 1.567 | 0 | 0.101 | 0
2011-11-07 07:40 | 23 | 1 | 127.1702 | 10.867 | 4.757 | 125.6882 | 10.859 | 1.5646 | 3.1925 | -0.008 | 1.482 | 0 | 0.102 | 0
2011-11-07 07:45 | 21.4 | 1 | 124.4375 | 10.861 | 5.0043 | 122.7785 | 10.856 | 1.4891 | 3.5152 | -0.005 | 1.659 | 0 | 0.102 | 0
2011-11-07 07:50 | 19.8 | 1 | 121.9967 | 10.855 | 4.0252 | 120.3657 | 10.848 | 1.13 | 2.8952 | -0.007 | 1.631 | 0 | 0.102 | 0
2011-11-07 07:55 | 16.8 | 1 | 119.8027 | 10.852 | 2.9606 | 117.6967 | 10.844 | 0.93083 | 2.0298 | -0.008 | 2.106 | 0 | 0.102 | 0
2011-11-07 08:00 | 15.3 | 1 | 117.6544 | 10.85 | 3.3822 | 115.7354 | 10.836 | 0.79222 | 2.59 | -0.014 | 1.919 | 0 | 0.102 | 0
2011-11-07 08:05 | 13.8 | 1 | 116.0994 | 10.847 | 2.6066 | 113.8624 | 10.835 | 0.71249 | 1.8941 | -0.012 | 2.237 | 0 | 0.102 | 1
2011-11-07 08:10 | 12.3 | 1 | 114.5585 | 10.845 | 2.5362 | 112.1805 | 10.831 | 0.66206 | 1.8741 | -0.014 | 2.378 | 0 | 0.101 | 1
2011-11-07 08:15 | 10.8 | 1 | 113.1948 | 10.845 | 2.7639 | 110.5818 | 10.836 | 0.64039 | 2.1235 | -0.009 | 2.613 | 0 | 0.101 | 1
2011-11-07 08:20 | 10.8 | 1 | 111.8779 | 10.844 | 2.1859 | 109.5039 | 10.836 | 0.59735 | 1.5885 | -0.008 | 2.374 | 0 | 0.101 | 1
2011-11-07 08:25 | 9.3 | 1 | 110.799 | 10.841 | 2.1164 | 108.274 | 10.836 | 0.58304 | 1.5334 | -0.005 | 2.525 | 0 | 0.101 | 1
2011-11-07 08:30 | 7.9 | 1 | 109.7152 | 10.84 | 1.9469 | 107.4112 | 10.838 | 0.55445 | 1.3925 | -0.002 | 2.304 | 0 | 0.101 | 1
2011-11-07 08:35 | 7.9 | 1 | 108.9392 | 10.839 | 1.7708 | 106.3172 | 10.837 | 0.53309 | 1.2377 | -0.002 | 2.622 | 0 | 0.101 | 1
2011-11-07 08:40 | 7.9 | 1 | 108.1965 | 10.839 | 1.6717 | 105.5805 | 10.839 | 0.49754 | 1.1741 | 0 | 2.616 | 0 | 0.101 | 1
2011-11-07 08:45 | 6.4 | 1 | 107.5989 | 10.839 | 1.5502 | 104.8999 | 10.837 | 0.47632 | 1.0739 | -0.002 | 2.699 | 0 | 0.101 | 1
2011-11-07 08:50 | 6.4 | 1 | 106.6984 | 10.839 | 1.4144 | 104.1904 | 10.84 | 0.44803 | 0.96634 | 0.001 | 2.508 | 0 | 0.101 | 1
2011-11-07 08:55 | 6.4 | 1 | 106.375 | 10.84 | 1.2942 | 103.786 | 10.842 | 0.44095 | 0.85328 | 0.002 | 2.589 | 0 | 0.101 | 1
2011-11-07 09:00 | 6.4 | 1 | 105.9081 | 10.839 | 1.16 | 103.1531 | 10.841 | 0.42688 | 0.7331 | 0.002 | 2.755 | 0 | 0.101 | 1
2011-11-07 09:05 | 6.4 | 1 | 105.4027 | 10.839 | 0.9383 | 102.9057 | 10.838 | 0.42692 | 0.51138 | -0.001 | 2.497 | 0 | 0.101 | 1
2011-11-07 09:10 | 6.4 | 1 | 105.1691 | 10.842 | 0.85768 | 102.5161 | 10.842 | 0.41984 | 0.43784 | 0 | 2.653 | 0 | 0.101 | 1
2011-11-07 09:15 | 5 | 1 | 104.8805 | 10.843 | 0.80662 | 102.0235 | 10.847 | 0.41978 | 0.38684 | 0.004 | 2.857 | 0 | 0.101 | 1
2011-11-07 09:20 | 6.4 | 1 | 104.3783 | 10.844 | 0.73402 | 101.7653 | 10.844 | 0.41982 | 0.3142 | 0 | 2.613 | 0 | 0.101 | 1
2011-11-07 09:25 | 5 | 1 | 104.0138 | 10.845 | 0.69785 | 101.5018 | 10.851 | 0.41271 | 0.28514 | 0.006 | 2.512 | 0 | 0.101 | 1
2011-11-07 09:30 | 5 | 1 | 103.957 | 10.848 | 0.6978 | 101.238 | 10.853 | 0.41972 | 0.27808 | 0.005 | 2.719 | 0 | 0.101 | 1
2011-11-07 09:35 | 5 | 1 | 103.6442 | 10.85 | 0.66172 | 101.1052 | 10.855 | 0.41969 | 0.24203 | 0.005 | 2.539 | 0 | 0.101 | 1
2011-11-07 09:40 | 5 | 1 | 103.423 | 10.851 | 0.64732 | 100.811 | 10.854 | 0.41971 | 0.22761 | 0.003 | 2.612 | 0 | 0.099 | 1
2011-11-07 09:45 | 3.5 | 1 | 103.4875 | 10.855 | 0.63288 | 100.6535 | 10.859 | 0.42668 | 0.20621 | 0.004 | 2.834 | 0 | 0.099 | 1
2011-11-07 09:50 | 5 | 1 | 103.0577 | 10.856 | 0.61852 | 100.3587 | 10.862 | 0.41962 | 0.1989 | 0.006 | 2.699 | 0 | 0.099 | 1
2011-11-07 09:55 | 5 | 1 | 103.1037 | 10.859 | 0.6113 | 100.2667 | 10.862 | 0.42665 | 0.18466 | 0.003 | 2.837 | 0 | 0.099 | 1
2011-11-07 10:00 | 5 | 1 | 102.6382 | 10.862 | 0.61126 | 100.1722 | 10.867 | 0.42659 | 0.18467 | 0.005 | 2.466 | 0 | 0.099 | 1
2011-11-07 10:05 | 5 | 1 | 102.6007 | 10.864 | 0.60406 | 100.1877 | 10.869 | 0.42657 | 0.1775 | 0.005 | 2.413 | 0 | 0.099 | 1
2011-11-07 10:10 | 5 | 1 | 102.4837 | 10.865 | 0.61121 | 100.0327 | 10.871 | 0.43358 | 0.17763 | 0.006 | 2.451 | 0 | 0.099 | 1
2011-11-07 10:15 | 3.5 | 1 | 102.732 | 10.869 | 0.61114 | 99.874 | 10.873 | 0.43355 | 0.17759 | 0.004 | 2.858 | 0 | 0.099 | 1
2011-11-07 10:20 | 3.5 | 1 | 102.3091 | 10.871 | 0.60395 | 99.9261 | 10.873 | 0.43355 | 0.1704 | 0.002 | 2.383 | 0 | 0.099 | 1
2011-11-07 10:25 | 5 | 1 | 102.2762 | 10.873 | 0.61824 | 99.7032 | 10.875 | 0.44057 | 0.17767 | 0.002 | 2.573 | 0 | 0.099 | 1
2011-11-07 10:30 | 3.5 | 1 | 102.1663 | 10.877 | 0.61101 | 99.5623 | 10.878 | 0.4335 | 0.17751 | 0.001 | 2.604 | 0 | 0.099 | 1
2011-11-07 10:35 | 5 | 1 | 102.4041 | 10.879 | 0.61098 | 99.6231 | 10.88 | 0.44051 | 0.17047 | 0.001 | 2.781 | 0 | 0.099 | 1
2011-11-07 10:40 | 3.5 | 1 | 101.9744 | 10.883 | 0.61807 | 99.6124 | 10.884 | 0.44046 | 0.17761 | 0.001 | 2.362 | 0 | 0.099 | 1
2011-11-07 10:45 | 5 | 1 | 102.3231 | 10.885 | 0.61088 | 99.6571 | 10.889 | 0.4404 | 0.17048 | 0.004 | 2.666 | 0 | 0.099 | 1
2011-11-07 10:50 | 3.5 | 1 | 102.2907 | 10.885 | 0.60372 | 99.2287 | 10.89 | 0.44039 | 0.16333 | 0.005 | 3.062 | 0 | 0.099 | 1
2011-11-07 10:55 | 3.5 | 1 | 102.161 | 10.889 | 0.61798 | 99.36 | 10.891 | 0.44038 | 0.17759 | 0.002 | 2.801 | 0 | 0.099 | 1
2011-11-07 11:00 | 5 | 1 | 102.035 | 10.891 | 0.61078 | 99.42 | 10.893 | 0.44036 | 0.17042 | 0.002 | 2.615 | 0 | 0.099 | 1
2011-11-07 11:05 | 5 | 1 | 101.9696 | 10.892 | 0.61077 | 99.2266 | 10.896 | 0.44736 | 0.1634 | 0.004 | 2.743 | 0 | 0.099 | 1
2011-11-07 11:10 | 3.5 | 1 | 101.8654 | 10.896 | 0.60355 | 99.4144 | 10.9 | 0.44028 | 0.16327 | 0.004 | 2.451 | 0 | 0.098 | 1
2011-11-07 11:15 | 5 | 1 | 101.7857 | 10.899 | 0.6035 | 99.4037 | 10.902 | 0.44729 | 0.15621 | 0.003 | 2.382 | 0 | 0.098 | 1
2011-11-07 11:20 | 3.5 | 1 | 102.035 | 10.901 | 0.60347 | 99.3 | 10.904 | 0.45431 | 0.14916 | 0.003 | 2.735 | 0 | 0.098 | 1
2011-11-07 11:25 | 3.5 | 1 | 101.9813 | 10.902 | 0.60345 | 99.1263 | 10.906 | 0.44724 | 0.15621 | 0.004 | 2.855 | 0 | 0.099 | 1
2011-11-07 11:30 | 3.5 | 1 | 102.0156 | 10.905 | 0.59625 | 99.0756 | 10.909 | 0.44017 | 0.15608 | 0.004 | 2.94 | 0 | 0.099 | 1
2011-11-07 11:35 | 3.5 | 1 | 101.7347 | 10.91 | 0.59617 | 99.2747 | 10.91 | 0.4472 | 0.14898 | 0 | 2.46 | 0 | 0.099 | 1
2011-11-07 11:40 | 5 | 1 | 101.6607 | 10.913 | 0.58898 | 99.0647 | 10.915 | 0.44714 | 0.14185 | 0.002 | 2.596 | 0 | 0.099 | 1
2011-11-07 11:45 | 3.5 | 1 | 101.7225 | 10.915 | 0.59609 | 99.0365 | 10.917 | 0.44008 | 0.15602 | 0.002 | 2.686 | 0 | 0.099 | 1
2011-11-07 11:50 | 3.5 | 1 | 101.6368 | 10.918 | 0.59605 | 99.2438 | 10.92 | 0.44708 | 0.14897 | 0.002 | 2.393 | 0 | 0.099 | 1
2011-11-07 11:55 | 3.5 | 1 | 101.8652 | 10.919 | 0.59603 | 99.1862 | 10.922 | 0.44705 | 0.14898 | 0.003 | 2.679 | 0 | 0.101 | 1
2011-11-07 12:00 | 3.5 | 1 | 101.9594 | 10.922 | 0.58884 | 98.9714 | 10.925 | 0.44702 | 0.14182 | 0.003 | 2.988 | 0 | 0.101 | 1
2011-11-07 12:05 | 3.5 | 1 | 101.8787 | 10.924 | 0.58881 | 98.9497 | 10.924 | 0.44703 | 0.14178 | 0 | 2.929 | 0 | 0.101 | 1
2011-11-07 12:10 | 3.5 | 1 | 101.3271 | 10.925 | 0.58166 | 99.0751 | 10.927 | 0.447 | 0.13466 | 0.002 | 2.252 | 0 | 0.102 | 1
2011-11-07 12:15 | 5 | 1 | 101.6678 | 10.927 | 0.58163 | 99.0798 | 10.929 | 0.44697 | 0.13466 | 0.002 | 2.588 | 0 | 0.102 | 1
2011-11-07 12:20 | 3.5 | 1 | 101.6749 | 10.93 | 0.57445 | 99.0019 | 10.929 | 0.43994 | 0.13451 | -0.001 | 2.673 | 0 | 0.102 | 1
2011-11-07 12:25 | 3.5 | 1 | 101.7255 | 10.933 | 0.57441 | 98.9715 | 10.934 | 0.44691 | 0.12749 | 0.001 | 2.754 | 0 | 0.102 | 1
2011-11-07 12:30 | 3.5 | 1 | 101.622 | 10.935 | 0.57438 | 98.869 | 10.937 | 0.43985 | 0.13453 | 0.002 | 2.753 | 0 | 0.102 | 1
2011-11-07 12:35 | 3.5 | 1 | 101.7649 | 10.937 | 0.57435 | 98.9699 | 10.94 | 0.43981 | 0.13453 | 0.003 | 2.795 | 0 | 0.102 | 1
2011-11-07 12:40 | 3.5 | 1 | 101.5023 | 10.94 | 0.5743 | 98.8933 | 10.939 | 0.44685 | 0.12745 | -0.001 | 2.609 | 0 | 0.103 | 1
2011-11-07 12:45 | 3.5 | 1 | 101.7092 | 10.942 | 0.57427 | 99.1322 | 10.943 | 0.44681 | 0.12746 | 0.001 | 2.577 | 0 | 0.103 | 1
2011-11-07 12:50 | 3.5 | 1 | 101.9027 | 10.943 | 0.56713 | 99.0157 | 10.947 | 0.43973 | 0.1274 | 0.004 | 2.887 | 0 | 0.103 | 1
2011-11-07 12:55 | 3.5 | 1 | 101.8147 | 10.946 | 0.56709 | 99.0657 | 10.944 | 0.43976 | 0.12732 | -0.002 | 2.749 | 0 | 0.102 | 1
2011-11-07 13:00 | 5 | 1 | 101.6436 | 10.946 | 0.55997 | 98.8816 | 10.949 | 0.43971 | 0.12026 | 0.003 | 2.762 | 0 | 0.102 | 1
2011-11-07 13:05 | 3.5 | 1 | 101.7069 | 10.948 | 0.55994 | 99.0349 | 10.954 | 0.43965 | 0.12029 | 0.006 | 2.672 | 0 | 0.102 | 1
2011-11-07 13:10 | 3.5 | 1 | 101.7197 | 10.95 | 0.55991 | 99.0077 | 10.954 | 0.43965 | 0.12026 | 0.004 | 2.712 | 0 | 0.102 | 1
2011-11-07 13:15 | 3.5 | 1 | 101.7591 | 10.951 | 0.55989 | 98.9921 | 10.951 | 0.43968 | 0.12021 | 0 | 2.767 | 0 | 0.102 | 1
2011-11-07 13:20 | 3.5 | 1 | 101.7742 | 10.953 | 0.55275 | 99.1902 | 10.958 | 0.44663 | 0.10612 | 0.005 | 2.584 | 0 | 0.102 | 1
2011-11-07 13:25 | 3.5 | 1 | 101.7809 | 10.956 | 0.55271 | 99.0839 | 10.96 | 0.4466 | 0.1061 | 0.004 | 2.697 | 0 | 0.101 | 1
2011-11-07 13:30 | 3.5 | 1 | 101.5092 | 10.96 | 0.55265 | 98.9352 | 10.963 | 0.43954 | 0.11311 | 0.003 | 2.574 | 0 | 0.101 | 1
2011-11-07 13:35 | 5 | 1 | 101.7242 | 10.964 | 0.55259 | 99.1352 | 10.964 | 0.43953 | 0.11306 | 0 | 2.589 | 0 | 0.101 | 1
2011-11-07 13:40 | 3.5 | 1 | 101.705 | 10.966 | 0.55256 | 99.044 | 10.967 | 0.4395 | 0.11306 | 0.001 | 2.661 | 0 | 0.101 | 1
2011-11-07 13:45 | 5 | 1 | 101.9494 | 10.967 | 0.53834 | 99.0704 | 10.97 | 0.43946 | 0.098882 | 0.003 | 2.879 | 0 | 0.101 | 1
2011-11-07 13:50 | 3.5 | 1 | 101.8254 | 10.972 | 0.53827 | 98.9774 | 10.972 | 0.43944 | 0.098834 | 0 | 2.848 | 0 | 0.101 | 1
2011-11-07 13:55 | 3.5 | 1 | 101.7391 | 10.972 | 0.53118 | 99.0911 | 10.972 | 0.44646 | 0.084716 | 0 | 2.648 | 0 | 0.101 | 1
2011-11-07 14:00 | 3.5 | 1 | 101.9704 | 10.974 | 0.53824 | 99.1134 | 10.975 | 0.4394 | 0.09884 | 0.001 | 2.857 | 0 | 0.101 | 1
2011-11-07 14:05 | 3.5 | 1 | 101.876 | 10.976 | 0.53112 | 99.228 | 10.979 | 0.44638 | 0.084743 | 0.003 | 2.648 | 0 | 0.101 | 1
2011-11-07 14:10 | 5 | 1 | 101.9231 | 10.98 | 0.53107 | 99.2421 | 10.984 | 0.44632 | 0.084745 | 0.004 | 2.681 | 0 | 0.101 | 1
2011-11-07 14:15 | 3.5 | 1 | 101.7286 | 10.981 | 0.53105 | 99.0696 | 10.985 | 0.43929 | 0.091765 | 0.004 | 2.659 | 0 | 0.101 | 1
2011-11-07 14:20 | 3.5 | 1 | 101.9232 | 10.985 | 0.531 | 99.2362 | 10.989 | 0.44626 | 0.084734 | 0.004 | 2.687 | 0 | 0.101 | 1
2011-11-07 14:25 | 3.5 | 1 | 101.8372 | 10.987 | 0.53097 | 99.3252 | 10.991 | 0.44624 | 0.084729 | 0.004 | 2.512 | 0 | 0.099 | 1
2011-11-07 14:30 | 3.5 | 1 | 101.6643 | 10.99 | 0.53093 | 99.1063 | 10.994 | 0.43918 | 0.091743 | 0.004 | 2.558 | 0 | 0.099 | 1
2011-11-07 14:35 | 3.5 | 1 | 101.9724 | 10.993 | 0.5238 | 99.1534 | 10.996 | 0.44618 | 0.077619 | 0.003 | 2.819 | 0 | 0.099 | 1
2011-11-07 14:40 | 3.5 | 1 | 101.601 | 10.995 | 0.52377 | 99.299 | 10.997 | 0.44617 | 0.077603 | 0.002 | 2.302 | 0 | 0.099 | 1
2011-11-07 14:45 | 3.5 | 1 | 101.9931 | 10.997 | 0.52374 | 99.3141 | 10.999 | 0.44614 | 0.077599 | 0.002 | 2.679 | 0 | 0.099 | 1
2011-11-07 14:50 | 3.5 | 1 | 101.7644 | 10.999 | 0.52372 | 99.2284 | 11.004 | 0.44609 | 0.07763 | 0.005 | 2.536 | 0 | 0.099 | 1
2011-11-07 14:55 | 3.5 | 1 | 101.9041 | 11.002 | 0.5166 | 99.1901 | 11.006 | 0.44606 | 0.070535 | 0.004 | 2.714 | 0 | 0.101 | 1
2011-11-07 15:00 | 3.5 | 1 | 101.6981 | 11.005 | 0.51656 | 99.1851 | 11.009 | 0.44603 | 0.070529 | 0.004 | 2.513 | 0 | 0.101 | 1
2011-11-07 15:05 | 3.5 | 1 | 101.914 | 11.006 | 0.51654 | 99.181 | 11.01 | 0.44601 | 0.070527 | 0.004 | 2.733 | 0 | 0.101 | 1
2011-11-07 15:10 | 0 | 0 | 103.6023 | 11.008 | 0.50944 | 99.9463 | 11.013 | 0.44598 | 0.063464 | 0.005 | 3.656 | 0 | 0.099 | 1
2011-11-07 15:15 | 0 | 0 | 110.2098 | 11.011 | 0.51647 | 101.6118 | 11.013 | 0.43896 | 0.077511 | 0.002 | 8.598 | 0 | 0.099 | 1
2011-11-07 15:20 | 0 | 0 | 118.7655 | 11.017 | 0.51639 | 103.8605 | 11.015 | 0.43894 | 0.077452 | -0.002 | 14.905 | 0 | 0.099 | 1
2011-11-07 15:25 | 0 | 0 | 129.0907 | 11.021 | 0.55175 | 105.4997 | 11.016 | 0.43893 | 0.11283 | -0.005 | 23.591 | 0 | 0.101 | 1
2011-11-07 15:30 | 0 | 0 | 139.394 | 11.024 | 0.59437 | 106.987 | 11.016 | 0.43893 | 0.15544 | -0.008 | 32.407 | 0 | 0.101 | 1
2011-11-07 15:35 | 0 | 0 | 147.4604 | 11.029 | 0.62281 | 108.6234 | 11.018 | 0.4389 | 0.18391 | -0.011 | 38.837 | 0 | 0.101 | 1
2011-11-07 15:40 | 0 | 0 | 155.7215 | 11.033 | 0.70873 | 110.0575 | 11.019 | 0.43889 | 0.26984 | -0.014 | 45.664 | 0 | 0.099 | 1
2011-11-07 15:45 | 0 | 0 | 162.2305 | 11.042 | 0.67267 | 111.1935 | 11.02 | 0.43888 | 0.23379 | -0.022 | 51.037 | 0 | 0.099 | 1
2011-11-07 15:50 | 0 | 0 | 169.0821 | 11.045 | 0.76613 | 112.7681 | 11.022 | 0.43886 | 0.32727 | -0.023 | 56.314 | 0 | 0.099 | 1
2011-11-07 15:55 | 0 | 0 | 174.0127 | 11.09 | 0.82301 | 113.8567 | 11.023 | 0.43885 | 0.38417 | -0.067 | 60.156 | 0 | 0.099 | 1
2011-11-07 16:00 | 0 | 0 | 181.4202 | 11.19 | 0.84973 | 114.9762 | 11.023 | 0.43885 | 0.41089 | -0.167 | 66.444 | 0 | 0.099 | 1
2011-11-07 16:05 | 0 | 0 | 187.9437 | 11.277 | 1.75 | 116.1077 | 11.026 | 0.43881 | 1.3112 | -0.251 | 71.836 | 0 | 0.099 | 1
2011-11-07 16:10 | 0 | 0 | 194.1774 | 11.302 | 8.1806 | 117.1364 | 11.027 | 0.44581 | 7.7348 | -0.275 | 77.041 | 0 | 0.099 | 1
2011-11-07 16:15 | 0 | 0 | 199.7202 | 11.316 | 12.4158 | 118.0682 | 11.028 | 0.4458 | 11.97 | -0.288 | 81.652 | 0 | 0.099 | 1
2011-11-07 16:20 | 0 | 0 | 203.9255 | 11.321 | 15.7019 | 119.0155 | 11.03 | 0.45982 | 15.2421 | -0.291 | 84.91 | 0 | 0.099 | 1
2011-11-07 16:25 | 0 | 0 | 208.9375 | 11.323 | 17.7689 | 119.8665 | 11.04 | 0.47376 | 17.2951 | -0.283 | 89.071 | 0 | 0.101 | 1
2011-11-07 16:30 | 0 | 0 | 212.9228 | 11.323 | 18.9595 | 120.9888 | 11.038 | 0.73742 | 18.2221 | -0.285 | 91.934 | 0 | 0.101 | 1
2011-11-07 16:35 | 0 | 0 | 217.8881 | 11.322 | 19.8908 | 122.0141 | 11.042 | 0.55854 | 19.3322 | -0.28 | 95.874 | 0 | 0.101 | 1
2011-11-07 16:40 | 0 | 0 | 222.893 | 11.326 | 20.7034 | 123.004 | 11.058 | 1.9967 | 18.7067 | -0.268 | 99.889 | 0 | 0.099 | 1
2011-11-07 16:45 | 0 | 0 | 227.8806 | 11.336 | 21.4415 | 124.0026 | 11.073 | 3.6008 | 17.8407 | -0.263 | 103.878 | 0 | 0.099 | 1
2011-11-07 16:50 | 0 | 0 | 233.1674 | 11.344 | 22.0245 | 124.7464 | 11.086 | 4.4038 | 17.6206 | -0.258 | 108.421 | 0 | 0.099 | 1
2011-11-07 16:55 | 0 | 0 | 236.5632 | 11.36 | 23.4207 | 125.7502 | 11.102 | 5.4643 | 17.9563 | -0.258 | 110.813 | 0 | 0.099 | 1
2011-11-07 17:00 | 0 | 0 | 239.2093 | 11.375 | 23.7217 | 126.7023 | 11.112 | 6.2166 | 17.5051 | -0.263 | 112.507 | 0 | 0.099 | 1
2011-11-07 17:05 | 0 | 0 | 240.5558 | 11.389 | 24.6846 | 127.5848 | 11.118 | 6.2655 | 18.4191 | -0.271 | 112.971 | 0 | 0.099 | 1
2011-11-07 17:10 | 0 | 0 | 242.0022 | 11.403 | 25.1202 | 128.7162 | 11.118 | 6.8341 | 18.2861 | -0.285 | 113.286 | 0 | 0.101 | 1
2011-11-07 17:15 | 0 | 0 | 245.1676 | 11.406 | 25.5639 | 129.2866 | 11.121 | 7.1193 | 18.4446 | -0.285 | 115.881 | 0 | 0.101 | 0
2011-11-07 17:20 | 0 | 0 | 246.542 | 11.42 | 26.096 | 130.37 | 11.123 | 7.3634 | 18.7326 | -0.297 | 116.172 | 0 | 0.101 | 0
2011-11-07 17:25 | 0 | 0 | 247.3741 | 11.428 | 26.2141 | 131.0751 | 11.124 | 7.5407 | 18.6735 | -0.304 | 116.299 | 0 | 0.101 | 0
2011-11-07 17:30 | 0 | 0 | 248.2531 | 11.443 | 26.4988 | 132.0381 | 11.125 | 7.642 | 18.8567 | -0.318 | 116.215 | 0 | 0.101 | 0
2011-11-07 17:35 | 0 | 0 | 248.9123 | 11.447 | 26.8488 | 132.8023 | 11.126 | 7.769 | 19.0798 | -0.321 | 116.11 | 0 | 0.101 | 0
2011-11-07 17:40 | 0 | 0 | 247.1216 | 11.464 | 27.0847 | 133.6776 | 11.129 | 8.0401 | 19.0445 | -0.335 | 113.444 | 0 | 0.101 | 0
2011-11-07 17:45 | 0 | 0 | 247.2476 | 11.478 | 27.1986 | 134.4466 | 11.133 | 8.2095 | 18.9891 | -0.345 | 112.801 | 0 | 0.101 | 0
2011-11-07 17:50 | 0 | 0 | 246.3707 | 11.473 | 27.5178 | 135.2027 | 11.135 | 8.4052 | 19.1126 | -0.338 | 111.168 | 0 | 0.101 | 0
2011-11-07 17:55 | 0 | 0 | 245.0616 | 11.475 | 27.8324 | 136.0486 | 11.141 | 8.6089 | 19.2234 | -0.334 | 109.013 | 0 | 0.101 | 0
2011-11-07 18:00 | 0 | 0 | 243.47 | 11.478 | 27.8014 | 136.729 | 11.145 | 8.7278 | 19.0736 | -0.333 | 106.741 | 0 | 0.101 | 0
2011-11-07 18:05 | 0 | 0 | 242.4807 | 11.477 | 27.9267 | 137.4917 | 11.148 | 8.7956 | 19.1311 | -0.329 | 104.989 | 0 | 0.101 | 0
2011-11-07 18:10 | 0 | 0 | 239.2176 | 11.476 | 28.0425 | 138.3596 | 11.149 | 8.8125 | 19.23 | -0.327 | 100.858 | 0 | 0.101 | 0
2011-11-07 18:15 | 0 | 0 | 236.7238 | 11.475 | 28.1009 | 138.9208 | 11.147 | 8.8044 | 19.2964 | -0.328 | 97.803 | 0 | 0.101 | 0
2011-11-07 18:20 | 0 | 0 | 233.2003 | 11.476 | 28.1769 | 139.6743 | 11.15 | 9.001 | 19.1759 | -0.326 | 93.526 | 0 | 0.101 | 0
2011-11-07 18:25 | 0 | 0 | 230.3248 | 11.475 | 28.2448 | 140.1668 | 11.15 | 9.0096 | 19.2353 | -0.325 | 90.158 | 0 | 0.101 | 0
2011-11-07 18:30 | 0 | 0 | 227.4738 | 11.472 | 28.3047 | 140.9228 | 11.152 | 9.0434 | 19.2613 | -0.32 | 86.551 | 0 | 0.101 | 0
2011-11-07 18:35 | 0 | 0 | 224.3976 | 11.474 | 28.3512 | 141.4326 | 11.153 | 9.0861 | 19.2651 | -0.321 | 82.965 | 0 | 0.101 | 0
2011-11-07 18:40 | 0 | 0 | 220.4419 | 11.473 | 28.4385 | 142.0969 | 11.154 | 9.1031 | 19.3354 | -0.319 | 78.345 | 0 | 0.101 | 0
2011-11-07 18:45 | 0 | 0 | 216.1513 | 11.47 | 28.4889 | 142.6853 | 11.156 | 9.3004 | 19.1884 | -0.314 | 73.466 | 0 | 0.101 | 0
2011-11-07 18:50 | 0 | 0 | 212.6601 | 11.469 | 28.5281 | 143.3181 | 11.159 | 9.4806 | 19.0475 | -0.31 | 69.342 | 0 | 0.101 | 0
2011-11-07 18:55 | 0 | 0 | 208.9529 | 11.463 | 28.5616 | 143.8909 | 11.16 | 9.6529 | 18.9086 | -0.303 | 65.062 | 0 | 0.101 | 0
2011-11-07 19:00 | 0 | 0 | 205.04 | 11.461 | 28.5631 | 144.521 | 11.161 | 9.7304 | 18.8327 | -0.3 | 60.519 | 0 | 0.101 | 0
2011-11-07 19:05 | 0 | 0 | 200.3858 | 11.457 | 28.6432 | 145.0238 | 11.161 | 9.7823 | 18.8608 | -0.296 | 55.362 | 0 | 0.101 | 0
2011-11-07 19:10 | 0 | 0 | 195.705 | 11.458 | 28.652 | 145.513 | 11.163 | 9.9289 | 18.7231 | -0.295 | 50.192 | 0 | 0.101 | 0
2011-11-07 19:15 | 0 | 0 | 190.7978 | 11.456 | 28.6632 | 146.0908 | 11.165 | 10.1624 | 18.5008 | -0.291 | 44.707 | 0 | 0.101 | 0
2011-11-07 19:20 | 0 | 0 | 185.0922 | 11.446 | 28.7191 | 146.5822 | 11.165 | 10.1016 | 18.6174 | -0.281 | 38.51 | 0 | 0.101 | 0
2011-11-07 19:25 | 0 | 0 | 180.5799 | 11.441 | 28.7133 | 146.9649 | 11.164 | 10.2668 | 18.4465 | -0.277 | 33.615 | 0 | 0.101 | 0
2011-11-07 19:30 | 0 | 0 | 173.9063 | 11.43 | 28.6641 | 147.7473 | 11.168 | 10.57 | 18.094 | -0.262 | 26.159 | 0 | 0.101 | 0
2011-11-07 19:35 | 0 | 0 | 167.792 | 11.399 | 28.6399 | 148.139 | 11.168 | 10.5787 | 18.0612 | -0.231 | 19.653 | 0 | 0.101 | 0
2011-11-07 19:40 | 0 | 0 | 162.0507 | 11.39 | 28.3386 | 148.4817 | 11.168 | 10.1268 | 18.2118 | -0.222 | 13.569 | 0 | 0.099 | 0
2011-11-07 19:45 | 0 | 0 | 157.2914 | 11.372 | 27.4395 | 148.8484 | 11.164 | 9.868 | 17.5715 | -0.208 | 8.443 | 0 | 0.099 | 0
2011-11-07 19:50 | 0 | 0 | 151.9047 | 11.362 | 27.399 | 149.1197 | 11.16 | 9.6616 | 17.7374 | -0.202 | 2.785 | 0 | 0.099 | 0
2011-11-07 19:55 | 18.3 | 1 | 147.7334 | 11.245 | 27.0054 | 145.9734 | 11.177 | 11.6518 | 15.3536 | -0.068 | 1.76 | 0 | 0.099 | 0
2011-11-07 20:00 | 21.4 | 1 | 144.0639 | 11.156 | 26.7341 | 142.5399 | 11.166 | 9.781 | 16.9531 | 0.01 | 1.524 | 0 | 0.099 | 0
2011-11-07 20:05 | 24.5 | 1 | 140.1815 | 11.105 | 15.7758 | 138.8315 | 11.066 | 1.8132 | 13.9626 | -0.039 | 1.35 | 0 | 0.099 | 0
2011-11-07 20:10 | 26.2 | 1 | 136.2808 | 11.073 | 10.5274 | 135.0308 | 11.034 | 1.2058 | 9.3217 | -0.039 | 1.25 | 0 | 0.099 | 0
2011-11-07 20:15 | 26.2 | 1 | 132.7149 | 11.059 | 8.5766 | 131.3509 | 11.035 | 1.3024 | 7.2743 | -0.024 | 1.364 | 0 | 0.099 | 0
2011-11-07 20:20 | 24.5 | 1 | 129.1455 | 11.052 | 5.3892 | 127.9485 | 11.039 | 1.557 | 3.8323 | -0.013 | 1.197 | 0 | 0.099 | 0
2011-11-07 20:25 | 21.4 | 1 | 126.1455 | 11.048 | 5.4311 | 124.8735 | 11.038 | 1.5269 | 3.9041 | -0.01 | 1.272 | 0 | 0.099 | 0
2011-11-07 20:30 | 21.4 | 1 | 123.4811 | 11.049 | 3.8915 | 121.9021 | 11.037 | 1.5797 | 2.3118 | -0.012 | 1.579 | 0 | 0.099 | 0
2011-11-07 20:35 | 18.3 | 1 | 120.945 | 11.049 | 3.3085 | 119.227 | 11.037 | 1.2948 | 2.0136 | -0.012 | 1.718 | 0 | 0.099 | 0
2011-11-07 20:40 | 18.3 | 1 | 118.7004 | 11.044 | 3.6355 | 116.7684 | 11.033 | 1.0654 | 2.5701 | -0.011 | 1.932 | 0 | 0.099 | 0
2011-11-07 20:45 | 15.3 | 1 | 116.5858 | 11.042 | 3.2774 | 114.7718 | 11.03 | 0.85337 | 2.424 | -0.012 | 1.814 | 0 | 0.099 | 0
2011-11-07 20:50 | 13.8 | 1 | 114.9842 | 11.04 | 3.0876 | 112.7212 | 11.03 | 0.76644 | 2.3211 | -0.01 | 2.263 | 0 | 0.099 | 0
2011-11-07 20:55 | 12.3 | 1 | 113.3842 | 11.038 | 2.64 | 111.1522 | 11.026 | 0.71606 | 1.9239 | -0.012 | 2.232 | 0 | 0.099 | 0
2011-11-07 21:00 | 10.8 | 1 | 111.9095 | 11.037 | 2.5776 | 109.6515 | 11.027 | 0.67294 | 1.9047 | -0.01 | 2.258 | 0 | 0.099 | 0
2011-11-07 21:05 | 10.8 | 1 | 110.5575 | 11.035 | 2.4066 | 108.4305 | 11.026 | 0.63715 | 1.7695 | -0.009 | 2.127 | 0 | 0.099 | 0
2011-11-07 21:10 | 10.8 | 1 | 109.4987 | 11.034 | 2.2287 | 107.2037 | 11.026 | 0.62286 | 1.6058 | -0.008 | 2.295 | 0 | 0.099 | 0
2011-11-07 21:15 | 9.3 | 1 | 108.7123 | 11.033 | 2.0901 | 106.1423 | 11.025 | 0.59435 | 1.4958 | -0.008 | 2.57 | 0 | 0.099 | 0
2011-11-07 21:20 | 9.3 | 1 | 107.8193 | 11.031 | 1.9828 | 105.3113 | 11.025 | 0.573 | 1.4098 | -0.006 | 2.508 | 0 | 0.099 | 0
2011-11-07 21:25 | 7.9 | 1 | 106.8361 | 11.03 | 1.8835 | 104.6621 | 11.025 | 0.55879 | 1.3247 | -0.005 | 2.174 | 0 | 0.099 | 0
2011-11-07 21:30 | 6.4 | 1 | 106.559 | 11.029 | 1.7921 | 103.862 | 11.026 | 0.55168 | 1.2405 | -0.003 | 2.697 | 0 | 0.099 | 0
2011-11-07 21:35 | 6.4 | 1 | 106.0756 | 11.027 | 1.6405 | 103.2986 | 11.026 | 0.52334 | 1.1172 | -0.001 | 2.777 | 0 | 0.099 | 0
2011-11-07 21:40 | 6.4 | 1 | 105.0787 | 11.027 | 1.4973 | 102.6207 | 11.026 | 0.5092 | 0.98807 | -0.001 | 2.458 | 0 | 0.098 | 0
2011-11-07 21:45 | 6.4 | 1 | 104.7343 | 11.025 | 1.3774 | 102.2573 | 11.022 | 0.48808 | 0.88929 | -0.003 | 2.477 | 0 | 0.098 | 0
2011-11-07 21:50 | 6.4 | 1 | 104.3277 | 11.024 | 1.2283 | 101.5947 | 11.023 | 0.47398 | 0.75437 | -0.001 | 2.733 | 0 | 0.098 | 0
2011-11-07 21:55 | 6.4 | 1 | 103.954 | 11.023 | 1.0952 | 101.213 | 11.024 | 0.4599 | 0.63527 | 0.001 | 2.741 | 0 | 0.099 | 0
2011-11-07 22:00 | 5 | 1 | 103.694 | 11.021 | 0.92643 | 100.886 | 11.023 | 0.44586 | 0.48057 | 0.002 | 2.808 | 0 | 0.099 | 0
2011-11-07 22:05 | 6.4 | 1 | 103.2305 | 11.019 | 0.83909 | 100.8045 | 11.023 | 0.44586 | 0.39323 | 0.004 | 2.426 | 0 | 0.099 | 0
2011-11-07 22:10 | 5 | 1 | 103.0382 | 11.02 | 0.78833 | 100.4202 | 11.021 | 0.43887 | 0.34946 | 0.001 | 2.618 | 0 | 0.099 | 0
2011-11-07 22:15 | 6.4 | 1 | 102.7706 | 11.019 | 0.73059 | 100.2606 | 11.021 | 0.43887 | 0.29172 | 0.002 | 2.51 | 0 | 0.099 | 0
2011-11-07 22:20 | 5 | 1 | 102.2949 | 11.019 | 0.69462 | 99.8869 | 11.021 | 0.43887 | 0.25575 | 0.002 | 2.408 | 0 | 0.099 | 0
2011-11-07 22:25 | 6.4 | 1 | 102.3368 | 11.019 | 0.66591 | 99.8218 | 11.022 | 0.43886 | 0.22705 | 0.003 | 2.515 | 0 | 0.099 | 0
2011-11-07 22:30 | 5 | 1 | 101.9584 | 11.018 | 0.63729 | 99.4604 | 11.021 | 0.43887 | 0.19842 | 0.003 | 2.498 | 0 | 0.099 | 0
2011-11-07 22:35 | 5 | 1 | 102.1689 | 11.017 | 0.63016 | 99.4359 | 11.019 | 0.43889 | 0.19126 | 0.002 | 2.733 | 0 | 0.099 | 0
2011-11-07 22:40 | 5 | 1 | 101.9013 | 11.017 | 0.62301 | 99.3053 | 11.022 | 0.43886 | 0.18415 | 0.005 | 2.596 | 0 | 0.099 | 0
2011-11-07 22:45 | 5 | 1 | 101.739 | 11.017 | 0.60874 | 99.042 | 11.021 | 0.43887 | 0.16987 | 0.004 | 2.697 | 0 | 0.099 | 0
2011-11-07 22:50 | 6.4 | 1 | 101.6823 | 11.016 | 0.60875 | 98.9283 | 11.021 | 0.43887 | 0.16988 | 0.005 | 2.754 | 0 | 0.099 | 0
2011-11-07 22:55 | 5 | 1 | 101.7432 | 11.015 | 0.60877 | 98.8622 | 11.021 | 0.44589 | 0.16288 | 0.006 | 2.881 | 0 | 0.099 | 0
2011-11-07 23:00 | 5 | 1 | 101.4908 | 11.015 | 0.60164 | 98.7768 | 11.02 | 0.4459 | 0.15574 | 0.005 | 2.714 | 0 | 0.099 | 0
2011-11-07 23:05 | 5 | 1 | 101.0824 | 11.014 | 0.59453 | 98.6294 | 11.019 | 0.44591 | 0.14862 | 0.005 | 2.453 | 0 | 0.099 | 0
2011-11-07 23:10 | 5 | 1 | 101.1323 | 11.014 | 0.59453 | 98.7413 | 11.018 | 0.44592 | 0.1486 | 0.004 | 2.391 | 0 | 0.099 | 0
2011-11-07 23:15 | 5 | 1 | 101.1893 | 11.013 | 0.59454 | 98.4953 | 11.019 | 0.44591 | 0.14863 | 0.006 | 2.694 | 0 | 0.099 | 0
2011-11-07 23:20 | 5 | 1 | 100.9021 | 11.014 | 0.5874 | 98.2841 | 11.018 | 0.44592 | 0.14148 | 0.004 | 2.618 | 0 | 0.099 | 0
2011-11-07 23:25 | 5 | 1 | 100.9599 | 11.013 | 0.58742 | 98.2729 | 11.019 | 0.45293 | 0.13449 | 0.006 | 2.687 | 0 | 0.099 | 0
2011-11-07 23:30 | 5 | 1 | 100.9848 | 11.013 | 0.59454 | 98.2898 | 11.018 | 0.45294 | 0.1416 | 0.005 | 2.695 | 0 | 0.099 | 0
2011-11-07 23:35 | 5 | 1 | 100.935 | 11.012 | 0.58743 | 98.249 | 11.017 | 0.45295 | 0.13448 | 0.005 | 2.686 | 0 | 0.099 | 0
2011-11-07 23:40 | 5 | 1 | 100.7954 | 11.012 | 0.58031 | 98.1184 | 11.017 | 0.45295 | 0.12736 | 0.005 | 2.677 | 0 | 0.099 | 0
2011-11-07 23:45 | 5 | 1 | 100.7832 | 11.012 | 0.58031 | 98.0282 | 11.015 | 0.45298 | 0.12734 | 0.003 | 2.755 | 0 | 0.099 | 0
2011-11-07 23:50 | 3.5 | 1 | 100.783 | 11.012 | 0.58031 | 98.272 | 11.016 | 0.45297 | 0.12735 | 0.004 | 2.511 | 0 | 0.099 | 0
2011-11-07 23:55 | 5 | 1 | 100.5663 | 11.01 | 0.58035 | 98.0653 | 11.014 | 0.45299 | 0.12736 | 0.004 | 2.501 | 0 | 0.099 | 0
2011-11-08 | 5 | 1 | 100.7719 | 11.009 | 0.57325 | 98.2099 | 11.015 | 0.45298 | 0.12027 | 0.006 | 2.562 | 0 | 0.099 | 0
2011-11-08 00:05 | 5 | 1 | 100.3996 | 11.007 | 0.57328 | 97.8616 | 11.014 | 0.45299 | 0.12029 | 0.007 | 2.538 | 0 | 0.099 | 0
2011-11-08 00:10 | 3.5 | 1 | 100.7639 | 11.008 | 0.56615 | 98.0679 | 11.013 | 0.453 | 0.11315 | 0.005 | 2.696 | 0 | 0.099 | 0
2011-11-08 00:15 | 5 | 1 | 100.5764 | 11.007 | 0.55906 | 98.1304 | 11.012 | 0.45301 | 0.10605 | 0.005 | 2.446 | 0 | 0.099 | 0
2011-11-08 00:20 | 5 | 1 | 100.3863 | 11.005 | 0.57331 | 97.7783 | 11.009 | 0.45305 | 0.12026 | 0.004 | 2.608 | 0 | 0.099 | 0
2011-11-08 00:25 | 3.5 | 1 | 100.2702 | 11.004 | 0.55911 | 97.8522 | 11.01 | 0.45304 | 0.10607 | 0.006 | 2.418 | 0 | 0.099 | 0
2011-11-08 00:30 | 5 | 1 | 100.4092 | 11.004 | 0.552 | 98.0082 | 11.009 | 0.45305 | 0.098954 | 0.005 | 2.401 | 0 | 0.099 | 0
2011-11-08 00:35 | 3.5 | 1 | 100.5506 | 11.001 | 0.55205 | 97.8276 | 11.007 | 0.4601 | 0.091945 | 0.006 | 2.723 | 0 | 0.099 | 0
2011-11-08 00:40 | 3.5 | 1 | 100.7868 | 11 | 0.55206 | 97.8598 | 11.006 | 0.45309 | 0.098977 | 0.006 | 2.927 | 0 | 0.099 | 0
2011-11-08 00:45 | 3.5 | 1 | 100.4098 | 10.999 | 0.54498 | 97.7888 | 11.005 | 0.4531 | 0.091882 | 0.006 | 2.621 | 0 | 0.099 | 0
2011-11-08 00:50 | 3.5 | 1 | 100.4409 | 10.998 | 0.54499 | 97.6859 | 11.003 | 0.45312 | 0.091872 | 0.005 | 2.755 | 0 | 0.099 | 0
2011-11-08 00:55 | 5 | 1 | 100.4356 | 10.996 | 0.54502 | 97.6526 | 11.002 | 0.45313 | 0.091889 | 0.006 | 2.783 | 0 | 0.099 | 0
2011-11-08 01:00 | 3.5 | 1 | 100.3494 | 10.996 | 0.53084 | 97.6694 | 10.999 | 0.45317 | 0.077671 | 0.003 | 2.68 | 0 | 0.099 | 0
2011-11-08 01:05 | 3.5 | 1 | 100.2439 | 10.994 | 0.53087 | 97.7419 | 10.999 | 0.45317 | 0.0777 | 0.005 | 2.502 | 0 | 0.099 | 0
2011-11-08 01:10 | 3.5 | 1 | 100.3338 | 10.994 | 0.53087 | 97.7338 | 10.999 | 0.45317 | 0.0777 | 0.005 | 2.6 | 0 | 0.099 | 0
2011-11-08 01:15 | 5 | 1 | 100.4438 | 10.992 | 0.53799 | 97.6878 | 10.996 | 0.44618 | 0.091807 | 0.004 | 2.756 | 0 | 0.099 | 0
2011-11-08 01:20 | 3.5 | 1 | 100.5941 | 10.99 | 0.52384 | 97.6921 | 10.995 | 0.45322 | 0.070623 | 0.005 | 2.902 | 0 | 0.099 | 0
2011-11-08 01:25 | 5 | 1 | 100.3319 | 10.989 | 0.52385 | 97.7609 | 10.995 | 0.45322 | 0.070637 | 0.006 | 2.571 | 0 | 0.101 | 0
2011-11-08 01:30 | 5 | 1 | 100.4547 | 10.987 | 0.53097 | 97.5567 | 10.993 | 0.45324 | 0.077726 | 0.006 | 2.898 | 0 | 0.101 | 0
2011-11-08 01:35 | 5 | 1 | 100.5894 | 10.984 | 0.51684 | 97.5474 | 10.991 | 0.45327 | 0.063578 | 0.007 | 3.042 | 0 | 0.101 | 0
2011-11-08 01:40 | 5 | 1 | 100.1449 | 10.984 | 0.53101 | 97.6869 | 10.987 | 0.45331 | 0.077697 | 0.003 | 2.458 | 0 | 0.099 | 0
2011-11-08 01:45 | 3.5 | 1 | 100.2143 | 10.981 | 0.51688 | 97.5713 | 10.986 | 0.45333 | 0.063559 | 0.005 | 2.643 | 0 | 0.099 | 0
2011-11-08 01:50 | 3.5 | 1 | 100.2264 | 10.98 | 0.5169 | 97.4734 | 10.985 | 0.45334 | 0.063561 | 0.005 | 2.753 | 0 | 0.099 | 0
2011-11-08 01:55 | 3.5 | 1 | 100.2682 | 10.979 | 0.50276 | 97.6862 | 10.983 | 0.44633 | 0.05643 | 0.004 | 2.582 | 0 | 0.101 | 0
2011-11-08 02:00 | 5 | 1 | 100.249 | 10.975 | 0.50282 | 97.493 | 10.981 | 0.44636 | 0.05646 | 0.006 | 2.756 | 0 | 0.101 | 0
2011-11-08 02:05 | 3.5 | 1 | 100.3194 | 10.973 | 0.49578 | 97.5834 | 10.98 | 0.4534 | 0.042379 | 0.007 | 2.736 | 0 | 0.101 | 0
2011-11-08 02:10 | 3.5 | 1 | 100.2058 | 10.972 | 0.49579 | 97.6018 | 10.978 | 0.44639 | 0.049397 | 0.006 | 2.604 | 0 | 0.101 | 0
2011-11-08 02:15 | 3.5 | 1 | 100.3065 | 10.97 | 0.50288 | 97.7545 | 10.975 | 0.44643 | 0.056456 | 0.005 | 2.552 | 0 | 0.101 | 0
2011-11-08 02:20 | 5 | 1 | 100.3558 | 10.969 | 0.49583 | 97.5768 | 10.971 | 0.44647 | 0.049354 | 0.002 | 2.779 | 0 | 0.101 | 0
2011-11-08 02:25 | 3.5 | 1 | 100.0652 | 10.967 | 0.49585 | 97.4972 | 10.972 | 0.44646 | 0.049392 | 0.005 | 2.568 | 0 | 0.101 | 0
2011-11-08 02:30 | 3.5 | 1 | 100.2444 | 10.963 | 0.48884 | 97.5594 | 10.969 | 0.4465 | 0.042345 | 0.006 | 2.685 | 0 | 0.101 | 0
2011-11-08 02:35 | 3.5 | 1 | 99.9343 | 10.962 | 0.48886 | 97.5253 | 10.969 | 0.4465 | 0.042358 | 0.007 | 2.409 | 0 | 0.101 | 0
2011-11-08 02:40 | 5 | 1 | 100.2939 | 10.96 | 0.49595 | 97.6619 | 10.963 | 0.44657 | 0.049378 | 0.003 | 2.632 | 0 | 0.099 | 0
2011-11-08 02:45 | 3.5 | 1 | 100.1906 | 10.959 | 0.4889 | 97.6546 | 10.964 | 0.44656 | 0.042337 | 0.005 | 2.536 | 0 | 0.099 | 0
2011-11-08 02:50 | 5 | 1 | 100.1793 | 10.955 | 0.48189 | 97.6143 | 10.964 | 0.44656 | 0.035329 | 0.009 | 2.565 | 0 | 0.099 | 0
2011-11-08 02:55 | 5 | 1 | 100.1617 | 10.954 | 0.4819 | 97.4547 | 10.959 | 0.44662 | 0.035282 | 0.005 | 2.707 | 0 | 0.099 | 0
2011-11-08 03:00 | 3.5 | 1 | 100.3418 | 10.951 | 0.48194 | 97.6738 | 10.957 | 0.44664 | 0.035297 | 0.006 | 2.668 | 0 | 0.099 | 0
2011-11-08 03:05 | 3.5 | 1 | 100.5143 | 10.949 | 0.48196 | 97.7123 | 10.955 | 0.44666 | 0.035299 | 0.006 | 2.802 | 0 | 0.099 | 0
2011-11-08 03:10 | 0 | 0 | 106.3048 | 10.948 | 0.48904 | 99.8048 | 10.954 | 0.44668 | 0.042362 | 0.006 | 6.5 | 0 | 0.099 | 0
2011-11-08 03:15 | 0 | 0 | 114.1518 | 10.947 | 0.48199 | 101.6548 | 10.953 | 0.44669 | 0.035301 | 0.006 | 12.497 | 0 | 0.099 | 0
2011-11-08 03:20 | 0 | 0 | 123.8595 | 10.941 | 0.4962 | 103.4585 | 10.952 | 0.4467 | 0.049498 | 0.011 | 20.401 | 0 | 0.099 | 0
2011-11-08 03:25 | 0 | 0 | 133.4089 | 10.935 | 0.51043 | 105.0909 | 10.95 | 0.44672 | 0.063708 | 0.015 | 28.318 | 0 | 0.099 | 0
2011-11-08 03:30 | 0 | 0 | 142.3978 | 10.931 | 0.56019 | 106.7288 | 10.946 | 0.44677 | 0.11342 | 0.015 | 35.669 | 0 | 0.099 | 0
2011-11-08 03:35 | 0 | 0 | 151.6038 | 10.93 | 0.56733 | 108.4288 | 10.947 | 0.44676 | 0.12057 | 0.017 | 43.175 | 0 | 0.099 | 0
2011-11-08 03:40 | 0 | 0 | 159.7622 | 10.888 | 0.57509 | 109.8692 | 10.948 | 0.43972 | 0.13538 | 0.06 | 49.893 | 0 | 0.099 | 0
2011-11-08 03:45 | 0 | 0 | 166.6097 | 10.886 | 0.59655 | 111.2237 | 10.946 | 0.43974 | 0.15681 | 0.06 | 55.386 | 0 | 0.099 | 0
2011-11-08 03:50 | 0 | 0 | 173.9869 | 10.877 | 0.82043 | 112.4979 | 10.948 | 0.43972 | 0.38072 | 0.071 | 61.489 | 0 | 0.099 | 0
2011-11-08 03:55 | 0 | 0 | 180.483 | 10.918 | 0.95097 | 113.68 | 10.945 | 0.43975 | 0.51122 | 0.027 | 66.803 | 0 | 0.099 | 0
2011-11-08 04:00 | 0 | 0 | 186.4697 | 10.989 | 1.1257 | 114.8947 | 10.942 | 0.43979 | 0.68593 | -0.047 | 71.575 | 0 | 0.099 | 0
2011-11-08 04:05 | 0 | 0 | 193.6351 | 11.033 | 11.3802 | 115.9041 | 10.938 | 0.44686 | 10.9334 | -0.095 | 77.731 | 0 | 0.099 | 0
2011-11-08 04:10 | 0 | 0 | 199.968 | 11.066 | 15.5748 | 117.154 | 10.938 | 0.44686 | 15.128 | -0.128 | 82.814 | 0 | 0.099 | 0
2011-11-08 04:15 | 0 | 0 | 205.9327 | 11.096 | 18.1356 | 117.9327 | 10.938 | 0.46094 | 17.6746 | -0.158 | 88 | 0 | 0.099 | 0
2011-11-08 04:20 | 0 | 0 | 211.0687 | 11.142 | 19.895 | 118.8127 | 10.935 | 0.48921 | 19.4058 | -0.207 | 92.256 | 0 | 0.099 | 0
2011-11-08 04:25 | 0 | 0 | 215.4659 | 11.175 | 21.376 | 119.8769 | 10.937 | 0.48212 | 20.8939 | -0.238 | 95.589 | 0 | 0.099 | 0
2011-11-08 04:30 | 0 | 0 | 220.4573 | 11.195 | 23.3554 | 120.8923 | 10.934 | 1.6978 | 21.6576 | -0.261 | 99.565 | 0 | 0.099 | 0
2011-11-08 04:35 | 0 | 0 | 224.5672 | 11.213 | 24.176 | 121.9592 | 10.946 | 2.1182 | 22.0579 | -0.267 | 102.608 | 0 | 0.099 | 0
2011-11-08 04:40 | 0 | 0 | 228.8626 | 11.227 | 24.7264 | 122.9406 | 10.955 | 3.4125 | 21.314 | -0.272 | 105.922 | 0 | 0.099 | 0
2011-11-08 04:45 | 0 | 0 | 233.2905 | 11.235 | 25.6442 | 123.8035 | 10.961 | 4.3943 | 21.2499 | -0.274 | 109.487 | 0 | 0.099 | 0
2011-11-08 04:50 | 0 | 0 | 236.5977 | 11.239 | 26.0902 | 124.7537 | 10.972 | 5.0139 | 21.0763 | -0.267 | 111.844 | 0 | 0.099 | 0
2011-11-08 04:55 | 0 | 0 | 239.943 | 11.246 | 26.3721 | 125.863 | 10.977 | 5.6318 | 20.7403 | -0.269 | 114.08 | 0 | 0.099 | 0
2011-11-08 05:00 | 0 | 0 | 243.4416 | 11.263 | 26.7908 | 126.6836 | 10.983 | 6.0381 | 20.7528 | -0.28 | 116.758 | 0 | 0.099 | 0
2011-11-08 05:05 | 0 | 0 | 245.3557 | 11.289 | 27.0691 | 127.4417 | 10.983 | 6.4056 | 20.6635 | -0.306 | 117.914 | 0 | 0.099 | 0
2011-11-08 05:10 | 0 | 0 | 247.1063 | 11.31 | 27.5144 | 128.4223 | 10.988 | 6.6479 | 20.8664 | -0.322 | 118.684 | 0 | 0.099 | 0
2011-11-08 05:15 | 0 | 0 | 247.6005 | 11.321 | 28.2759 | 129.2925 | 10.991 | 6.9924 | 21.2834 | -0.33 | 118.308 | 0 | 0.099 | 0
2011-11-08 05:20 | 0 | 0 | 248.198 | 11.331 | 28.4899 | 130.245 | 10.991 | 7.1951 | 21.2949 | -0.34 | 117.953 | 0 | 0.099 | 0
2011-11-08 05:25 | 0 | 0 | 248.4198 | 11.339 | 28.7153 | 130.9578 | 10.996 | 7.4566 | 21.2588 | -0.343 | 117.462 | 0 | 0.099 | 0
2011-11-08 05:30 | 0 | 0 | 249.0456 | 11.346 | 28.9707 | 131.8666 | 10.996 | 7.5668 | 21.4038 | -0.35 | 117.179 | 0 | 0.099 | 0
2011-11-08 05:35 | 0 | 0 | 248.7002 | 11.356 | 29.1175 | 132.6342 | 11 | 7.8296 | 21.2879 | -0.356 | 116.066 | 0 | 0.099 | 0
2011-11-08 05:40 | 0 | 0 | 248.8097 | 11.368 | 29.3014 | 133.3577 | 11 | 7.8892 | 21.4122 | -0.368 | 115.452 | 0 | 0.099 | 0
2011-11-08 05:45 | 0 | 0 | 248.7813 | 11.383 | 29.4443 | 134.1783 | 11.005 | 8.0757 | 21.3686 | -0.378 | 114.603 | 0 | 0.099 | 0
2011-11-08 05:50 | 0 | 0 | 246.736 | 11.389 | 29.7105 | 134.832 | 11.006 | 8.0669 | 21.6436 | -0.383 | 111.904 | 0 | 0.099 | 0
2011-11-08 05:55 | 0 | 0 | 245.2386 | 11.393 | 29.8817 | 135.5456 | 11.008 | 8.1689 | 21.7128 | -0.385 | 109.693 | 0 | 0.099 | 0
2011-11-08 06:00 | 0 | 0 | 242.1967 | 11.396 | 29.9763 | 136.2527 | 11.011 | 8.1768 | 21.7994 | -0.385 | 105.944 | 0 | 0.099 | 0
2011-11-08 06:05 | 0 | 0 | 239.6391 | 11.396 | 30.0538 | 137.1011 | 11.013 | 8.2704 | 21.7834 | -0.383 | 102.538 | 0 | 0.099 | 0
2011-11-08 06:10 | 0 | 0 | 236.8442 | 11.396 | 30.1412 | 137.7112 | 11.018 | 8.4062 | 21.735 | -0.378 | 99.133 | 0 | 0.099 | 0
2011-11-08 06:15 | 0 | 0 | 234.1709 | 11.398 | 30.1978 | 138.4369 | 11.019 | 8.5945 | 21.6033 | -0.379 | 95.734 | 0 | 0.099 | 0
2011-11-08 06:20 | 0 | 0 | 230.8621 | 11.398 | 30.2269 | 139.0621 | 11.021 | 8.5169 | 21.71 | -0.377 | 91.8 | 0 | 0.099 | 0
2011-11-08 06:25 | 0 | 0 | 227.5244 | 11.4 | 30.3029 | 139.6964 | 11.022 | 8.6882 | 21.6147 | -0.378 | 87.828 | 0 | 0.099 | 0
2011-11-08 06:30 | 0 | 0 | 224.1003 | 11.403 | 30.3587 | 140.3543 | 11.022 | 8.7225 | 21.6362 | -0.381 | 83.746 | 0 | 0.099 | 0
2011-11-08 06:35 | 0 | 0 | 220.1093 | 11.403 | 30.3878 | 141.0503 | 11.023 | 8.8426 | 21.5452 | -0.38 | 79.059 | 0 | 0.099 | 0
2011-11-08 06:40 | 0 | 0 | 215.5126 | 11.401 | 30.3992 | 141.8126 | 11.023 | 8.7824 | 21.6168 | -0.378 | 73.7 | 0 | 0.099 | 0
2011-11-08 06:45 | 0 | 0 | 211.0353 | 11.398 | 30.4697 | 142.2413 | 11.024 | 9.2042 | 21.2655 | -0.374 | 68.794 | 0 | 0.099 | 0
2011-11-08 06:50 | 0 | 0 | 205.8791 | 11.398 | 30.4697 | 142.9201 | 11.026 | 9.3159 | 21.1538 | -0.372 | 62.959 | 0 | 0.099 | 0
2011-11-08 06:55 | 0 | 0 | 200.5879 | 11.398 | 30.528 | 143.4409 | 11.027 | 9.2984 | 21.2296 | -0.371 | 57.147 | 0 | 0.099 | 0
2011-11-08 07:00 | 0 | 0 | 195.732 | 11.397 | 30.5483 | 144.18 | 11.029 | 9.5313 | 21.0169 | -0.368 | 51.552 | 0 | 0.099 | 0
2011-11-08 07:05 | 0 | 0 | 190.3914 | 11.394 | 30.5605 | 144.7424 | 11.03 | 9.5051 | 21.0554 | -0.364 | 45.649 | 0 | 0.099 | 0
2011-11-08 07:10 | 0 | 0 | 185.1943 | 11.393 | 30.571 | 145.2073 | 11.031 | 9.9036 | 20.6674 | -0.362 | 39.987 | 0 | 0.099 | 0
2011-11-08 07:15 | 0 | 0 | 179.1969 | 11.389 | 30.5743 | 145.7979 | 11.031 | 9.9123 | 20.662 | -0.358 | 33.399 | 0 | 0.099 | 0
2011-11-08 07:20 | 0 | 0 | 172.9009 | 11.387 | 30.5954 | 146.2169 | 11.036 | 10.0848 | 20.5107 | -0.351 | 26.684 | 0 | 0.099 | 0
2011-11-08 07:25 | 0 | 0 | 166.4632 | 11.379 | 30.6021 | 146.7272 | 11.033 | 9.5649 | 21.0371 | -0.346 | 19.736 | 0 | 0.099 | 0
2011-11-08 07:30 | 0 | 0 | 160.2811 | 11.365 | 30.6136 | 147.1431 | 11.031 | 9.5048 | 21.1088 | -0.334 | 13.138 | 0 | 0.099 | 0
2011-11-08 07:35 | 0 | 0 | 154.754 | 11.328 | 30.6151 | 147.557 | 11.03 | 9.1251 | 21.49 | -0.298 | 7.197 | 0 | 0.099 | 0
2011-11-08 07:40 | 6.4 | 1 | 148.9769 | 11.334 | 30.2598 | 146.7499 | 11.036 | 10.346 | 19.9138 | -0.298 | 2.227 | 0 | 0.099 | 0
2011-11-08 07:45 | 18.3 | 1 | 145.0647 | 11.104 | 29.9605 | 143.3807 | 11.049 | 9.6906 | 20.2698 | -0.055 | 1.684 | 0 | 0.099 | 0
2011-11-08 07:50 | 23 | 1 | 141.2477 | 10.935 | 29.3739 | 139.9457 | 11.026 | 8.1906 | 21.1833 | 0.091 | 1.302 | 0 | 0.099 | 0
2011-11-08 07:55 | 26.2 | 1 | 136.8856 | 10.863 | 17.1436 | 136.0276 | 10.884 | 1.0254 | 16.1182 | 0.021 | 0.858 | 0 | 0.099 | 0
2011-11-08 08:00 | 24.5 | 1 | 133.1924 | 10.892 | 10.7371 | 132.1854 | 10.868 | 1.3682 | 9.3689 | -0.024 | 1.007 | 0 | 0.099 | 0
2011-11-08 08:05 | 26.2 | 1 | 129.5586 | 10.88 | 8.1202 | 128.4416 | 10.861 | 1.3759 | 6.7443 | -0.019 | 1.117 | 0 | 0.099 | 0
2011-11-08 08:10 | 24.5 | 1 | 126.516 | 10.878 | 4.5592 | 125.265 | 10.866 | 1.5794 | 2.9798 | -0.012 | 1.251 | 0 | 0.099 | 1
2011-11-08 08:15 | 21.4 | 1 | 123.6185 | 10.876 | 4.486 | 122.3125 | 10.859 | 1.5949 | 2.8911 | -0.017 | 1.306 | 0 | 0.099 | 1
2011-11-08 08:20 | 21.4 | 1 | 120.7597 | 10.874 | 3.6844 | 119.6267 | 10.858 | 1.4136 | 2.2708 | -0.016 | 1.133 | 0 | 0.099 | 1
2011-11-08 08:25 | 18.3 | 1 | 118.4885 | 10.871 | 3.6606 | 117.0915 | 10.851 | 1.1968 | 2.4638 | -0.02 | 1.397 | 0 | 0.099 | 1
2011-11-08 08:30 | 16.8 | 1 | 116.5024 | 10.863 | 3.6132 | 114.8804 | 10.844 | 0.93083 | 2.6824 | -0.019 | 1.622 | 0 | 0.099 | 1
2011-11-08 08:35 | 13.8 | 1 | 114.8763 | 10.858 | 3.0631 | 113.0313 | 10.84 | 0.7776 | 2.2855 | -0.018 | 1.845 | 0 | 0.099 | 1
2011-11-08 08:40 | 13.8 | 1 | 113.3559 | 10.854 | 2.7003 | 111.1059 | 10.835 | 0.74868 | 1.9516 | -0.019 | 2.25 | 0 | 0.099 | 1
2011-11-08 08:45 | 12.3 | 1 | 111.8603 | 10.849 | 2.8581 | 109.7503 | 10.827 | 0.69097 | 2.1672 | -0.022 | 2.11 | 0 | 0.099 | 1
2011-11-08 08:50 | 10.8 | 1 | 110.3729 | 10.844 | 2.3879 | 108.3719 | 10.826 | 0.66935 | 1.7185 | -0.018 | 2.001 | 0 | 0.099 | 1
2011-11-08 08:55 | 10.8 | 1 | 109.229 | 10.841 | 2.2559 | 107.073 | 10.821 | 0.6191 | 1.6368 | -0.02 | 2.156 | 0 | 0.099 | 1
2011-11-08 09:00 | 9.3 | 1 | 108.3701 | 10.839 | 2.132 | 105.9591 | 10.823 | 0.61907 | 1.513 | -0.016 | 2.411 | 0 | 0.099 | 1
2011-11-08 09:05 | 7.9 | 1 | 107.509 | 10.834 | 2.0319 | 105.151 | 10.821 | 0.59043 | 1.4415 | -0.013 | 2.358 | 0 | 0.099 | 1
2011-11-08 09:10 | 9.3 | 1 | 106.8193 | 10.831 | 1.8783 | 104.3493 | 10.819 | 0.56901 | 1.3093 | -0.012 | 2.47 | 0 | 0.099 | 1
2011-11-08 09:15 | 6.4 | 1 | 105.8517 | 10.827 | 1.7943 | 103.4687 | 10.815 | 0.54765 | 1.2466 | -0.012 | 2.383 | 0 | 0.099 | 1
2011-11-08 09:20 | 6.4 | 1 | 105.3603 | 10.825 | 1.6647 | 102.9023 | 10.814 | 0.51918 | 1.1455 | -0.011 | 2.458 | 0 | 0.099 | 1
2011-11-08 09:25 | 6.4 | 1 | 104.8435 | 10.821 | 1.5359 | 102.2825 | 10.812 | 0.505 | 1.0309 | -0.009 | 2.561 | 0 | 0.099 | 1
2011-11-08 09:30 | 6.4 | 1 | 104.1815 | 10.82 | 1.4151 | 101.8325 | 10.812 | 0.49081 | 0.92428 | -0.008 | 2.349 | 0 | 0.099 | 1
2011-11-08 09:35 | 6.4 | 1 | 103.9929 | 10.816 | 1.2876 | 101.3799 | 10.81 | 0.45544 | 0.83213 | -0.006 | 2.613 | 0 | 0.099 | 1
2011-11-08 09:40 | 6.4 | 1 | 103.6388 | 10.815 | 1.1607 | 101.0188 | 10.809 | 0.44839 | 0.71233 | -0.006 | 2.62 | 0 | 0.099 | 1
2011-11-08 09:45 | 6.4 | 1 | 103.0588 | 10.815 | 1.0643 | 100.6008 | 10.809 | 0.44134 | 0.62292 | -0.006 | 2.458 | 0 | 0.099 | 1
2011-11-08 09:50 | 6.4 | 1 | 102.9736 | 10.813 | 0.88029 | 100.4896 | 10.808 | 0.4343 | 0.44599 | -0.005 | 2.484 | 0 | 0.099 | 1
2011-11-08 09:55 | 5 | 1 | 102.6136 | 10.811 | 0.84378 | 100.1806 | 10.808 | 0.4343 | 0.40948 | -0.003 | 2.433 | 0 | 0.099 | 1
2011-11-08 10:00 | 6.4 | 1 | 102.4035 | 10.811 | 0.77094 | 99.7585 | 10.811 | 0.43427 | 0.33667 | 0 | 2.645 | 0 | 0.099 | 1
2011-11-08 10:05 | 5 | 1 | 102.112 | 10.81 | 0.70573 | 99.696 | 10.809 | 0.42724 | 0.27849 | -0.001 | 2.416 | 0 | 0.099 | 1
2011-11-08 10:10 | 5 | 1 | 101.9959 | 10.81 | 0.66964 | 99.4529 | 10.81 | 0.43428 | 0.23536 | 0 | 2.543 | 0 | 0.099 | 1
2011-11-08 10:15 | 5 | 1 | 101.8578 | 10.809 | 0.65524 | 99.3768 | 10.811 | 0.43427 | 0.22098 | 0.002 | 2.481 | 0 | 0.099 | 1
2011-11-08 10:20 | 5 | 1 | 101.6889 | 10.808 | 0.62649 | 99.1499 | 10.809 | 0.43429 | 0.19221 | 0.001 | 2.539 | 0 | 0.099 | 1
2011-11-08 10:25 | 5 | 1 | 101.5762 | 10.809 | 0.62648 | 98.9672 | 10.813 | 0.44129 | 0.18519 | 0.004 | 2.609 | 0 | 0.099 | 1
2011-11-08 10:30 | 5 | 1 | 101.4959 | 10.81 | 0.63365 | 98.8179 | 10.813 | 0.43424 | 0.1994 | 0.003 | 2.678 | 0 | 0.099 | 1
2011-11-08 10:35 | 5 | 1 | 101.4744 | 10.811 | 0.61209 | 98.8174 | 10.812 | 0.4413 | 0.17078 | 0.001 | 2.657 | 0 | 0.099 | 1
2011-11-08 10:40 | 3.5 | 1 | 101.3179 | 10.811 | 0.61209 | 98.7209 | 10.814 | 0.44128 | 0.17081 | 0.003 | 2.597 | 0 | 0.099 | 1
2011-11-08 10:45 | 5 | 1 | 101.2405 | 10.812 | 0.59773 | 98.5825 | 10.812 | 0.4413 | 0.15643 | 0 | 2.658 | 0 | 0.099 | 1
2011-11-08 10:50 | 5 | 1 | 101.1823 | 10.812 | 0.6049 | 98.4123 | 10.814 | 0.44834 | 0.15656 | 0.002 | 2.77 | 0 | 0.099 | 1
2011-11-08 10:55 | 6.4 | 1 | 101.0452 | 10.813 | 0.60488 | 98.4422 | 10.813 | 0.44835 | 0.15654 | 0 | 2.603 | 0 | 0.099 | 1
2011-11-08 11:00 | 5 | 1 | 101.0543 | 10.813 | 0.60488 | 98.3703 | 10.815 | 0.44832 | 0.15656 | 0.002 | 2.684 | 0 | 0.099 | 1
2011-11-08 11:05 | 5 | 1 | 100.7839 | 10.814 | 0.61204 | 98.4199 | 10.817 | 0.4483 | 0.16374 | 0.003 | 2.364 | 0 | 0.099 | 1
2011-11-08 11:10 | 5 | 1 | 101.0136 | 10.815 | 0.59052 | 98.2306 | 10.817 | 0.4483 | 0.14222 | 0.002 | 2.783 | 0 | 0.099 | 1
2011-11-08 11:15 | 5 | 1 | 100.8238 | 10.815 | 0.59052 | 98.1868 | 10.818 | 0.45535 | 0.13518 | 0.003 | 2.637 | 1 | 0.099 | 1
2011-11-08 11:20 | 5 | 1 | 100.8229 | 10.817 | 0.59049 | 98.2519 | 10.818 | 0.45535 | 0.13515 | 0.001 | 2.571 | 1 | 0.099 | 1
2011-11-08 11:25 | 5 | 1 | 100.7779 | 10.818 | 0.59048 | 98.2309 | 10.82 | 0.44826 | 0.14221 | 0.002 | 2.547 | 1 | 0.101 | 1
2011-11-08 11:30 | 3.5 | 1 | 100.8304 | 10.818 | 0.59048 | 98.0674 | 10.821 | 0.45531 | 0.13517 | 0.003 | 2.763 | 1 | 0.101 | 1
2011-11-08 11:35 | 5 | 1 | 100.8034 | 10.82 | 0.59045 | 98.1374 | 10.823 | 0.45529 | 0.13516 | 0.003 | 2.666 | 1 | 0.101 | 1
2011-11-08 11:40 | 5 | 1 | 100.77 | 10.821 | 0.58327 | 98.158 | 10.823 | 0.45529 | 0.12799 | 0.002 | 2.612 | 1 | 0.101 | 1
2011-11-08 11:45 | 5 | 1 | 100.7962 | 10.823 | 0.57609 | 97.8312 | 10.825 | 0.45526 | 0.12083 | 0.002 | 2.965 | 1 | 0.101 | 1
2011-11-08 11:50 | 3.5 | 1 | 100.4547 | 10.824 | 0.57608 | 97.9177 | 10.828 | 0.45523 | 0.12085 | 0.004 | 2.537 | 1 | 0.101 | 1
2011-11-08 11:55 | 3.5 | 1 | 100.6772 | 10.827 | 0.57603 | 97.9642 | 10.826 | 0.45525 | 0.12078 | -0.001 | 2.713 | 1 | 0.101 | 1
2011-11-08 12:00 | 5 | 1 | 100.6419 | 10.829 | 0.56886 | 97.8039 | 10.832 | 0.45518 | 0.11368 | 0.003 | 2.838 | 1 | 0.101 | 1
2011-11-08 12:05 | 3.5 | 1 | 100.5626 | 10.833 | 0.56879 | 97.8886 | 10.832 | 0.45518 | 0.11362 | -0.001 | 2.674 | 1 | 0.101 | 1
2011-11-08 12:10 | 5 | 1 | 100.4377 | 10.835 | 0.56876 | 97.8167 | 10.837 | 0.45512 | 0.11365 | 0.002 | 2.621 | 1 | 0.101 | 1
2011-11-08 12:15 | 5 | 1 | 100.4309 | 10.838 | 0.56158 | 98.0789 | 10.842 | 0.45506 | 0.10652 | 0.004 | 2.352 | 1 | 0.101 | 1
2011-11-08 12:20 | 3.5 | 1 | 100.571 | 10.842 | 0.56152 | 98.023 | 10.844 | 0.45503 | 0.10649 | 0.002 | 2.548 | 1 | 0.101 | 1
2011-11-08 12:25 | 3.5 | 1 | 100.4912 | 10.844 | 0.56149 | 98.0362 | 10.842 | 0.45506 | 0.10643 | -0.002 | 2.455 | 1 | 0.101 | 1
2011-11-08 12:30 | 3.5 | 1 | 100.564 | 10.846 | 0.55433 | 98.109 | 10.849 | 0.45497 | 0.099355 | 0.003 | 2.455 | 1 | 0.101 | 1
2011-11-08 12:35 | 5 | 1 | 100.3465 | 10.85 | 0.55427 | 97.9615 | 10.85 | 0.45496 | 0.099308 | 0 | 2.385 | 1 | 0.101 | 1
2011-11-08 12:40 | 3.5 | 1 | 100.5477 | 10.852 | 0.55424 | 97.9247 | 10.855 | 0.4549 | 0.099339 | 0.003 | 2.623 | 1 | 0.101 | 1
2011-11-08 12:45 | 5 | 1 | 100.4741 | 10.854 | 0.54708 | 97.8321 | 10.858 | 0.45486 | 0.09222 | 0.004 | 2.642 | 1 | 0.101 | 1
2011-11-08 12:50 | 3.5 | 1 | 100.5704 | 10.857 | 0.54704 | 97.8944 | 10.862 | 0.45482 | 0.092225 | 0.005 | 2.676 | 1 | 0.101 | 1
2011-11-08 12:55 | 3.5 | 1 | 100.4667 | 10.859 | 0.53989 | 97.8167 | 10.861 | 0.45483 | 0.085064 | 0.002 | 2.65 | 1 | 0.101 | 1
2011-11-08 13:00 | 5 | 1 | 100.5276 | 10.862 | 0.53273 | 97.9476 | 10.865 | 0.45478 | 0.077955 | 0.003 | 2.58 | 1 | 0.101 | 1
2011-11-08 13:05 | 5 | 1 | 100.654 | 10.865 | 0.53269 | 97.909 | 10.865 | 0.45478 | 0.077912 | 0 | 2.745 | 1 | 0.101 | 1
2011-11-08 13:10 | 5 | 1 | 100.7313 | 10.866 | 0.53268 | 97.7473 | 10.87 | 0.45472 | 0.077958 | 0.004 | 2.984 | 1 | 0.101 | 1
2011-11-08 13:15 | 5 | 1 | 100.3725 | 10.868 | 0.53265 | 97.8455 | 10.874 | 0.45467 | 0.077978 | 0.006 | 2.527 | 1 | 0.101 | 1
2011-11-08 13:20 | 5 | 1 | 100.4027 | 10.87 | 0.52551 | 97.7037 | 10.871 | 0.45471 | 0.070806 | 0.001 | 2.699 | 1 | 0.101 | 1
2011-11-08 13:25 | 3.5 | 1 | 100.5697 | 10.872 | 0.52549 | 97.8407 | 10.873 | 0.45468 | 0.070802 | 0.001 | 2.729 | 1 | 0.099 | 1
2011-11-08 13:30 | 3.5 | 1 | 100.3584 | 10.874 | 0.52546 | 97.6674 | 10.881 | 0.45459 | 0.07087 | 0.007 | 2.691 | 1 | 0.099 | 1
2011-11-08 13:35 | 5 | 1 | 100.1194 | 10.875 | 0.52544 | 97.7634 | 10.877 | 0.45464 | 0.070808 | 0.002 | 2.356 | 1 | 0.099 | 1
2011-11-08 13:40 | 3.5 | 1 | 100.2531 | 10.877 | 0.51831 | 97.8021 | 10.877 | 0.45464 | 0.063679 | 0 | 2.451 | 1 | 0.099 | 1
2011-11-08 13:45 | 3.5 | 1 | 100.081 | 10.879 | 0.51119 | 97.612 | 10.884 | 0.45455 | 0.05664 | 0.005 | 2.469 | 1 | 0.099 | 1
2011-11-08 13:50 | 5 | 1 | 100.4186 | 10.881 | 0.51116 | 97.5316 | 10.888 | 0.4545 | 0.056661 | 0.007 | 2.887 | 1 | 0.099 | 1
2011-11-08 13:55 | 3.5 | 1 | 100.1886 | 10.882 | 0.51115 | 97.5636 | 10.889 | 0.45449 | 0.056659 | 0.007 | 2.625 | 1 | 0.099 | 1
2011-11-08 14:00 | 3.5 | 1 | 100.2137 | 10.884 | 0.51112 | 97.6347 | 10.891 | 0.42632 | 0.084805 | 0.007 | 2.579 | 1 | 0.099 | 1
2011-11-08 14:05 | 3.5 | 1 | 100.169 | 10.886 | 0.50401 | 97.696 | 10.886 | 0.44748 | 0.056526 | 0 | 2.473 | 1 | 0.099 | 1
2011-11-08 14:10 | 5 | 1 | 100.2151 | 10.887 | 0.50399 | 97.6531 | 10.894 | 0.44035 | 0.063647 | 0.007 | 2.562 | 1 | 0.099 | 1
2011-11-08 14:15 | 5 | 1 | 100.2744 | 10.89 | 0.50395 | 97.5804 | 10.896 | 0.44032 | 0.06363 | 0.006 | 2.694 | 1 | 0.099 | 1
2011-11-08 14:20 | 5 | 1 | 100.2428 | 10.891 | 0.50394 | 97.7248 | 10.897 | 0.44031 | 0.063628 | 0.006 | 2.518 | 1 | 0.099 | 1
2011-11-08 14:25 | 3.5 | 1 | 100.1241 | 10.892 | 0.50393 | 97.8131 | 10.899 | 0.44029 | 0.063638 | 0.007 | 2.311 | 1 | 0.099 | 1
2011-11-08 14:30 | 3.5 | 1 | 100.3986 | 10.893 | 0.49683 | 97.7856 | 10.896 | 0.44032 | 0.056507 | 0.003 | 2.613 | 1 | 0.099 | 1
2011-11-08 14:35 | 3.5 | 1 | 100.4639 | 10.893 | 0.49683 | 97.7039 | 10.899 | 0.42623 | 0.070602 | 0.006 | 2.76 | 1 | 0.099 | 1
2011-11-08 14:40 | 3.5 | 1 | 100.5592 | 10.894 | 0.48974 | 97.9112 | 10.901 | 0.41217 | 0.077569 | 0.007 | 2.648 | 1 | 0.099 | 1
2011-11-08 14:45 | 3.5 | 1 | 100.5032 | 10.896 | 0.49679 | 97.9042 | 10.901 | 0.41918 | 0.077605 | 0.005 | 2.599 | 1 | 0.099 | 1
2011-11-08 14:50 | 5 | 1 | 100.4888 | 10.896 | 0.49679 | 97.8958 | 10.898 | 0.4122 | 0.084588 | 0.002 | 2.593 | 1 | 0.099 | 1
2011-11-08 14:55 | 3.5 | 1 | 100.4388 | 10.899 | 0.48967 | 98.0388 | 10.902 | 0.41216 | 0.077515 | 0.003 | 2.4 | 1 | 0.099 | 1
2011-11-08 15:00 | 3.5 | 1 | 100.4928 | 10.898 | 0.48969 | 97.8948 | 10.905 | 0.41914 | 0.070547 | 0.007 | 2.598 | 1 | 0.099 | 1
2011-11-08 15:05 | 3.5 | 1 | 100.6794 | 10.896 | 0.48971 | 97.6934 | 10.902 | 0.41917 | 0.070539 | 0.006 | 2.986 | 1 | 0.099 | 1
2011-11-08 15:10 | 3.5 | 1 | 100.5244 | 10.898 | 0.48969 | 97.8294 | 10.901 | 0.41918 | 0.070502 | 0.003 | 2.695 | 1 | 0.099 | 1
2011-11-08 15:15 | 2.1 | 1 | 100.5686 | 10.898 | 0.48969 | 97.6506 | 10.905 | 0.41914 | 0.070547 | 0.007 | 2.918 | 1 | 0.099 | 1
2011-11-08 15:20 | 2.1 | 1 | 100.7352 | 10.898 | 0.48262 | 97.7012 | 10.904 | 0.44023 | 0.042386 | 0.006 | 3.034 | 1 | 0.099 | 1
2011-11-08 15:25 | 3.5 | 1 | 100.7117 | 10.898 | 0.48262 | 97.7677 | 10.903 | 0.43321 | 0.049406 | 0.005 | 2.944 | 1 | 0.098 | 1
2011-11-08 15:30 | 3.5 | 1 | 100.8756 | 10.897 | 0.47556 | 97.7346 | 10.9 | 0.43324 | 0.042318 | 0.003 | 3.141 | 1 | 0.098 | 1
2011-11-08 15:35 | 2.1 | 1 | 100.7119 | 10.896 | 0.47557 | 97.6509 | 10.903 | 0.43321 | 0.042365 | 0.007 | 3.061 | 1 | 0.098 | 1
2011-11-08 15:40 | 3.5 | 1 | 100.3671 | 10.896 | 0.47557 | 97.6711 | 10.899 | 0.43326 | 0.042319 | 0.003 | 2.696 | 1 | 0.098 | 1
2011-11-08 15:45 | 3.5 | 1 | 100.5584 | 10.897 | 0.47556 | 97.7394 | 10.905 | 0.42616 | 0.049401 | 0.008 | 2.819 | 1 | 0.098 | 1
2011-11-08 15:50 | 2.1 | 1 | 100.3685 | 10.896 | 0.46851 | 97.6085 | 10.903 | 0.43321 | 0.035304 | 0.007 | 2.76 | 1 | 0.098 | 1
2011-11-08 15:55 | 3.5 | 1 | 100.4532 | 10.898 | 0.46849 | 97.5542 | 10.904 | 0.4332 | 0.03529 | 0.006 | 2.899 | 1 | 0.098 | 1
2011-11-08 16:00 | 0 | 0 | 103.5162 | 10.896 | 0.46851 | 98.8962 | 10.901 | 0.41918 | 0.049328 | 0.005 | 4.62 | 1 | 0.098 | 1
2011-11-08 16:05 | 0 | 0 | 110.6822 | 10.888 | 0.46861 | 100.8732 | 10.899 | 0.42623 | 0.042384 | 0.011 | 9.809 | 1 | 0.098 | 1
2011-11-08 16:10 | 0 | 0 | 120.9684 | 10.885 | 0.48278 | 104.1514 | 10.901 | 0.41918 | 0.063597 | 0.016 | 16.817 | 1 | 0.098 | 1
2011-11-08 16:15 | 0 | 0 | 130.9237 | 10.879 | 0.53249 | 106.1617 | 10.892 | 0.42631 | 0.10619 | 0.013 | 24.762 | 1 | 0.098 | 1
2011-11-08 16:20 | 0 | 0 | 139.9277 | 10.878 | 0.54674 | 108.0347 | 10.898 | 0.4403 | 0.10644 | 0.02 | 31.893 | 1 | 0.098 | 1
2011-11-08 16:25 | 0 | 0 | 148.7649 | 10.879 | 0.59667 | 108.9969 | 10.898 | 0.42624 | 0.17043 | 0.019 | 39.768 | 1 | 0.098 | 1
2011-11-08 16:30 | 0 | 0 | 157.8519 | 10.879 | 0.58237 | 110.3659 | 10.895 | 0.42627 | 0.1561 | 0.016 | 47.486 | 1 | 0.098 | 1
2011-11-08 16:35 | 0 | 0 | 165.0811 | 10.878 | 0.69724 | 111.5061 | 10.898 | 0.42624 | 0.271 | 0.02 | 53.575 | 1 | 0.098 | 1
2011-11-08 16:40 | 0 | 0 | 171.4039 | 10.89 | 0.72588 | 112.8759 | 10.899 | 0.42623 | 0.29966 | 0.009 | 58.528 | 1 | 0.098 | 1
2011-11-08 16:45 | 0 | 0 | 178.1658 | 11.026 | 0.81717 | 113.8898 | 10.894 | 0.42628 | 0.39089 | -0.132 | 64.276 | 1 | 0.098 | 1
2011-11-08 16:50 | 0 | 0 | 185.599 | 11.108 | 2.3632 | 115.11 | 10.892 | 0.42631 | 1.9369 | -0.216 | 70.489 | 1 | 0.098 | 1
2011-11-08 16:55 | 0 | 0 | 191.2004 | 11.144 | 11.0571 | 116.1274 | 10.887 | 0.43339 | 10.6237 | -0.257 | 75.073 | 1 | 0.098 | 1
2011-11-08 17:00 | 0 | 0 | 197.3192 | 11.168 | 15.9299 | 117.1362 | 10.878 | 0.4335 | 15.4964 | -0.29 | 80.183 | 1 | 0.098 | 1
2011-11-08 17:05 | 0 | 0 | 203.0511 | 11.185 | 18.8552 | 118.2011 | 10.883 | 0.44752 | 18.4076 | -0.302 | 84.85 | 1 | 0.098 | 1
2011-11-08 17:10 | 0 | 0 | 207.5948 | 11.198 | 20.9242 | 119.0868 | 10.883 | 0.48281 | 20.4414 | -0.315 | 88.508 | 1 | 0.098 | 1
2011-11-08 17:15 | 0 | 0 | 212.7792 | 11.214 | 22.252 | 120.0112 | 10.887 | 0.53238 | 21.7196 | -0.327 | 92.768 | 1 | 0.098 | 0
2011-11-08 17:20 | 0 | 0 | 217.5586 | 11.248 | 23.4822 | 120.9826 | 10.898 | 1.8826 | 21.5997 | -0.35 | 96.576 | 1 | 0.098 | 0
2011-11-08 17:25 | 0 | 0 | 221.8698 | 11.269 | 24.7363 | 121.9718 | 10.911 | 2.9638 | 21.7725 | -0.358 | 99.898 | 1 | 0.098 | 0
2011-11-08 17:30 | 0 | 0 | 225.2038 | 11.312 | 25.4672 | 122.8808 | 10.923 | 3.9048 | 21.5624 | -0.389 | 102.323 | 1 | 0.098 | 0
2011-11-08 17:35 | 0 | 0 | 228.8836 | 11.314 | 25.9038 | 123.9496 | 10.935 | 4.642 | 21.2618 | -0.379 | 104.934 | 1 | 0.098 | 0
2011-11-08 17:40 | 0 | 0 | 232.8582 | 11.308 | 27.1511 | 124.9062 | 10.944 | 5.612 | 21.5391 | -0.364 | 107.952 | 1 | 0.098 | 0
2011-11-08 17:45 | 0 | 0 | 234.4132 | 11.31 | 27.1592 | 125.7592 | 10.949 | 6.077 | 21.0822 | -0.361 | 108.654 | 1 | 0.098 | 0
2011-11-08 17:50 | 0 | 0 | 237.6452 | 11.315 | 27.3378 | 126.7522 | 10.953 | 6.8057 | 20.5321 | -0.362 | 110.893 | 1 | 0.098 | 0
2011-11-08 17:55 | 0 | 0 | 237.7121 | 11.332 | 27.6805 | 127.5831 | 10.956 | 7.1512 | 20.5293 | -0.376 | 110.129 | 1 | 0.098 | 0
2011-11-08 18:00 | 0 | 0 | 239.0825 | 11.34 | 28.011 | 128.5115 | 10.959 | 7.4301 | 20.5809 | -0.381 | 110.571 | 1 | 0.098 | 0
2011-11-08 18:05 | 0 | 0 | 241.2881 | 11.35 | 28.4464 | 129.2701 | 10.963 | 7.9739 | 20.4725 | -0.387 | 112.018 | 1 | 0.098 | 0
2011-11-08 18:10 | 0 | 0 | 241.4511 | 11.353 | 28.6562 | 130.1981 | 10.963 | 8.102 | 20.5543 | -0.39 | 111.253 | 1 | 0.098 | 0
2011-11-08 18:15 | 0 | 0 | 240.8506 | 11.365 | 28.811 | 130.9176 | 10.966 | 8.4095 | 20.4015 | -0.399 | 109.933 | 1 | 0.098 | 0
2011-11-08 18:20 | 0 | 0 | 239.8654 | 11.373 | 29.0075 | 131.7954 | 10.97 | 8.7779 | 20.2296 | -0.403 | 108.07 | 1 | 0.098 | 0
2011-11-08 18:25 | 0 | 0 | 237.5585 | 11.376 | 29.4982 | 132.6675 | 10.969 | 8.8556 | 20.6427 | -0.407 | 104.891 | 1 | 0.098 | 0
2011-11-08 18:30 | 0 | 0 | 237.5055 | 11.373 | 29.7428 | 133.4015 | 10.969 | 8.8384 | 20.9044 | -0.404 | 104.104 | 1 | 0.098 | 0
2011-11-08 18:35 | 0 | 0 | 237.0203 | 11.373 | 29.927 | 134.3183 | 10.972 | 9.0358 | 20.8912 | -0.401 | 102.702 | 1 | 0.098 | 0
2011-11-08 18:40 | 0 | 0 | 236.1524 | 11.376 | 29.8858 | 134.9504 | 10.971 | 9.2001 | 20.6857 | -0.405 | 101.202 | 1 | 0.098 | 0
2011-11-08 18:45 | 0 | 0 | 233.2031 | 11.38 | 29.9892 | 135.6051 | 10.976 | 9.1989 | 20.7903 | -0.404 | 97.598 | 1 | 0.098 | 0
2011-11-08 18:50 | 0 | 0 | 229.0691 | 11.382 | 30.1623 | 136.2001 | 10.969 | 9.1661 | 20.9962 | -0.413 | 92.869 | 1 | 0.098 | 0
2011-11-08 18:55 | 0 | 0 | 224.5084 | 11.381 | 30.2602 | 137.0324 | 10.972 | 9.4421 | 20.8181 | -0.409 | 87.476 | 1 | 0.098 | 0
2011-11-08 19:00 | 0 | 0 | 219.6883 | 11.38 | 30.2999 | 137.7313 | 10.973 | 9.5285 | 20.7714 | -0.407 | 81.957 | 1 | 0.098 | 0
2011-11-08 19:05 | 0 | 0 | 216.3568 | 11.378 | 30.3307 | 138.4718 | 10.975 | 9.7014 | 20.6292 | -0.403 | 77.885 | 1 | 0.098 | 0
2011-11-08 19:10 | 0 | 0 | 212.8183 | 11.377 | 30.3703 | 139.0993 | 10.973 | 9.7193 | 20.651 | -0.404 | 73.719 | 1 | 0.098 | 0
2011-11-08 19:15 | 0 | 0 | 209.1281 | 11.38 | 30.4554 | 139.5581 | 10.978 | 9.8222 | 20.6331 | -0.402 | 69.57 | 1 | 0.098 | 0
2011-11-08 19:20 | 0 | 0 | 205.3863 | 11.381 | 30.4351 | 140.1763 | 10.982 | 10.0038 | 20.4313 | -0.399 | 65.21 | 1 | 0.098 | 0
2011-11-08 19:25 | 0 | 0 | 201.3057 | 11.381 | 30.5323 | 140.8637 | 10.982 | 10.2564 | 20.2759 | -0.399 | 60.442 | 1 | 0.098 | 0
2011-11-08 19:30 | 0 | 0 | 196.1134 | 11.38 | 30.5429 | 141.4754 | 10.983 | 10.4482 | 20.0946 | -0.397 | 54.638 | 1 | 0.098 | 0
2011-11-08 19:35 | 0 | 0 | 191.1973 | 11.379 | 30.5534 | 141.9803 | 10.983 | 10.5969 | 19.9566 | -0.396 | 49.217 | 1 | 0.098 | 0
2011-11-08 19:40 | 0 | 0 | 186.0497 | 11.377 | 30.594 | 142.5247 | 10.991 | 10.612 | 19.9819 | -0.386 | 43.525 | 1 | 0.098 | 0
2011-11-08 19:45 | 0 | 0 | 182.0474 | 11.365 | 30.6234 | 142.9434 | 10.988 | 10.9809 | 19.6424 | -0.377 | 39.104 | 1 | 0.098 | 0
2011-11-08 19:50 | 0 | 0 | 176.2748 | 11.363 | 30.6348 | 143.8218 | 10.995 | 10.9876 | 19.6471 | -0.368 | 32.453 | 1 | 0.098 | 0
2011-11-08 19:55 | 0 | 0 | 170.6721 | 11.361 | 30.5294 | 144.2411 | 10.996 | 10.9522 | 19.5771 | -0.365 | 26.431 | 1 | 0.098 | 0
2011-11-08 20:00 | 0 | 0 | 165.2381 | 11.352 | 30.4784 | 144.7681 | 10.994 | 10.1659 | 20.3125 | -0.358 | 20.47 | 1 | 0.098 | 0
2011-11-08 20:05 | 0 | 0 | 158.8217 | 11.345 | 30.4648 | 145.2157 | 10.996 | 10.5407 | 19.9241 | -0.349 | 13.606 | 1 | 0.098 | 0
2011-11-08 20:10 | 0 | 0 | 152.4883 | 11.32 | 30.4464 | 145.6593 | 10.993 | 10.6815 | 19.765 | -0.327 | 6.829 | 1 | 0.098 | 0
2011-11-08 20:15 | 7.9 | 1 | 147.1489 | 11.297 | 30.368 | 144.7929 | 11 | 11.2057 | 19.1623 | -0.297 | 2.356 | 1 | 0.098 | 0
2011-11-08 20:20 | 15.3 | 1 | 143.6495 | 11.07 | 30.1641 | 141.6895 | 11.01 | 11.1499 | 19.0142 | -0.06 | 1.96 | 1 | 0.098 | 0
2011-11-08 20:25 | 23 | 1 | 139.5246 | 10.954 | 29.6422 | 137.9536 | 10.992 | 10.2101 | 19.4321 | 0.038 | 1.571 | 1 | 0.098 | 0
2011-11-08 20:30 | 24.5 | 1 | 135.7273 | 10.866 | 16.8482 | 134.1633 | 10.808 | 1.1238 | 15.7245 | -0.058 | 1.564 | 1 | 0.098 | 0
2011-11-08 20:35 | 24.5 | 1 | 131.869 | 10.79 | 11.7747 | 130.743 | 10.777 | 1.3114 | 10.4633 | -0.013 | 1.126 | 1 | 0.098 | 0
2011-11-08 20:40 | 24.5 | 1 | 128.3744 | 10.78 | 7.6455 | 127.1164 | 10.772 | 1.4849 | 6.1606 | -0.008 | 1.258 | 1 | 0.097 | 0
2011-11-08 20:45 | 23 | 1 | 125.3404 | 10.784 | 6.373 | 123.8764 | 10.771 | 1.5531 | 4.8199 | -0.013 | 1.464 | 1 | 0.097 | 0
2011-11-08 20:50 | 21.4 | 1 | 122.3975 | 10.792 | 4.9807 | 121.0185 | 10.768 | 1.713 | 3.2676 | -0.024 | 1.379 | 1 | 0.097 | 0
2011-11-08 20:55 | 18.3 | 1 | 119.8351 | 10.793 | 4.4389 | 118.4221 | 10.762 | 1.5307 | 2.9082 | -0.031 | 1.413 | 1 | 0.097 | 0
2011-11-08 21:00 | 16.8 | 1 | 117.8571 | 10.787 | 3.6368 | 115.9931 | 10.754 | 1.3875 | 2.2493 | -0.033 | 1.864 | 1 | 0.097 | 0
2011-11-08 21:05 | 15.3 | 1 | 115.9051 | 10.778 | 3.7827 | 113.8481 | 10.747 | 1.0662 | 2.7165 | -0.031 | 2.057 | 1 | 0.097 | 0
2011-11-08 21:10 | 13.8 | 1 | 114.0766 | 10.769 | 3.5822 | 112.0856 | 10.739 | 0.8747 | 2.7075 | -0.03 | 1.991 | 1 | 0.097 | 0
2011-11-08 21:15 | 10.8 | 1 | 112.5464 | 10.761 | 3.0871 | 110.2294 | 10.732 | 0.82363 | 2.2634 | -0.029 | 2.317 | 1 | 0.097 | 0
2011-11-08 21:20 | 10.8 | 1 | 111.2606 | 10.754 | 2.7944 | 108.6216 | 10.729 | 0.74354 | 2.0508 | -0.025 | 2.639 | 1 | 0.097 | 0
2011-11-08 21:25 | 9.3 | 1 | 109.8262 | 10.75 | 2.5898 | 107.5212 | 10.727 | 0.70006 | 1.8898 | -0.023 | 2.305 | 1 | 0.097 | 0
2011-11-08 21:30 | 9.3 | 1 | 108.7064 | 10.744 | 2.41 | 106.2404 | 10.723 | 0.6712 | 1.7388 | -0.021 | 2.466 | 1 | 0.097 | 0
2011-11-08 21:35 | 7.9 | 1 | 107.5726 | 10.74 | 2.301 | 105.3676 | 10.719 | 0.6424 | 1.6586 | -0.021 | 2.205 | 1 | 0.097 | 0
2011-11-08 21:40 | 6.4 | 1 | 106.8025 | 10.736 | 2.0915 | 104.4885 | 10.717 | 0.62082 | 1.4706 | -0.019 | 2.314 | 1 | 0.098 | 0
2011-11-08 21:45 | 6.4 | 1 | 106.1835 | 10.732 | 1.9835 | 103.6205 | 10.718 | 0.59924 | 1.3842 | -0.014 | 2.563 | 1 | 0.098 | 0
2011-11-08 21:50 | 6.4 | 1 | 105.5184 | 10.729 | 1.8297 | 102.8664 | 10.717 | 0.5849 | 1.2448 | -0.012 | 2.652 | 1 | 0.098 | 0
2011-11-08 21:55 | 6.4 | 1 | 105.0838 | 10.724 | 1.6922 | 102.2148 | 10.713 | 0.5563 | 1.1359 | -0.011 | 2.869 | 1 | 0.097 | 0
2011-11-08 22:00 | 6.4 | 1 | 104.4131 | 10.721 | 1.5628 | 101.7251 | 10.71 | 0.54204 | 1.0207 | -0.011 | 2.688 | 1 | 0.097 | 0
2011-11-08 22:05 | 5 | 1 | 103.8663 | 10.716 | 1.5023 | 101.2203 | 10.707 | 0.5278 | 0.97449 | -0.009 | 2.646 | 1 | 0.097 | 0
2011-11-08 22:10 | 5 | 1 | 103.4586 | 10.711 | 1.3514 | 100.7476 | 10.706 | 0.51355 | 0.83783 | -0.005 | 2.711 | 1 | 0.098 | 0
2011-11-08 22:15 | 3.5 | 1 | 102.936 | 10.708 | 1.2313 | 100.205 | 10.703 | 0.49935 | 0.732 | -0.005 | 2.731 | 1 | 0.098 | 0
2011-11-08 22:20 | 3.5 | 1 | 102.9876 | 10.705 | 1.112 | 100.2476 | 10.698 | 0.48519 | 0.62682 | -0.007 | 2.74 | 1 | 0.098 | 0
2011-11-08 22:25 | 5 | 1 | 102.5017 | 10.701 | 0.94915 | 99.8157 | 10.698 | 0.47808 | 0.47107 | -0.003 | 2.686 | 1 | 0.098 | 0
2011-11-08 22:30 | 5 | 1 | 102.2542 | 10.699 | 0.88299 | 99.4652 | 10.695 | 0.46393 | 0.41906 | -0.004 | 2.789 | 1 | 0.098 | 0
2011-11-08 22:35 | 3.5 | 1 | 102.1226 | 10.696 | 0.82443 | 99.2486 | 10.692 | 0.45687 | 0.36755 | -0.004 | 2.874 | 1 | 0.098 | 0
2011-11-08 22:40 | 3.5 | 1 | 101.644 | 10.693 | 0.75154 | 98.868 | 10.691 | 0.4498 | 0.30173 | -0.002 | 2.776 | 1 | 0.098 | 0
2011-11-08 22:45 | 3.5 | 1 | 101.849 | 10.689 | 0.70802 | 98.938 | 10.689 | 0.44983 | 0.2582 | 0 | 2.911 | 1 | 0.098 | 0
2011-11-08 22:50 | 3.5 | 1 | 101.4273 | 10.688 | 0.67906 | 98.8303 | 10.686 | 0.45695 | 0.22212 | -0.002 | 2.597 | 1 | 0.098 | 0
2011-11-08 22:55 | 3.5 | 1 | 101.434 | 10.684 | 0.65022 | 98.549 | 10.686 | 0.44986 | 0.20036 | 0.002 | 2.885 | 1 | 0.098 | 0
2011-11-08 23:00 | 3.5 | 1 | 101.0764 | 10.683 | 0.6358 | 98.4264 | 10.683 | 0.44282 | 0.19298 | 0 | 2.65 | 1 | 0.098 | 0
2011-11-08 23:05 | 3.5 | 1 | 101.3178 | 10.681 | 0.62142 | 98.2428 | 10.685 | 0.44987 | 0.17155 | 0.004 | 3.075 | 1 | 0.098 | 0
2011-11-08 23:10 | 3.5 | 1 | 100.7317 | 10.679 | 0.62145 | 98.1207 | 10.682 | 0.44991 | 0.17154 | 0.003 | 2.611 | 1 | 0.098 | 0
2011-11-08 23:15 | 3.5 | 1 | 100.7832 | 10.677 | 0.62149 | 98.0292 | 10.681 | 0.44992 | 0.17157 | 0.004 | 2.754 | 1 | 0.098 | 0
2011-11-08 23:20 | 3.5 | 1 | 101.0225 | 10.676 | 0.6143 | 97.9435 | 10.68 | 0.44993 | 0.16437 | 0.004 | 3.079 | 1 | 0.098 | 0
2011-11-08 23:25 | 3.5 | 1 | 100.6694 | 10.676 | 0.6071 | 98.0244 | 10.679 | 0.45703 | 0.15007 | 0.003 | 2.645 | 1 | 0.098 | 0
2011-11-08 23:30 | 3.5 | 1 | 100.5317 | 10.676 | 0.6071 | 97.8297 | 10.681 | 0.44992 | 0.15718 | 0.005 | 2.702 | 1 | 0.098 | 0
2011-11-08 23:35 | 3.5 | 1 | 100.5043 | 10.675 | 0.60712 | 97.8583 | 10.678 | 0.44996 | 0.15716 | 0.003 | 2.646 | 1 | 0.098 | 0
2011-11-08 23:40 | 3.5 | 1 | 100.734 | 10.675 | 0.59993 | 97.748 | 10.676 | 0.44998 | 0.14994 | 0.001 | 2.986 | 1 | 0.098 | 0
2011-11-08 23:45 | 3.5 | 1 | 100.4206 | 10.674 | 0.59994 | 97.7246 | 10.677 | 0.44997 | 0.14997 | 0.003 | 2.696 | 1 | 0.098 | 0
2011-11-08 23:50 | 3.5 | 1 | 100.4397 | 10.671 | 0.59999 | 97.6567 | 10.675 | 0.44999 | 0.15 | 0.004 | 2.783 | 1 | 0.098 | 0
2011-11-08 23:55 | 3.5 | 1 | 100.2913 | 10.67 | 0.60001 | 97.6023 | 10.673 | 0.45002 | 0.14999 | 0.003 | 2.689 | 1 | 0.098 | 0
2011-11-09 | 3.5 | 1 | 100.3759 | 10.672 | 0.59278 | 97.4249 | 10.675 | 0.45708 | 0.1357 | 0.003 | 2.951 | 1 | 0.098 | 0
2011-11-09 00:05 | 3.5 | 1 | 100.4209 | 10.67 | 0.58563 | 97.2519 | 10.676 | 0.45707 | 0.12856 | 0.006 | 3.169 | 1 | 0.098 | 0
2011-11-09 00:10 | 3.5 | 1 | 100.5571 | 10.669 | 0.58565 | 97.4221 | 10.672 | 0.45712 | 0.12853 | 0.003 | 3.135 | 1 | 0.098 | 0
2011-11-09 00:15 | 3.5 | 1 | 100.1055 | 10.671 | 0.59999 | 97.2905 | 10.673 | 0.4571 | 0.14289 | 0.002 | 2.815 | 1 | 0.098 | 0
2011-11-09 00:20 | 3.5 | 1 | 100.1095 | 10.67 | 0.59282 | 97.3615 | 10.67 | 0.45714 | 0.13567 | 0 | 2.748 | 1 | 0.098 | 0
2011-11-09 00:25 | 3.5 | 1 | 100.1771 | 10.667 | 0.59286 | 97.3821 | 10.67 | 0.45005 | 0.14281 | 0.003 | 2.795 | 1 | 0.098 | 0
2011-11-09 00:30 | 3.5 | 1 | 100.0639 | 10.668 | 0.57848 | 97.2709 | 10.671 | 0.45713 | 0.12135 | 0.003 | 2.793 | 1 | 0.098 | 0
2011-11-09 00:35 | 3.5 | 1 | 100.0277 | 10.665 | 0.57135 | 97.2957 | 10.67 | 0.45005 | 0.1213 | 0.005 | 2.732 | 1 | 0.098 | 0
2011-11-09 00:40 | 3.5 | 1 | 99.9085 | 10.665 | 0.57135 | 97.2735 | 10.668 | 0.45717 | 0.11419 | 0.003 | 2.635 | 1 | 0.098 | 0
2011-11-09 00:45 | 3.5 | 1 | 100.1072 | 10.663 | 0.57138 | 97.2002 | 10.67 | 0.45714 | 0.11424 | 0.007 | 2.907 | 1 | 0.098 | 0
2011-11-09 00:50 | 2.1 | 1 | 100.0274 | 10.663 | 0.56421 | 97.0894 | 10.667 | 0.45009 | 0.11412 | 0.004 | 2.938 | 1 | 0.098 | 0
2011-11-09 00:55 | 2.1 | 1 | 99.9516 | 10.662 | 0.56422 | 97.1146 | 10.665 | 0.4572 | 0.10702 | 0.003 | 2.837 | 1 | 0.098 | 0
2011-11-09 01:00 | 3.5 | 1 | 99.772 | 10.663 | 0.55704 | 97.097 | 10.662 | 0.45015 | 0.10689 | -0.001 | 2.675 | 1 | 0.098 | 0
2011-11-09 01:05 | 3.5 | 1 | 100.0622 | 10.66 | 0.55709 | 97.0652 | 10.662 | 0.45015 | 0.10694 | 0.002 | 2.997 | 1 | 0.098 | 0
2011-11-09 01:10 | 3.5 | 1 | 99.9204 | 10.659 | 0.5571 | 97.1334 | 10.662 | 0.45015 | 0.10695 | 0.003 | 2.787 | 1 | 0.098 | 0
2011-11-09 01:15 | 3.5 | 1 | 99.8259 | 10.657 | 0.54997 | 97.2809 | 10.658 | 0.4502 | 0.09977 | 0.001 | 2.545 | 1 | 0.098 | 0
2011-11-09 01:20 | 3.5 | 1 | 99.9128 | 10.654 | 0.55001 | 97.0488 | 10.656 | 0.45022 | 0.09979 | 0.002 | 2.864 | 1 | 0.098 | 0
2011-11-09 01:25 | 3.5 | 1 | 99.9292 | 10.654 | 0.54285 | 96.9672 | 10.654 | 0.45024 | 0.092607 | 0 | 2.962 | 1 | 0.098 | 0
2011-11-09 01:30 | 3.5 | 1 | 99.936 | 10.651 | 0.5429 | 97.092 | 10.654 | 0.45024 | 0.09265 | 0.003 | 2.844 | 1 | 0.098 | 0
2011-11-09 01:35 | 2.1 | 1 | 99.8345 | 10.648 | 0.54294 | 97.1645 | 10.649 | 0.4503 | 0.092634 | 0.001 | 2.67 | 1 | 0.098 | 0
2011-11-09 01:40 | 3.5 | 1 | 100.149 | 10.644 | 0.53584 | 97.203 | 10.648 | 0.45032 | 0.085523 | 0.004 | 2.946 | 1 | 0.098 | 0
2011-11-09 01:45 | 3.5 | 1 | 99.8548 | 10.644 | 0.53584 | 97.0288 | 10.646 | 0.45034 | 0.085499 | 0.002 | 2.826 | 1 | 0.098 | 0
2011-11-09 01:50 | 3.5 | 1 | 100.088 | 10.642 | 0.52872 | 96.807 | 10.644 | 0.45036 | 0.078352 | 0.002 | 3.281 | 1 | 0.098 | 0
2011-11-09 01:55 | 3.5 | 1 | 99.9454 | 10.642 | 0.52872 | 97.1084 | 10.643 | 0.45038 | 0.07834 | 0.001 | 2.837 | 1 | 0.098 | 0
2011-11-09 02:00 | 3.5 | 1 | 100.1416 | 10.637 | 0.52879 | 97.0116 | 10.642 | 0.45039 | 0.078399 | 0.005 | 3.13 | 1 | 0.098 | 0
2011-11-09 02:05 | 3.5 | 1 | 99.8549 | 10.639 | 0.52161 | 97.1129 | 10.639 | 0.45042 | 0.071187 | 0 | 2.742 | 1 | 0.098 | 0
2011-11-09 02:10 | 3.5 | 1 | 100.0464 | 10.636 | 0.52165 | 97.0124 | 10.637 | 0.45045 | 0.071205 | 0.001 | 3.034 | 1 | 0.097 | 0
2011-11-09 02:15 | 3.5 | 1 | 99.7965 | 10.634 | 0.52168 | 96.9955 | 10.635 | 0.45047 | 0.071209 | 0.001 | 2.801 | 1 | 0.097 | 0
2011-11-09 02:20 | 3.5 | 1 | 99.9485 | 10.631 | 0.52887 | 96.9665 | 10.634 | 0.45048 | 0.078388 | 0.003 | 2.982 | 1 | 0.097 | 0
2011-11-09 02:25 | 3.5 | 1 | 99.6907 | 10.628 | 0.51462 | 97.0717 | 10.629 | 0.45054 | 0.064076 | 0.001 | 2.619 | 1 | 0.097 | 0
2011-11-09 02:30 | 3.5 | 1 | 99.8774 | 10.627 | 0.51463 | 97.0024 | 10.627 | 0.45057 | 0.064065 | 0 | 2.875 | 1 | 0.097 | 0
2011-11-09 02:35 | 3.5 | 1 | 99.6997 | 10.625 | 0.51466 | 96.9637 | 10.626 | 0.45058 | 0.064081 | 0.001 | 2.736 | 1 | 0.097 | 0
2011-11-09 02:40 | 3.5 | 1 | 99.9859 | 10.625 | 0.50752 | 96.9719 | 10.625 | 0.45059 | 0.056929 | 0 | 3.014 | 1 | 0.097 | 0
2011-11-09 02:45 | 3.5 | 1 | 99.8179 | 10.623 | 0.50755 | 96.7789 | 10.625 | 0.45059 | 0.056956 | 0.002 | 3.039 | 1 | 0.097 | 0
2011-11-09 02:50 | 3.5 | 1 | 99.8783 | 10.621 | 0.50044 | 96.9463 | 10.623 | 0.45062 | 0.049823 | 0.002 | 2.932 | 1 | 0.097 | 0
2011-11-09 02:55 | 2.1 | 1 | 99.6112 | 10.617 | 0.50049 | 96.9042 | 10.622 | 0.45063 | 0.049865 | 0.005 | 2.707 | 1 | 0.097 | 0
2011-11-09 03:00 | 3.5 | 1 | 99.8513 | 10.618 | 0.50048 | 96.9103 | 10.618 | 0.45068 | 0.049804 | 0 | 2.941 | 1 | 0.097 | 0
2011-11-09 03:05 | 3.5 | 1 | 99.6984 | 10.615 | 0.49339 | 96.8214 | 10.616 | 0.4507 | 0.042688 | 0.001 | 2.877 | 1 | 0.097 | 0
2011-11-09 03:10 | 3.5 | 1 | 99.9093 | 10.612 | 0.49343 | 96.8613 | 10.615 | 0.44362 | 0.049809 | 0.003 | 3.048 | 1 | 0.097 | 0
2011-11-09 03:15 | 3.5 | 1 | 99.743 | 10.608 | 0.49348 | 96.763 | 10.613 | 0.45074 | 0.042744 | 0.005 | 2.98 | 1 | 0.097 | 0
2011-11-09 03:20 | 3.5 | 1 | 99.8598 | 10.609 | 0.49347 | 96.8898 | 10.614 | 0.45072 | 0.042743 | 0.005 | 2.97 | 1 | 0.097 | 0
2011-11-09 03:25 | 3.5 | 1 | 99.7697 | 10.606 | 0.48638 | 96.8717 | 10.611 | 0.45076 | 0.035619 | 0.005 | 2.898 | 1 | 0.097 | 0
2011-11-09 03:30 | 3.5 | 1 | 99.8275 | 10.607 | 0.48637 | 96.6035 | 10.606 | 0.45082 | 0.035546 | -0.001 | 3.224 | 1 | 0.097 | 0
2011-11-09 03:35 | 3.5 | 1 | 99.5939 | 10.602 | 0.48643 | 96.7269 | 10.605 | 0.44374 | 0.042694 | 0.003 | 2.867 | 1 | 0.097 | 0
2011-11-09 03:40 | 2.1 | 1 | 99.622 | 10.599 | 0.48647 | 96.84 | 10.604 | 0.45084 | 0.035625 | 0.005 | 2.782 | 1 | 0.097 | 0
2011-11-09 03:45 | 3.5 | 1 | 99.6793 | 10.599 | 0.48647 | 96.7273 | 10.602 | 0.45087 | 0.035601 | 0.003 | 2.952 | 1 | 0.097 | 0
2011-11-09 03:50 | 3.5 | 1 | 99.7696 | 10.597 | 0.47937 | 96.8826 | 10.597 | 0.44383 | 0.03554 | 0 | 2.887 | 1 | 0.097 | 0
2011-11-09 03:55 | 0 | 0 | 105.0328 | 10.592 | 0.47943 | 99.1238 | 10.596 | 0.44384 | 0.035592 | 0.004 | 5.909 | 1 | 0.097 | 0
2011-11-09 04:00 | 0 | 0 | 113.3397 | 10.592 | 0.47943 | 101.5097 | 10.593 | 0.44388 | 0.035556 | 0.001 | 11.83 | 1 | 0.097 | 0
2011-11-09 04:05 | 0 | 0 | 122.9292 | 10.59 | 0.49372 | 104.2162 | 10.592 | 0.44389 | 0.049827 | 0.002 | 18.713 | 1 | 0.097 | 0
2011-11-09 04:10 | 0 | 0 | 135.4071 | 10.588 | 0.55816 | 105.8461 | 10.593 | 0.45808 | 0.10008 | 0.005 | 29.561 | 1 | 0.097 | 0
2011-11-09 04:15 | 0 | 0 | 145.993 | 10.585 | 0.57977 | 107.382 | 10.596 | 0.45804 | 0.12172 | 0.011 | 38.611 | 1 | 0.097 | 0
2011-11-09 04:20 | 0 | 0 | 154.9172 | 10.589 | 0.60852 | 109.0592 | 10.59 | 0.44391 | 0.1646 | 0.001 | 45.858 | 1 | 0.097 | 0
2011-11-09 04:25 | 0 | 0 | 162.7802 | 10.585 | 0.8049 | 110.1772 | 10.588 | 0.44394 | 0.36096 | 0.003 | 52.603 | 1 | 0.097 | 0
2011-11-09 04:30 | 0 | 0 | 171.2449 | 10.587 | 0.81952 | 111.4359 | 10.585 | 0.44397 | 0.37554 | -0.002 | 59.809 | 1 | 0.097 | 0
2011-11-09 04:35 | 0 | 0 | 179.2999 | 10.679 | 1.2323 | 112.6599 | 10.589 | 0.44393 | 0.78839 | -0.09 | 66.64 | 1 | 0.097 | 0
2011-11-09 04:40 | 0 | 0 | 186.8195 | 10.756 | 1.4704 | 113.8065 | 10.583 | 0.444 | 1.0264 | -0.173 | 73.013 | 1 | 0.097 | 0
2011-11-09 04:45 | 0 | 0 | 194.1182 | 10.802 | 11.8774 | 114.6842 | 10.584 | 0.4653 | 11.4121 | -0.218 | 79.434 | 1 | 0.097 | 0
2011-11-09 04:50 | 0 | 0 | 200.4991 | 10.836 | 16.9539 | 115.7461 | 10.579 | 0.501 | 16.4529 | -0.257 | 84.753 | 1 | 0.097 | 0
2011-11-09 04:55 | 0 | 0 | 206.7415 | 10.864 | 19.6533 | 116.8065 | 10.583 | 0.48668 | 19.1666 | -0.281 | 89.935 | 1 | 0.097 | 0
2011-11-09 05:00 | 0 | 0 | 212.483 | 10.889 | 21.373 | 117.796 | 10.576 | 0.47252 | 20.9005 | -0.313 | 94.687 | 1 | 0.097 | 0
2011-11-09 05:05 | 0 | 0 | 218.6331 | 10.926 | 22.7198 | 118.6401 | 10.576 | 0.48677 | 22.2331 | -0.35 | 99.993 | 1 | 0.097 | 0
2011-11-09 05:10 | 0 | 0 | 223.2528 | 10.974 | 23.7428 | 119.5558 | 10.591 | 1.3709 | 22.372 | -0.383 | 103.697 | 1 | 0.097 | 0
2011-11-09 05:15 | 0 | 0 | 227.6348 | 11.008 | 24.931 | 120.5238 | 10.604 | 3.1242 | 21.8068 | -0.404 | 107.111 | 1 | 0.097 | 0
2011-11-09 05:20 | 0 | 0 | 231.9761 | 11.046 | 25.4789 | 121.5431 | 10.624 | 4.1239 | 21.3551 | -0.422 | 110.433 | 1 | 0.097 | 0
2011-11-09 05:25 | 0 | 0 | 236.2395 | 11.079 | 25.9541 | 122.5235 | 10.642 | 5.2498 | 20.7043 | -0.437 | 113.716 | 1 | 0.097 | 0
2011-11-09 05:30 | 0 | 0 | 239.6658 | 11.102 | 26.5425 | 123.3928 | 10.652 | 5.7487 | 20.7938 | -0.45 | 116.273 | 1 | 0.097 | 0
2011-11-09 05:35 | 0 | 0 | 243.349 | 11.115 | 26.9659 | 124.272 | 10.656 | 5.7146 | 21.2513 | -0.459 | 119.077 | 1 | 0.097 | 0
2011-11-09 05:40 | 0 | 0 | 245.5546 | 11.139 | 27.4106 | 125.1526 | 10.659 | 6.2682 | 21.1424 | -0.48 | 120.402 | 1 | 0.097 | 0
2011-11-09 05:45 | 0 | 0 | 247.9334 | 11.153 | 27.7088 | 126.2224 | 10.668 | 6.5621 | 21.1467 | -0.485 | 121.711 | 1 | 0.097 | 0
2011-11-09 05:50 | 0 | 0 | 249.5698 | 11.174 | 28.2532 | 127.0608 | 10.673 | 6.8916 | 21.3616 | -0.501 | 122.509 | 1 | 0.097 | 0
2011-11-09 05:55 | 0 | 0 | 251.1703 | 11.201 | 28.6485 | 127.9943 | 10.673 | 7.2064 | 21.4421 | -0.528 | 123.176 | 1 | 0.097 | 0
2011-11-09 06:00 | 0 | 0 | 253.1937 | 11.21 | 28.9224 | 128.8037 | 10.676 | 7.3337 | 21.5887 | -0.534 | 124.39 | 1 | 0.097 | 0
2011-11-09 06:05 | 0 | 0 | 253.2429 | 11.222 | 29.233 | 129.6459 | 10.679 | 7.4868 | 21.7462 | -0.543 | 123.597 | 1 | 0.097 | 0
2011-11-09 06:10 | 0 | 0 | 253.4497 | 11.234 | 29.3302 | 130.3807 | 10.68 | 7.6492 | 21.681 | -0.554 | 123.069 | 1 | 0.097 | 0
2011-11-09 06:15 | 0 | 0 | 254.1758 | 11.241 | 29.5674 | 131.2868 | 10.683 | 7.8114 | 21.7559 | -0.558 | 122.889 | 1 | 0.097 | 0
2011-11-09 06:20 | 0 | 0 | 252.9283 | 11.262 | 29.774 | 132.0553 | 10.685 | 7.9828 | 21.7912 | -0.577 | 120.873 | 1 | 0.097 | 0
2011-11-09 06:25 | 0 | 0 | 250.743 | 11.283 | 29.7668 | 132.691 | 10.69 | 8.1537 | 21.6131 | -0.593 | 118.052 | 1 | 0.097 | 0
2011-11-09 06:30 | 0 | 0 | 248.2196 | 11.291 | 30.1394 | 133.6236 | 10.689 | 8.197 | 21.9424 | -0.602 | 114.596 | 1 | 0.097 | 0
2011-11-09 06:35 | 0 | 0 | 246.0713 | 11.286 | 30.2992 | 134.3553 | 10.691 | 8.2568 | 22.0423 | -0.595 | 111.716 | 1 | 0.097 | 0
2011-11-09 06:40 | 0 | 0 | 245.5371 | 11.285 | 30.3195 | 134.9501 | 10.693 | 8.265 | 22.0545 | -0.592 | 110.587 | 1 | 0.097 | 0
2011-11-09 06:45 | 0 | 0 | 241.8712 | 11.284 | 30.3398 | 135.7072 | 10.695 | 8.3853 | 21.9545 | -0.589 | 106.164 | 1 | 0.097 | 0
2011-11-09 06:50 | 0 | 0 | 239.287 | 11.286 | 30.4063 | 136.382 | 10.697 | 8.2469 | 22.1594 | -0.589 | 102.905 | 1 | 0.097 | 0
2011-11-09 06:55 | 0 | 0 | 235.7953 | 11.288 | 30.4631 | 136.9723 | 10.698 | 8.6784 | 21.7847 | -0.59 | 98.823 | 1 | 0.097 | 0
2011-11-09 07:00 | 0 | 0 | 232.0693 | 11.288 | 30.5313 | 137.6263 | 10.7 | 8.4014 | 22.1299 | -0.588 | 94.443 | 1 | 0.097 | 0
2011-11-09 07:05 | 0 | 0 | 228.4255 | 11.288 | 30.5995 | 138.4645 | 10.7 | 8.8338 | 21.7657 | -0.588 | 89.961 | 1 | 0.097 | 0
2011-11-09 07:10 | 0 | 0 | 225.1022 | 11.292 | 30.6547 | 139.1182 | 10.7 | 8.8685 | 21.7862 | -0.592 | 85.984 | 1 | 0.097 | 0
2011-11-09 07:15 | 0 | 0 | 220.6464 | 11.289 | 30.745 | 139.6794 | 10.701 | 8.7383 | 22.0067 | -0.588 | 80.967 | 1 | 0.097 | 0
2011-11-09 07:20 | 0 | 0 | 215.9318 | 11.289 | 30.8035 | 140.3498 | 10.702 | 8.894 | 21.9095 | -0.587 | 75.582 | 1 | 0.097 | 0
2011-11-09 07:25 | 0 | 0 | 210.6224 | 11.289 | 30.784 | 140.9964 | 10.701 | 8.9724 | 21.8116 | -0.588 | 69.626 | 1 | 0.096 | 0
2011-11-09 07:30 | 0 | 0 | 205.9073 | 11.288 | 30.8141 | 141.7373 | 10.7 | 9.2246 | 21.5895 | -0.588 | 64.17 | 1 | 0.096 | 0
2011-11-09 07:35 | 0 | 0 | 201.3311 | 11.286 | 30.8743 | 142.1251 | 10.703 | 9.0761 | 21.7983 | -0.583 | 59.206 | 1 | 0.096 | 0
2011-11-09 07:40 | 0 | 0 | 196.2293 | 11.285 | 30.8947 | 142.6243 | 10.706 | 9.3102 | 21.5846 | -0.579 | 53.605 | 1 | 0.097 | 0
2011-11-09 07:45 | 0 | 0 | 190.0002 | 11.284 | 30.8955 | 143.2542 | 10.706 | 9.4496 | 21.446 | -0.578 | 46.746 | 1 | 0.097 | 0
2011-11-09 07:50 | 0 | 0 | 184.1713 | 11.278 | 30.9103 | 143.6003 | 10.708 | 9.4316 | 21.4787 | -0.57 | 40.571 | 1 | 0.097 | 0
2011-11-09 07:55 | 0 | 0 | 177.8777 | 11.274 | 30.943 | 144.2747 | 10.708 | 9.2052 | 21.7378 | -0.566 | 33.603 | 1 | 0.097 | 0
2011-11-09 08:00 | 0 | 0 | 172.3262 | 11.264 | 30.9514 | 144.6612 | 10.706 | 9.1014 | 21.85 | -0.558 | 27.665 | 1 | 0.097 | 0
2011-11-09 08:05 | 0 | 0 | 166.2857 | 11.242 | 30.9894 | 145.2307 | 10.711 | 9.4395 | 21.5498 | -0.531 | 21.055 | 1 | 0.097 | 0
2011-11-09 08:10 | 0 | 0 | 159.4451 | 11.234 | 30.9472 | 145.6371 | 10.706 | 8.9711 | 21.9761 | -0.528 | 13.808 | 1 | 0.096 | 1
2011-11-09 08:15 | 0 | 0 | 153.3994 | 11.218 | 30.8727 | 146.0474 | 10.697 | 8.8866 | 21.9861 | -0.521 | 7.352 | 1 | 0.096 | 1
2011-11-09 08:20 | 5 | 1 | 147.1427 | 11.187 | 30.7226 | 144.8657 | 10.717 | 9.9184 | 20.8042 | -0.47 | 2.277 | 1 | 0.096 | 1
2011-11-09 08:25 | 19.8 | 1 | 142.5776 | 10.844 | 30.8232 | 141.1586 | 10.734 | 9.3901 | 21.4331 | -0.11 | 1.419 | 1 | 0.096 | 1
2011-11-09 08:30 | 23 | 1 | 138.7386 | 10.575 | 30.5447 | 137.2636 | 10.661 | 1.3231 | 29.2216 | 0.086 | 1.475 | 1 | 0.096 | 1
2011-11-09 08:35 | 24.5 | 1 | 135.1372 | 10.493 | 17.8663 | 133.6612 | 10.484 | 1.1561 | 16.7102 | -0.009 | 1.476 | 1 | 0.096 | 1
2011-11-09 08:40 | 26.2 | 1 | 131.2385 | 10.482 | 11.0443 | 130.0655 | 10.473 | 1.5733 | 9.471 | -0.009 | 1.173 | 1 | 0.096 | 1
2011-11-09 08:45 | 24.5 | 1 | 127.8466 | 10.494 | 9.9701 | 126.4706 | 10.48 | 1.5883 | 8.3818 | -0.014 | 1.376 | 1 | 0.096 | 1
2011-11-09 08:50 | 23 | 1 | 124.8812 | 10.496 | 6.7801 | 123.3712 | 10.478 | 1.6727 | 5.1073 | -0.018 | 1.51 | 1 | 0.096 | 1
2011-11-09 08:55 | 19.8 | 1 | 122.0129 | 10.5 | 5.2618 | 120.3579 | 10.476 | 1.5273 | 3.7345 | -0.024 | 1.655 | 1 | 0.096 | 1
2011-11-09 09:00 | 18.3 | 1 | 119.5565 | 10.505 | 3.5271 | 117.6405 | 10.47 | 1.3451 | 2.1821 | -0.035 | 1.916 | 1 | 0.096 | 1
2011-11-09 09:05 | 16.8 | 1 | 117.1057 | 10.498 | 3.5116 | 115.3897 | 10.464 | 1.1193 | 2.3924 | -0.034 | 1.716 | 1 | 0.096 | 1
2011-11-09 09:10 | 13.8 | 1 | 115.3921 | 10.488 | 3.634 | 113.1941 | 10.459 | 0.87394 | 2.7601 | -0.029 | 2.198 | 1 | 0.097 | 1
2011-11-09 09:15 | 13.8 | 1 | 113.6297 | 10.483 | 3.1666 | 111.3247 | 10.451 | 0.76377 | 2.4029 | -0.032 | 2.305 | 1 | 0.097 | 1
2011-11-09 09:20 | 10.8 | 1 | 112.0155 | 10.478 | 2.8711 | 109.5795 | 10.45 | 0.7272 | 2.1439 | -0.028 | 2.436 | 1 | 0.097 | 1
2011-11-09 09:25 | 9.3 | 1 | 110.7674 | 10.475 | 2.6172 | 108.1924 | 10.447 | 0.68347 | 1.9337 | -0.028 | 2.575 | 1 | 0.096 | 1
2011-11-09 09:30 | 9.3 | 1 | 109.5342 | 10.473 | 2.5224 | 107.1672 | 10.447 | 0.65437 | 1.8681 | -0.026 | 2.367 | 1 | 0.096 | 1
2011-11-09 09:35 | 7.9 | 1 | 108.3979 | 10.471 | 2.4437 | 105.7999 | 10.447 | 0.63258 | 1.8111 | -0.024 | 2.598 | 1 | 0.096 | 1
2011-11-09 09:40 | 6.4 | 1 | 107.6043 | 10.468 | 2.3652 | 104.6393 | 10.446 | 0.59639 | 1.7688 | -0.022 | 2.965 | 1 | 0.096 | 1
2011-11-09 09:45 | 6.4 | 1 | 106.4198 | 10.466 | 2.2319 | 103.8378 | 10.446 | 0.5675 | 1.6644 | -0.02 | 2.582 | 1 | 0.096 | 1
2011-11-09 09:50 | 6.4 | 1 | 105.9094 | 10.464 | 2.0602 | 103.1814 | 10.446 | 0.55308 | 1.5071 | -0.018 | 2.728 | 1 | 0.096 | 1
2011-11-09 09:55 | 5 | 1 | 104.9833 | 10.461 | 1.9127 | 102.4193 | 10.446 | 0.51713 | 1.3956 | -0.015 | 2.564 | 1 | 0.096 | 1
2011-11-09 10:00 | 6.4 | 1 | 104.6602 | 10.461 | 1.7736 | 101.9592 | 10.448 | 0.48844 | 1.2851 | -0.013 | 2.701 | 1 | 0.096 | 1
2011-11-09 10:05 | 6.4 | 1 | 103.988 | 10.459 | 1.5739 | 101.333 | 10.446 | 0.47416 | 1.0998 | -0.013 | 2.655 | 1 | 0.096 | 1
2011-11-09 10:10 | 6.4 | 1 | 103.5729 | 10.46 | 1.4289 | 100.8319 | 10.452 | 0.46694 | 0.96199 | -0.008 | 2.741 | 1 | 0.096 | 1
2011-11-09 10:15 | 5 | 1 | 103.2521 | 10.458 | 1.2699 | 100.3721 | 10.452 | 0.44555 | 0.82432 | -0.006 | 2.88 | 1 | 0.096 | 1
2011-11-09 10:20 | 3.5 | 1 | 102.7871 | 10.459 | 1.1569 | 99.9951 | 10.452 | 0.44555 | 0.71137 | -0.007 | 2.792 | 1 | 0.096 | 1
2011-11-09 10:25 | 5 | 1 | 102.3303 | 10.459 | 0.96279 | 99.6673 | 10.455 | 0.44551 | 0.51728 | -0.004 | 2.663 | 1 | 0.096 | 1
2011-11-09 10:30 | 5 | 1 | 102.1687 | 10.461 | 0.89606 | 99.3247 | 10.456 | 0.43838 | 0.45767 | -0.005 | 2.844 | 1 | 0.096 | 1
2011-11-09 10:35 | 5 | 1 | 102.1982 | 10.462 | 0.80757 | 99.1352 | 10.459 | 0.43835 | 0.36922 | -0.003 | 3.063 | 1 | 0.096 | 1
2011-11-09 10:40 | 3.5 | 1 | 101.8293 | 10.464 | 0.74886 | 99.0213 | 10.462 | 0.43831 | 0.31055 | -0.002 | 2.808 | 1 | 0.096 | 1
2011-11-09 10:45 | 3.5 | 1 | 101.4958 | 10.465 | 0.7123 | 98.7448 | 10.466 | 0.43827 | 0.27403 | 0.001 | 2.751 | 1 | 0.096 | 1
2011-11-09 10:50 | 3.5 | 1 | 101.4879 | 10.469 | 0.67579 | 98.6639 | 10.471 | 0.43821 | 0.23758 | 0.002 | 2.824 | 1 | 0.096 | 1
2011-11-09 10:55 | 3.5 | 1 | 101.1658 | 10.473 | 0.65391 | 98.2728 | 10.474 | 0.43817 | 0.21574 | 0.001 | 2.893 | 1 | 0.096 | 1
2011-11-09 11:00 | 3.5 | 1 | 100.9141 | 10.478 | 0.63206 | 98.2151 | 10.478 | 0.44524 | 0.18682 | 0 | 2.699 | 1 | 0.096 | 1
2011-11-09 11:05 | 3.5 | 1 | 100.9158 | 10.483 | 0.62473 | 98.1488 | 10.486 | 0.43803 | 0.18669 | 0.003 | 2.767 | 1 | 0.096 | 1
2011-11-09 11:10 | 3.5 | 1 | 100.9334 | 10.487 | 0.61742 | 98.0784 | 10.487 | 0.44513 | 0.17229 | 0 | 2.855 | 1 | 0.096 | 1
2011-11-09 11:15 | 3.5 | 1 | 100.6336 | 10.492 | 0.6101 | 97.8376 | 10.492 | 0.44507 | 0.16503 | 0 | 2.796 | 1 | 0.096 | 1
2011-11-09 11:20 | 3.5 | 1 | 100.709 | 10.496 | 0.61004 | 97.817 | 10.499 | 0.44499 | 0.16505 | 0.003 | 2.892 | 1 | 0.096 | 1
2011-11-09 11:25 | 3.5 | 1 | 100.7369 | 10.5 | 0.60997 | 97.8239 | 10.504 | 0.45205 | 0.15793 | 0.004 | 2.913 | 1 | 0.096 | 1
2011-11-09 11:30 | 3.5 | 1 | 100.6851 | 10.505 | 0.60989 | 97.9141 | 10.507 | 0.45201 | 0.15788 | 0.002 | 2.771 | 1 | 0.096 | 1
2011-11-09 11:35 | 3.5 | 1 | 100.7565 | 10.509 | 0.60983 | 97.8435 | 10.512 | 0.45195 | 0.15788 | 0.003 | 2.913 | 1 | 0.096 | 1
2011-11-09 11:40 | 3.5 | 1 | 100.407 | 10.513 | 0.63146 | 97.63 | 10.517 | 0.45189 | 0.17957 | 0.004 | 2.777 | 1 | 0.096 | 1
2011-11-09 11:45 | 3.5 | 1 | 100.5944 | 10.517 | 0.6097 | 97.6784 | 10.52 | 0.45185 | 0.15784 | 0.003 | 2.916 | 1 | 0.096 | 1
2011-11-09 11:50 | 3.5 | 1 | 100.5869 | 10.522 | 0.60961 | 97.7419 | 10.526 | 0.45178 | 0.15783 | 0.004 | 2.845 | 1 | 0.096 | 1
2011-11-09 11:55 | 3.5 | 1 | 100.5362 | 10.527 | 0.60231 | 97.6072 | 10.532 | 0.45171 | 0.1506 | 0.005 | 2.929 | 1 | 0.096 | 1
2011-11-09 12:00 | 3.5 | 1 | 100.2456 | 10.532 | 0.60945 | 97.5896 | 10.535 | 0.45879 | 0.15066 | 0.003 | 2.656 | 1 | 0.096 | 1
2011-11-09 12:05 | 3.5 | 1 | 100.4534 | 10.539 | 0.60212 | 97.4984 | 10.541 | 0.45871 | 0.1434 | 0.002 | 2.955 | 1 | 0.096 | 1
2011-11-09 12:10 | 3.5 | 1 | 100.4076 | 10.544 | 0.60203 | 97.4596 | 10.546 | 0.45865 | 0.14338 | 0.002 | 2.948 | 1 | 0.096 | 1
2011-11-09 12:15 | 3.5 | 1 | 100.4695 | 10.553 | 0.59468 | 97.5805 | 10.557 | 0.45852 | 0.13616 | 0.004 | 2.889 | 1 | 0.096 | 1
2011-11-09 12:20 | 3.5 | 1 | 100.4856 | 10.559 | 0.60179 | 97.4676 | 10.563 | 0.45845 | 0.14335 | 0.004 | 3.018 | 1 | 0.096 | 1
2011-11-09 12:25 | 3.5 | 1 | 100.7269 | 10.562 | 0.59453 | 97.5189 | 10.565 | 0.45842 | 0.13611 | 0.003 | 3.208 | 1 | 0.096 | 1
2011-11-09 12:30 | 3.5 | 1 | 100.3643 | 10.57 | 0.59441 | 97.5363 | 10.573 | 0.45832 | 0.13608 | 0.003 | 2.828 | 1 | 0.096 | 1
2011-11-09 12:35 | 3.5 | 1 | 100.0409 | 10.579 | 0.58706 | 97.5199 | 10.579 | 0.45825 | 0.12881 | 0 | 2.521 | 1 | 0.096 | 1
2011-11-09 12:40 | 3.5 | 1 | 100.3862 | 10.587 | 0.58693 | 97.5402 | 10.592 | 0.45809 | 0.12884 | 0.005 | 2.846 | 1 | 0.096 | 1
2011-11-09 12:45 | 3.5 | 1 | 100.4174 | 10.597 | 0.58678 | 97.6484 | 10.599 | 0.45801 | 0.12877 | 0.002 | 2.769 | 1 | 0.096 | 1
2011-11-09 12:50 | 3.5 | 1 | 100.4412 | 10.603 | 0.57949 | 97.6332 | 10.607 | 0.45791 | 0.12158 | 0.004 | 2.808 | 1 | 0.096 | 1
2011-11-09 12:55 | 2.1 | 1 | 99.9344 | 10.615 | 0.5793 | 97.3884 | 10.618 | 0.45777 | 0.12153 | 0.003 | 2.546 | 1 | 0.096 | 1
2011-11-09 13:00 | 3.5 | 1 | 100.2853 | 10.624 | 0.57198 | 97.4123 | 10.627 | 0.45766 | 0.11431 | 0.003 | 2.873 | 1 | 0.096 | 1
2011-11-09 13:05 | 3.5 | 1 | 100.2494 | 10.634 | 0.57182 | 97.4404 | 10.639 | 0.45752 | 0.11431 | 0.005 | 2.809 | 1 | 0.096 | 1
2011-11-09 13:10 | 3.5 | 1 | 99.9727 | 10.643 | 0.57169 | 97.4777 | 10.648 | 0.45741 | 0.11428 | 0.005 | 2.495 | 1 | 0.096 | 1
2011-11-09 13:15 | 3.5 | 1 | 100.2245 | 10.654 | 0.57152 | 97.4365 | 10.659 | 0.45728 | 0.11424 | 0.005 | 2.788 | 1 | 0.096 | 1
2011-11-09 13:20 | 3.5 | 1 | 100.3856 | 10.661 | 0.56424 | 97.5236 | 10.669 | 0.45715 | 0.10709 | 0.008 | 2.862 | 1 | 0.096 | 1
2011-11-09 13:25 | 3.5 | 1 | 100.1239 | 10.671 | 0.56409 | 97.4859 | 10.68 | 0.45702 | 0.10707 | 0.009 | 2.638 | 1 | 0.096 | 1
2011-11-09 13:30 | 3.5 | 1 | 100.3004 | 10.68 | 0.55679 | 97.4744 | 10.684 | 0.45697 | 0.099818 | 0.004 | 2.826 | 1 | 0.096 | 1
2011-11-09 13:35 | 3.5 | 1 | 100.0479 | 10.69 | 0.55664 | 97.7219 | 10.696 | 0.45683 | 0.099815 | 0.006 | 2.326 | 0 | 0.096 | 1
2011-11-09 13:40 | 3.5 | 1 | 99.9149 | 10.702 | 0.59231 | 97.6909 | 10.705 | 0.45672 | 0.13559 | 0.003 | 2.224 | 0 | 0.096 | 1
2011-11-09 13:45 | 3.5 | 1 | 100.2702 | 10.711 | 0.57782 | 97.8202 | 10.717 | 0.45657 | 0.12125 | 0.006 | 2.45 | 0 | 0.096 | 1
2011-11-09 13:50 | 5 | 1 | 100.3162 | 10.72 | 0.57051 | 97.7702 | 10.728 | 0.45644 | 0.11408 | 0.008 | 2.546 | 0 | 0.096 | 1
2011-11-09 13:55 | 3.5 | 1 | 100.0584 | 10.729 | 0.55606 | 97.7464 | 10.744 | 0.45624 | 0.099818 | 0.015 | 2.312 | 0 | 0.097 | 1
2011-11-09 14:00 | 3.5 | 1 | 99.9678 | 10.743 | 0.55585 | 97.7458 | 10.754 | 0.45612 | 0.099731 | 0.011 | 2.222 | 0 | 0.097 | 1
2011-11-09 14:05 | 3.5 | 1 | 99.8229 | 10.756 | 0.54852 | 97.6279 | 10.765 | 0.45599 | 0.092527 | 0.009 | 2.195 | 0 | 0.097 | 1
2011-11-09 14:10 | 3.5 | 1 | 100.0649 | 10.769 | 0.54119 | 97.6639 | 10.777 | 0.45584 | 0.085345 | 0.008 | 2.401 | 0 | 0.097 | 1
2011-11-09 14:15 | 3.5 | 1 | 99.9338 | 10.78 | 0.54103 | 97.7658 | 10.786 | 0.45573 | 0.085295 | 0.006 | 2.168 | 0 | 0.097 | 1
2011-11-09 14:20 | 3.5 | 1 | 99.7357 | 10.794 | 0.54083 | 97.6567 | 10.799 | 0.45558 | 0.085251 | 0.005 | 2.079 | 0 | 0.097 | 1
2011-11-09 14:25 | 3.5 | 1 | 100.0085 | 10.8 | 0.53361 | 97.6685 | 10.811 | 0.45543 | 0.078183 | 0.011 | 2.34 | 0 | 0.097 | 1
2011-11-09 14:30 | 3.5 | 1 | 99.929 | 10.806 | 0.53353 | 97.506 | 10.824 | 0.45527 | 0.078255 | 0.018 | 2.423 | 0 | 0.097 | 1
2011-11-09 14:35 | 3.5 | 1 | 100.1685 | 10.814 | 0.53342 | 97.6735 | 10.837 | 0.45512 | 0.078298 | 0.023 | 2.495 | 0 | 0.097 | 1
2011-11-09 14:40 | 3.5 | 1 | 100.0294 | 10.824 | 0.52616 | 97.7614 | 10.852 | 0.45494 | 0.07122 | 0.028 | 2.268 | 0 | 0.097 | 1
2011-11-09 14:45 | 5 | 1 | 100.0975 | 10.833 | 0.52603 | 97.7985 | 10.862 | 0.45482 | 0.071215 | 0.029 | 2.299 | 0 | 0.097 | 1
2011-11-09 14:50 | 3.5 | 1 | 99.8647 | 10.846 | 0.52585 | 97.7037 | 10.874 | 0.45467 | 0.071178 | 0.028 | 2.161 | 0 | 0.097 | 1
2011-11-09 14:55 | 3.5 | 1 | 100.1506 | 10.855 | 0.52572 | 97.6786 | 10.876 | 0.45465 | 0.071076 | 0.021 | 2.472 | 0 | 0.097 | 1
2011-11-09 15:00 | 3.5 | 1 | 100.1357 | 10.864 | 0.51849 | 97.3557 | 10.88 | 0.4546 | 0.063894 | 0.016 | 2.78 | 0 | 0.097 | 1
2011-11-09 15:05 | 5 | 1 | 100.0276 | 10.869 | 0.51842 | 97.5986 | 10.887 | 0.45452 | 0.06391 | 0.018 | 2.429 | 0 | 0.097 | 1
2011-11-09 15:10 | 3.5 | 1 | 99.8156 | 10.873 | 0.51127 | 97.6596 | 10.887 | 0.45452 | 0.056757 | 0.014 | 2.156 | 0 | 0.097 | 1
2011-11-09 15:15 | 3.5 | 1 | 99.7675 | 10.878 | 0.5112 | 97.4555 | 10.886 | 0.45453 | 0.056677 | 0.008 | 2.312 | 0 | 0.097 | 1
2011-11-09 15:20 | 3.5 | 1 | 99.8191 | 10.879 | 0.51119 | 97.5081 | 10.888 | 0.4545 | 0.056688 | 0.009 | 2.311 | 0 | 0.097 | 1
2011-11-09 15:25 | 5 | 1 | 99.8444 | 10.881 | 0.51116 | 97.4754 | 10.893 | 0.45444 | 0.056721 | 0.012 | 2.369 | 0 | 0.097 | 1
2011-11-09 15:30 | 3.5 | 1 | 99.89 | 10.884 | 0.51112 | 97.455 | 10.895 | 0.45442 | 0.056704 | 0.011 | 2.435 | 0 | 0.097 | 1
2011-11-09 15:35 | 3.5 | 1 | 99.7965 | 10.889 | 0.50397 | 97.3435 | 10.898 | 0.45438 | 0.049583 | 0.009 | 2.453 | 0 | 0.097 | 1
2011-11-09 15:40 | 5 | 1 | 99.8454 | 10.892 | 0.50393 | 97.3864 | 10.903 | 0.45432 | 0.049603 | 0.011 | 2.459 | 0 | 0.097 | 1
2011-11-09 15:45 | 3.5 | 1 | 99.6017 | 10.896 | 0.50387 | 97.5547 | 10.903 | 0.45432 | 0.04955 | 0.007 | 2.047 | 0 | 0.097 | 1
2011-11-09 15:50 | 3.5 | 1 | 99.7717 | 10.898 | 0.49676 | 97.3897 | 10.901 | 0.45435 | 0.042417 | 0.003 | 2.382 | 0 | 0.097 | 1
2011-11-09 15:55 | 3.5 | 1 | 99.7777 | 10.902 | 0.49671 | 97.4117 | 10.909 | 0.45425 | 0.042461 | 0.007 | 2.366 | 0 | 0.097 | 1
2011-11-09 16:00 | 3.5 | 1 | 99.802 | 10.908 | 0.49663 | 97.594 | 10.917 | 0.45415 | 0.042478 | 0.009 | 2.208 | 0 | 0.097 | 1
2011-11-09 16:05 | 3.5 | 1 | 100.0391 | 10.912 | 0.49658 | 97.5661 | 10.921 | 0.45411 | 0.042473 | 0.009 | 2.473 | 0 | 0.097 | 1
2011-11-09 16:10 | 3.5 | 1 | 100.1356 | 10.917 | 0.49651 | 97.3876 | 10.921 | 0.45411 | 0.042407 | 0.004 | 2.748 | 0 | 0.097 | 1
2011-11-09 16:15 | 5 | 1 | 99.856 | 10.92 | 0.4894 | 97.454 | 10.925 | 0.45406 | 0.035343 | 0.005 | 2.402 | 0 | 0.097 | 1
2011-11-09 16:20 | 3.5 | 1 | 99.7746 | 10.922 | 0.48938 | 97.5496 | 10.93 | 0.454 | 0.035377 | 0.008 | 2.225 | 0 | 0.097 | 1
2011-11-09 16:25 | 3.5 | 1 | 99.7733 | 10.921 | 0.48939 | 97.5223 | 10.926 | 0.45405 | 0.035342 | 0.005 | 2.251 | 0 | 0.097 | 1
2011-11-09 16:30 | 3.5 | 1 | 99.9344 | 10.922 | 0.49645 | 97.4124 | 10.931 | 0.45399 | 0.042461 | 0.009 | 2.522 | 0 | 0.097 | 1
2011-11-09 16:35 | 0 | 0 | 103.5669 | 10.923 | 0.4823 | 98.9719 | 10.926 | 0.45405 | 0.028249 | 0.003 | 4.595 | 0 | 0.097 | 1
2011-11-09 16:40 | 0 | 0 | 112.3101 | 10.915 | 0.4824 | 100.2671 | 10.932 | 0.45397 | 0.028424 | 0.017 | 12.043 | 0 | 0.097 | 1
2011-11-09 16:45 | 0 | 0 | 123.8714 | 10.904 | 0.49668 | 102.4104 | 10.927 | 0.45403 | 0.042651 | 0.023 | 21.461 | 0 | 0.097 | 1
2011-11-09 16:50 | 0 | 0 | 135.0814 | 10.908 | 0.5108 | 104.0584 | 10.925 | 0.45406 | 0.056739 | 0.017 | 31.023 | 0 | 0.097 | 1
2011-11-09 16:55 | 0 | 0 | 145.7678 | 10.908 | 0.56766 | 105.7058 | 10.924 | 0.45407 | 0.11359 | 0.016 | 40.062 | 0 | 0.097 | 1
2011-11-09 17:00 | 0 | 0 | 155.3856 | 10.904 | 0.56772 | 107.2826 | 10.925 | 0.44702 | 0.1207 | 0.021 | 48.103 | 0 | 0.097 | 1
2011-11-09 17:05 | 0 | 0 | 164.3948 | 10.966 | 0.58103 | 108.7188 | 10.927 | 0.45403 | 0.12699 | -0.039 | 55.676 | 0 | 0.097 | 1
2011-11-09 17:10 | 0 | 0 | 171.1651 | 11.039 | 0.68707 | 110.0871 | 10.924 | 0.45407 | 0.233 | -0.115 | 61.078 | 0 | 0.096 | 0
2011-11-09 17:15 | 0 | 0 | 178.1687 | 11.507 | 1.0375 | 111.4537 | 10.92 | 0.45412 | 0.58338 | -0.587 | 66.715 | 0 | 0.096 | 0
2011-11-09 17:20 | 0 | 0 | 185.6941 | 11.667 | 1.1929 | 112.5911 | 10.919 | 0.44709 | 0.74577 | -0.748 | 73.103 | 0 | 0.096 | 0
2011-11-09 17:25 | 0 | 0 | 192.9865 | 11.696 | 11.5508 | 113.7625 | 10.922 | 0.44705 | 11.1037 | -0.774 | 79.224 | 0 | 0.097 | 0
2011-11-09 17:30 | 0 | 0 | 199.6111 | 11.689 | 16.6845 | 114.8081 | 10.93 | 0.5105 | 16.174 | -0.759 | 84.803 | 0 | 0.097 | 0
2011-11-09 17:35 | 0 | 0 | 204.4633 | 11.67 | 19.5681 | 116.0203 | 10.954 | 0.53853 | 19.0295 | -0.716 | 88.443 | 0 | 0.097 | 0
2011-11-09 17:40 | 0 | 0 | 209.97 | 11.656 | 21.4608 | 116.733 | 10.948 | 0.48904 | 20.9718 | -0.708 | 93.237 | 0 | 0.096 | 0
2011-11-09 17:45 | 0 | 0 | 215.552 | 11.653 | 22.9289 | 117.848 | 10.958 | 0.55979 | 22.3691 | -0.695 | 97.704 | 0 | 0.096 | 0
2011-11-09 17:50 | 0 | 0 | 220.3848 | 11.66 | 23.8676 | 118.6988 | 10.986 | 2.062 | 21.8056 | -0.674 | 101.686 | 0 | 0.096 | 0
2011-11-09 17:55 | 0 | 0 | 225.4412 | 11.667 | 25.0739 | 119.6902 | 11.022 | 4.3222 | 20.7517 | -0.645 | 105.751 | 0 | 0.096 | 0
2011-11-09 18:00 | 0 | 0 | 228.91 | 11.682 | 25.6575 | 120.799 | 11.05 | 4.9787 | 20.6788 | -0.632 | 108.111 | 0 | 0.096 | 0
2011-11-09 18:05 | 0 | 0 | 232.1585 | 11.686 | 26.2312 | 121.8115 | 11.068 | 5.9328 | 20.2984 | -0.618 | 110.347 | 0 | 0.096 | 0
2011-11-09 18:10 | 0 | 0 | 234.7665 | 11.695 | 26.9547 | 122.8425 | 11.084 | 6.3464 | 20.6083 | -0.611 | 111.924 | 0 | 0.096 | 0
2011-11-09 18:15 | 0 | 0 | 237.1444 | 11.706 | 27.3932 | 123.5974 | 11.095 | 6.956 | 20.4373 | -0.611 | 113.547 | 0 | 0.096 | 0
2011-11-09 18:20 | 0 | 0 | 241.1592 | 11.71 | 27.9235 | 124.5512 | 11.104 | 6.9711 | 20.9525 | -0.606 | 116.608 | 0 | 0.096 | 0
2011-11-09 18:25 | 0 | 0 | 243.2461 | 11.715 | 28.2441 | 125.6721 | 11.109 | 7.5353 | 20.7089 | -0.606 | 117.574 | 0 | 0.096 | 0
2011-11-09 18:30 | 0 | 0 | 244.3507 | 11.721 | 28.5357 | 126.5387 | 11.116 | 7.7117 | 20.824 | -0.605 | 117.812 | 0 | 0.096 | 0
2011-11-09 18:35 | 0 | 0 | 245.675 | 11.723 | 28.802 | 127.355 | 11.123 | 7.9819 | 20.8201 | -0.6 | 118.32 | 0 | 0.096 | 0
2011-11-09 18:40 | 0 | 0 | 246.1841 | 11.728 | 29.2387 | 128.2251 | 11.127 | 8.407 | 20.8317 | -0.601 | 117.959 | 0 | 0.096 | 0
2011-11-09 18:45 | 0 | 0 | 246.108 | 11.731 | 29.4186 | 129.246 | 11.133 | 8.6193 | 20.7993 | -0.598 | 116.862 | 0 | 0.096 | 0
2011-11-09 18:50 | 0 | 0 | 245.987 | 11.732 | 29.7251 | 129.923 | 11.135 | 8.7473 | 20.9778 | -0.597 | 116.064 | 0 | 0.096 | 0
2011-11-09 18:55 | 0 | 0 | 244.3682 | 11.729 | 29.9486 | 130.6602 | 11.138 | 8.9438 | 21.0048 | -0.591 | 113.708 | 0 | 0.096 | 0
2011-11-09 19:00 | 0 | 0 | 243.1974 | 11.725 | 30.0288 | 131.4704 | 11.139 | 9.0037 | 21.0251 | -0.586 | 111.727 | 0 | 0.096 | 0
2011-11-09 19:05 | 0 | 0 | 241.5164 | 11.722 | 30.1179 | 132.2974 | 11.14 | 9.0206 | 21.0973 | -0.582 | 109.219 | 0 | 0.096 | 0
2011-11-09 19:10 | 0 | 0 | 238.8694 | 11.719 | 30.2262 | 133.2974 | 11.14 | 9.1667 | 21.0595 | -0.579 | 105.572 | 0 | 0.096 | 0
2011-11-09 19:15 | 0 | 0 | 236.588 | 11.718 | 30.2849 | 133.92 | 11.146 | 9.1996 | 21.0852 | -0.572 | 102.668 | 0 | 0.096 | 0
2011-11-09 19:20 | 0 | 0 | 234.6812 | 11.719 | 30.3708 | 134.5452 | 11.146 | 9.2943 | 21.0765 | -0.573 | 100.136 | 0 | 0.096 | 0
2011-11-09 19:25 | 0 | 0 | 232.8489 | 11.719 | 30.4576 | 135.2699 | 11.148 | 9.4834 | 20.9742 | -0.571 | 97.579 | 0 | 0.096 | 0
2011-11-09 19:30 | 0 | 0 | 228.7256 | 11.719 | 30.4769 | 135.9576 | 11.149 | 9.6126 | 20.8642 | -0.57 | 92.768 | 0 | 0.096 | 0
2011-11-09 19:35 | 0 | 0 | 223.8623 | 11.718 | 30.5452 | 136.7163 | 11.151 | 9.5258 | 21.0194 | -0.567 | 87.146 | 0 | 0.096 | 0
2011-11-09 19:40 | 0 | 0 | 220.2359 | 11.717 | 30.5943 | 137.3689 | 11.149 | 9.3366 | 21.2576 | -0.568 | 82.867 | 0 | 0.094 | 0
2011-11-09 19:45 | 0 | 0 | 215.9545 | 11.717 | 30.6522 | 138.2435 | 11.15 | 9.6988 | 20.9534 | -0.567 | 77.711 | 0 | 0.094 | 0
2011-11-09 19:50 | 0 | 0 | 211.0997 | 11.716 | 30.6916 | 138.7517 | 11.151 | 9.543 | 21.1486 | -0.565 | 72.348 | 0 | 0.094 | 0
2011-11-09 19:55 | 0 | 0 | 206.7187 | 11.716 | 30.7399 | 139.3697 | 11.156 | 9.7491 | 20.9908 | -0.56 | 67.349 | 0 | 0.094 | 0
2011-11-09 20:00 | 0 | 0 | 201.9308 | 11.72 | 30.7752 | 139.9348 | 11.159 | 9.705 | 21.0702 | -0.561 | 61.996 | 0 | 0.094 | 0
2011-11-09 20:05 | 0 | 0 | 196.2592 | 11.719 | 30.8437 | 140.7922 | 11.16 | 9.9557 | 20.888 | -0.559 | 55.467 | 0 | 0.094 | 0
2011-11-09 20:10 | 0 | 0 | 191.7049 | 11.714 | 30.8478 | 141.2409 | 11.165 | 10.2318 | 20.616 | -0.549 | 50.464 | 0 | 0.094 | 0
2011-11-09 20:15 | 0 | 0 | 187.0522 | 11.713 | 30.8293 | 141.7282 | 11.169 | 10.3002 | 20.5292 | -0.544 | 45.324 | 0 | 0.094 | 0
2011-11-09 20:20 | 0 | 0 | 181.4525 | 11.714 | 30.8961 | 142.4575 | 11.169 | 10.4218 | 20.4743 | -0.545 | 38.995 | 0 | 0.094 | 0
2011-11-09 20:25 | 0 | 0 | 174.9381 | 11.714 | 30.9445 | 142.9081 | 11.172 | 10.2733 | 20.6712 | -0.542 | 32.03 | 0 | 0.096 | 0
2011-11-09 20:30 | 0 | 0 | 168.8273 | 11.719 | 30.9596 | 143.2503 | 11.172 | 10.5776 | 20.382 | -0.547 | 25.577 | 0 | 0.096 | 0
2011-11-09 20:35 | 0 | 0 | 162.5453 | 11.719 | 30.9693 | 143.7703 | 11.169 | 10.0399 | 20.9294 | -0.55 | 18.775 | 0 | 0.096 | 0
2011-11-09 20:40 | 0 | 0 | 156.7726 | 11.692 | 30.9338 | 144.2176 | 11.17 | 9.9963 | 20.9375 | -0.522 | 12.555 | 0 | 0.096 | 0
2011-11-09 20:45 | 0 | 0 | 150.9559 | 11.683 | 30.9219 | 144.6949 | 11.163 | 9.5745 | 21.3475 | -0.52 | 6.261 | 0 | 0.096 | 0
2011-11-09 20:50 | 7.9 | 1 | 145.3696 | 11.656 | 30.3451 | 143.4416 | 11.175 | 11.7491 | 18.596 | -0.481 | 1.928 | 0 | 0.096 | 0
2011-11-09 20:55 | 19.8 | 1 | 141.2417 | 11.285 | 30.5923 | 139.7627 | 11.19 | 10.5376 | 20.0546 | -0.095 | 1.479 | 0 | 0.096 | 0
2011-11-09 21:00 | 21.4 | 1 | 137.7981 | 11.022 | 28.4284 | 136.2851 | 11.158 | 6.5506 | 21.8778 | 0.136 | 1.513 | 0 | 0.096 | 0
2011-11-09 21:05 | 24.5 | 1 | 133.4601 | 10.95 | 16.8831 | 132.6501 | 10.933 | 1.2016 | 15.6815 | -0.017 | 0.81 | 0 | 0.096 | 0
2011-11-09 21:10 | 24.5 | 1 | 129.5673 | 10.944 | 10.1187 | 128.9213 | 10.903 | 1.5476 | 8.5711 | -0.041 | 0.646 | 0 | 0.096 | 0
2011-11-09 21:15 | 24.5 | 1 | 126.6029 | 10.919 | 8.4889 | 125.3559 | 10.896 | 1.5781 | 6.9108 | -0.023 | 1.247 | 0 | 0.096 | 0
2011-11-09 21:20 | 23 | 1 | 123.792 | 10.914 | 5.0053 | 122.357 | 10.884 | 1.6469 | 3.3584 | -0.03 | 1.435 | 0 | 0.096 | 0
2011-11-09 21:25 | 19.8 | 1 | 120.9781 | 10.902 | 5.0316 | 119.7431 | 10.865 | 1.5567 | 3.4749 | -0.037 | 1.235 | 0 | 0.096 | 0
2011-11-09 21:30 | 18.3 | 1 | 118.8075 | 10.89 | 3.8115 | 117.0455 | 10.853 | 1.5572 | 2.2543 | -0.037 | 1.762 | 0 | 0.096 | 0
2011-11-09 21:35 | 16.8 | 1 | 116.6556 | 10.873 | 3.5641 | 114.7786 | 10.837 | 1.3468 | 2.2173 | -0.036 | 1.877 | 0 | 0.096 | 0
2011-11-09 21:40 | 15.3 | 1 | 114.7707 | 10.858 | 3.4614 | 112.8117 | 10.814 | 1.1459 | 2.3156 | -0.044 | 1.959 | 0 | 0.096 | 0
2011-11-09 21:45 | 13.8 | 1 | 113.0133 | 10.839 | 3.3114 | 111.0543 | 10.792 | 0.93213 | 2.3792 | -0.047 | 1.959 | 0 | 0.096 | 0
2011-11-09 21:50 | 12.3 | 1 | 111.4396 | 10.817 | 3.0665 | 109.5426 | 10.777 | 0.83724 | 2.2293 | -0.04 | 1.897 | 0 | 0.096 | 0
2011-11-09 21:55 | 10.8 | 1 | 110.1034 | 10.8 | 2.7593 | 108.0524 | 10.761 | 0.78653 | 1.9728 | -0.039 | 2.051 | 0 | 0.096 | 0
2011-11-09 22:00 | 9.3 | 1 | 109.0125 | 10.784 | 2.5247 | 106.6745 | 10.751 | 0.73585 | 1.7889 | -0.033 | 2.338 | 0 | 0.096 | 0
2011-11-09 22:05 | 7.9 | 1 | 107.9863 | 10.771 | 2.338 | 105.5163 | 10.741 | 0.69256 | 1.6454 | -0.03 | 2.47 | 0 | 0.096 | 0
2011-11-09 22:10 | 7.9 | 1 | 107.0966 | 10.759 | 2.222 | 104.5466 | 10.726 | 0.67114 | 1.5509 | -0.033 | 2.55 | 0 | 0.096 | 0
2011-11-09 22:15 | 6.4 | 1 | 106.1717 | 10.747 | 2.0908 | 103.7117 | 10.718 | 0.64241 | 1.4484 | -0.029 | 2.46 | 0 | 0.096 | 0
2011-11-09 22:20 | 6.4 | 1 | 105.5984 | 10.737 | 1.9293 | 103.0964 | 10.713 | 0.61369 | 1.3156 | -0.024 | 2.502 | 0 | 0.096 | 0
2011-11-09 22:25 | 6.4 | 1 | 104.961 | 10.723 | 1.7917 | 102.489 | 10.7 | 0.59234 | 1.1993 | -0.023 | 2.472 | 0 | 0.096 | 0
2011-11-09 22:30 | 6.4 | 1 | 104.4911 | 10.717 | 1.5934 | 101.8111 | 10.697 | 0.57803 | 1.0153 | -0.02 | 2.68 | 0 | 0.096 | 0
2011-11-09 22:35 | 6.4 | 1 | 103.8746 | 10.705 | 1.4952 | 101.3246 | 10.688 | 0.56383 | 0.93132 | -0.017 | 2.55 | 0 | 0.096 | 0
2011-11-09 22:40 | 6.4 | 1 | 103.3731 | 10.697 | 1.3745 | 100.8341 | 10.68 | 0.54963 | 0.82487 | -0.017 | 2.539 | 0 | 0.096 | 0
2011-11-09 22:45 | 6.4 | 1 | 102.7634 | 10.686 | 1.2471 | 100.5514 | 10.676 | 0.53538 | 0.71169 | -0.01 | 2.212 | 0 | 0.096 | 0
2011-11-09 22:50 | 5 | 1 | 102.8064 | 10.678 | 1.1576 | 100.1264 | 10.668 | 0.52835 | 0.62921 | -0.01 | 2.68 | 0 | 0.096 | 0
2011-11-09 22:55 | 6.4 | 1 | 102.3916 | 10.671 | 1.0461 | 99.9626 | 10.663 | 0.52128 | 0.52484 | -0.008 | 2.429 | 0 | 0.096 | 0
2011-11-09 23:00 | 5 | 1 | 102.1514 | 10.663 | 0.89855 | 99.5564 | 10.656 | 0.51424 | 0.38431 | -0.007 | 2.595 | 0 | 0.096 | 0
2011-11-09 23:05 | 5 | 1 | 101.9186 | 10.657 | 0.84728 | 99.2266 | 10.652 | 0.50716 | 0.34012 | -0.005 | 2.692 | 0 | 0.096 | 0
2011-11-09 23:10 | 5 | 1 | 101.7532 | 10.647 | 0.78164 | 99.0452 | 10.645 | 0.50012 | 0.28152 | -0.002 | 2.708 | 0 | 0.096 | 0
2011-11-09 23:15 | 5 | 1 | 101.3155 | 10.641 | 0.75259 | 98.8355 | 10.641 | 0.50017 | 0.25241 | 0 | 2.48 | 0 | 0.096 | 0
2011-11-09 23:20 | 5 | 1 | 101.3203 | 10.636 | 0.73084 | 98.5643 | 10.635 | 0.47889 | 0.25196 | -0.001 | 2.756 | 0 | 0.096 | 0
2011-11-09 23:25 | 5 | 1 | 101.1029 | 10.633 | 0.70183 | 98.3919 | 10.634 | 0.48602 | 0.21581 | 0.001 | 2.711 | 0 | 0.096 | 0
2011-11-09 23:30 | 5 | 1 | 100.8441 | 10.624 | 0.69474 | 98.2471 | 10.625 | 0.48613 | 0.2086 | 0.001 | 2.597 | 0 | 0.096 | 0
2011-11-09 23:35 | 3.5 | 1 | 100.967 | 10.62 | 0.68755 | 98.189 | 10.619 | 0.47909 | 0.20846 | -0.001 | 2.778 | 0 | 0.096 | 0
2011-11-09 23:40 | 5 | 1 | 100.7067 | 10.615 | 0.68765 | 98.1577 | 10.615 | 0.47914 | 0.20851 | 0 | 2.549 | 0 | 0.096 | 0
2011-11-09 23:45 | 5 | 1 | 100.7828 | 10.607 | 0.6588 | 98.1468 | 10.612 | 0.47918 | 0.17962 | 0.005 | 2.636 | 0 | 0.096 | 0
2011-11-09 23:50 | 5 | 1 | 100.4189 | 10.604 | 0.65885 | 97.8809 | 10.607 | 0.47213 | 0.18673 | 0.003 | 2.538 | 0 | 0.096 | 0
2011-11-09 23:55 | 5 | 1 | 100.41 | 10.596 | 0.63729 | 97.777 | 10.599 | 0.47935 | 0.15794 | 0.003 | 2.633 | 0 | 0.096 | 0
2011-11-10 | 5 | 1 | 100.2157 | 10.59 | 0.63016 | 97.6987 | 10.594 | 0.47229 | 0.15787 | 0.004 | 2.517 | 0 | 0.096 | 0
2011-11-10 00:05 | 5 | 1 | 100.3326 | 10.587 | 0.63021 | 97.5826 | 10.588 | 0.46525 | 0.16496 | 0.001 | 2.75 | 0 | 0.096 | 0
2011-11-10 00:10 | 5 | 1 | 100.2177 | 10.582 | 0.61585 | 97.6237 | 10.584 | 0.4653 | 0.15055 | 0.002 | 2.594 | 0 | 0.096 | 0
2011-11-10 00:15 | 3.5 | 1 | 100.1405 | 10.575 | 0.61597 | 97.7075 | 10.579 | 0.46536 | 0.1506 | 0.004 | 2.433 | 0 | 0.096 | 0
2011-11-10 00:20 | 3.5 | 1 | 100.0013 | 10.569 | 0.60163 | 97.3963 | 10.571 | 0.46546 | 0.13617 | 0.002 | 2.605 | 0 | 0.096 | 0
2011-11-10 00:25 | 5 | 1 | 100.1619 | 10.564 | 0.5945 | 97.4969 | 10.569 | 0.46549 | 0.12902 | 0.005 | 2.665 | 0 | 0.096 | 0
2011-11-10 00:30 | 5 | 1 | 100.0324 | 10.559 | 0.58737 | 97.3074 | 10.564 | 0.46555 | 0.12183 | 0.005 | 2.725 | 0 | 0.096 | 0
2011-11-10 00:35 | 5 | 1 | 99.9904 | 10.555 | 0.58744 | 97.3344 | 10.561 | 0.46559 | 0.12185 | 0.006 | 2.656 | 0 | 0.096 | 0
2011-11-10 00:40 | 5 | 1 | 99.9451 | 10.549 | 0.58033 | 97.3791 | 10.554 | 0.46567 | 0.11466 | 0.005 | 2.566 | 0 | 0.096 | 0
2011-11-10 00:45 | 3.5 | 1 | 99.9313 | 10.546 | 0.58037 | 97.2073 | 10.549 | 0.45862 | 0.12176 | 0.003 | 2.724 | 0 | 0.096 | 0
2011-11-10 00:50 | 3.5 | 1 | 99.9929 | 10.541 | 0.58045 | 97.3899 | 10.543 | 0.45869 | 0.12176 | 0.002 | 2.603 | 0 | 0.096 | 0
2011-11-10 00:55 | 3.5 | 1 | 99.7601 | 10.535 | 0.55895 | 97.1951 | 10.537 | 0.45876 | 0.10019 | 0.002 | 2.565 | 0 | 0.096 | 0
2011-11-10 01:00 | 3.5 | 1 | 99.9409 | 10.528 | 0.55906 | 97.3749 | 10.536 | 0.45878 | 0.10028 | 0.008 | 2.566 | 0 | 0.096 | 0
2011-11-10 01:05 | 3.5 | 1 | 99.9005 | 10.523 | 0.55194 | 97.1745 | 10.532 | 0.45882 | 0.093117 | 0.009 | 2.726 | 0 | 0.096 | 0
2011-11-10 01:10 | 3.5 | 1 | 99.8155 | 10.517 | 0.55922 | 97.1835 | 10.521 | 0.45896 | 0.10026 | 0.004 | 2.632 | 0 | 0.096 | 0
2011-11-10 01:15 | 3.5 | 1 | 99.6885 | 10.513 | 0.55209 | 97.2775 | 10.515 | 0.46616 | 0.085933 | 0.002 | 2.411 | 0 | 0.096 | 0
2011-11-10 01:20 | 5 | 1 | 99.6494 | 10.507 | 0.56657 | 97.1064 | 10.511 | 0.45908 | 0.10749 | 0.004 | 2.543 | 0 | 0.096 | 0
2011-11-10 01:25 | 5 | 1 | 99.8861 | 10.501 | 0.54508 | 97.1541 | 10.504 | 0.45917 | 0.08591 | 0.003 | 2.732 | 0 | 0.096 | 0
2011-11-10 01:30 | 3.5 | 1 | 99.7285 | 10.494 | 0.54518 | 97.0875 | 10.5 | 0.45922 | 0.085963 | 0.006 | 2.641 | 0 | 0.096 | 0
2011-11-10 01:35 | 5 | 1 | 99.9578 | 10.488 | 0.5309 | 97.0158 | 10.492 | 0.45931 | 0.071584 | 0.004 | 2.942 | 0 | 0.096 | 0
2011-11-10 01:40 | 5 | 1 | 99.7258 | 10.48 | 0.53101 | 97.0078 | 10.482 | 0.45944 | 0.071575 | 0.002 | 2.718 | 0 | 0.096 | 0
2011-11-10 01:45 | 3.5 | 1 | 99.5729 | 10.473 | 0.53111 | 97.0589 | 10.478 | 0.45949 | 0.071625 | 0.005 | 2.514 | 0 | 0.096 | 0
2011-11-10 01:50 | 3.5 | 1 | 99.6422 | 10.465 | 0.53123 | 97.0322 | 10.471 | 0.45957 | 0.071653 | 0.006 | 2.61 | 0 | 0.096 | 0
2011-11-10 01:55 | 3.5 | 1 | 99.7952 | 10.459 | 0.52413 | 96.8982 | 10.467 | 0.45962 | 0.064507 | 0.008 | 2.897 | 0 | 0.096 | 0
2011-11-10 02:00 | 3.5 | 1 | 99.7329 | 10.453 | 0.52421 | 96.9589 | 10.457 | 0.45974 | 0.064468 | 0.004 | 2.774 | 0 | 0.096 | 0
2011-11-10 02:05 | 3.5 | 1 | 99.8228 | 10.447 | 0.51712 | 96.9308 | 10.452 | 0.45981 | 0.057311 | 0.005 | 2.892 | 0 | 0.096 | 0
2011-11-10 02:10 | 5 | 1 | 99.7145 | 10.441 | 0.52438 | 96.9685 | 10.447 | 0.45987 | 0.064514 | 0.006 | 2.746 | 0 | 0.096 | 0
2011-11-10 02:15 | 3.5 | 1 | 99.7093 | 10.436 | 0.51009 | 96.9013 | 10.44 | 0.45282 | 0.057272 | 0.004 | 2.808 | 0 | 0.096 | 0
2011-11-10 02:20 | 3.5 | 1 | 99.6396 | 10.429 | 0.51019 | 96.9456 | 10.431 | 0.46006 | 0.050124 | 0.002 | 2.694 | 0 | 0.096 | 0
2011-11-10 02:25 | 3.5 | 1 | 99.513 | 10.423 | 0.51027 | 96.888 | 10.426 | 0.45299 | 0.05728 | 0.003 | 2.625 | 0 | 0.096 | 0
2011-11-10 02:30 | 3.5 | 1 | 99.6732 | 10.417 | 0.49601 | 96.9142 | 10.423 | 0.45303 | 0.04298 | 0.006 | 2.759 | 0 | 0.096 | 0
2011-11-10 02:35 | 5 | 1 | 99.8504 | 10.408 | 0.49613 | 96.8054 | 10.415 | 0.44599 | 0.050135 | 0.007 | 3.045 | 0 | 0.096 | 0
2011-11-10 02:40 | 3.5 | 1 | 99.5544 | 10.4 | 0.50341 | 96.9594 | 10.408 | 0.46035 | 0.043059 | 0.008 | 2.595 | 0 | 0.094 | 0
2011-11-10 02:45 | 3.5 | 1 | 99.3483 | 10.391 | 0.49635 | 96.9243 | 10.394 | 0.45338 | 0.042975 | 0.003 | 2.424 | 0 | 0.094 | 0
2011-11-10 02:50 | 5 | 1 | 99.6063 | 10.383 | 0.48929 | 96.7623 | 10.39 | 0.46057 | 0.028718 | 0.007 | 2.844 | 0 | 0.094 | 0
2011-11-10 02:55 | 3.5 | 1 | 99.6365 | 10.377 | 0.48936 | 96.9675 | 10.381 | 0.45353 | 0.03583 | 0.004 | 2.669 | 0 | 0.096 | 0
2011-11-10 03:00 | 3.5 | 1 | 99.6354 | 10.368 | 0.48948 | 97.0004 | 10.369 | 0.46083 | 0.028656 | 0.001 | 2.635 | 0 | 0.096 | 0
2011-11-10 03:05 | 3.5 | 1 | 99.7274 | 10.361 | 0.48957 | 96.9224 | 10.363 | 0.45375 | 0.035822 | 0.002 | 2.805 | 0 | 0.096 | 0
2011-11-10 03:10 | 3.5 | 1 | 99.7128 | 10.353 | 0.48968 | 96.8408 | 10.355 | 0.45385 | 0.03583 | 0.002 | 2.872 | 0 | 0.096 | 0
2011-11-10 03:15 | 3.5 | 1 | 99.4989 | 10.344 | 0.48262 | 96.8269 | 10.351 | 0.4539 | 0.028725 | 0.007 | 2.672 | 0 | 0.096 | 0
2011-11-10 03:20 | 3.5 | 1 | 99.6627 | 10.335 | 0.48274 | 96.7647 | 10.342 | 0.45401 | 0.028733 | 0.007 | 2.898 | 0 | 0.096 | 0
2011-11-10 03:25 | 3.5 | 1 | 99.2718 | 10.328 | 0.48283 | 96.8728 | 10.334 | 0.4541 | 0.028726 | 0.006 | 2.399 | 0 | 0.094 | 0
2011-11-10 03:30 | 3.5 | 1 | 99.4575 | 10.319 | 0.47577 | 96.8275 | 10.328 | 0.45418 | 0.021596 | 0.009 | 2.63 | 0 | 0.094 | 0
2011-11-10 03:35 | 5 | 1 | 99.4264 | 10.31 | 0.47589 | 96.7244 | 10.315 | 0.45434 | 0.021553 | 0.005 | 2.702 | 0 | 0.094 | 0
2011-11-10 03:40 | 5 | 1 | 99.682 | 10.3 | 0.47602 | 96.746 | 10.311 | 0.45438 | 0.021632 | 0.011 | 2.936 | 0 | 0.094 | 0
2011-11-10 03:45 | 3.5 | 1 | 99.4117 | 10.294 | 0.47609 | 96.7067 | 10.299 | 0.45453 | 0.021562 | 0.005 | 2.705 | 0 | 0.094 | 0
2011-11-10 03:50 | 3.5 | 1 | 99.4651 | 10.283 | 0.47623 | 96.6211 | 10.292 | 0.45462 | 0.021618 | 0.009 | 2.844 | 0 | 0.094 | 0
2011-11-10 03:55 | 3.5 | 1 | 99.6026 | 10.275 | 0.47634 | 96.6846 | 10.282 | 0.45474 | 0.021598 | 0.007 | 2.918 | 0 | 0.094 | 0
2011-11-10 04:00 | 3.5 | 1 | 99.6161 | 10.268 | 0.47642 | 96.8991 | 10.272 | 0.45486 | 0.021566 | 0.004 | 2.717 | 0 | 0.094 | 0
2011-11-10 04:05 | 3.5 | 1 | 99.5246 | 10.261 | 0.46933 | 96.8276 | 10.264 | 0.45496 | 0.014378 | 0.003 | 2.697 | 0 | 0.094 | 0
2011-11-10 04:10 | 3.5 | 1 | 99.407 | 10.253 | 0.46944 | 96.812 | 10.261 | 0.45499 | 0.014442 | 0.008 | 2.595 | 0 | 0.094 | 0
2011-11-10 04:15 | 3.5 | 1 | 99.6033 | 10.245 | 0.46954 | 96.7893 | 10.252 | 0.4551 | 0.014433 | 0.007 | 2.814 | 0 | 0.094 | 0
2011-11-10 04:20 | 3.5 | 1 | 99.523 | 10.237 | 0.46246 | 96.715 | 10.242 | 0.45522 | 0.0072338 | 0.005 | 2.808 | 0 | 0.094 | 0
2011-11-10 04:25 | 3.5 | 1 | 99.3841 | 10.227 | 0.46258 | 96.7421 | 10.23 | 0.45537 | 0.0072114 | 0.003 | 2.642 | 0 | 0.094 | 0
2011-11-10 04:30 | 3.5 | 1 | 100.3344 | 10.217 | 0.46271 | 97.1094 | 10.22 | 0.45549 | 0.0072133 | 0.003 | 3.225 | 0 | 0.094 | 0
2011-11-10 04:35 | 0 | 0 | 106.5487 | 10.215 | 0.46273 | 98.8987 | 10.214 | 0.45557 | 0.0071649 | -0.001 | 7.65 | 0 | 0.094 | 0
2011-11-10 04:40 | 0 | 0 | 118.227 | 10.19 | 0.46304 | 101 | 10.207 | 0.45565 | 0.0073899 | 0.017 | 17.227 | 0 | 0.094 | 0
2011-11-10 04:45 | 0 | 0 | 130.3215 | 10.184 | 0.4847 | 102.5115 | 10.198 | 0.44859 | 0.036113 | 0.014 | 27.81 | 0 | 0.094 | 0
2011-11-10 04:50 | 0 | 0 | 141.3329 | 10.181 | 0.52806 | 104.2909 | 10.198 | 0.44859 | 0.079468 | 0.017 | 37.042 | 0 | 0.094 | 0
2011-11-10 04:55 | 0 | 0 | 152.3801 | 10.163 | 0.5428 | 105.8451 | 10.197 | 0.4486 | 0.0942 | 0.034 | 46.535 | 0 | 0.094 | 0
2011-11-10 05:00 | 0 | 0 | 162.4505 | 10.136 | 0.55045 | 107.4215 | 10.195 | 0.44862 | 0.10183 | 0.059 | 55.029 | 0 | 0.094 | 0
2011-11-10 05:05 | 0 | 0 | 171.8346 | 10.042 | 0.63954 | 108.8066 | 10.191 | 0.45585 | 0.18369 | 0.149 | 63.028 | 0 | 0.094 | 0
2011-11-10 05:10 | 0 | 0 | 180.6163 | 9.907 | 0.81982 | 110.2073 | 10.189 | 0.45587 | 0.36394 | 0.282 | 70.409 | 0 | 0.094 | 0
2011-11-10 05:15 | 0 | 0 | 188.3339 | 9.947 | 1.2418 | 111.4169 | 10.186 | 0.44873 | 0.79304 | 0.239 | 76.917 | 0 | 0.094 | 0
2011-11-10 05:20 | 0 | 0 | 196.9482 | 10.024 | 11.4004 | 112.5162 | 10.183 | 0.45595 | 10.9444 | 0.159 | 84.432 | 0 | 0.094 | 0
2011-11-10 05:25 | 0 | 0 | 203.5225 | 10.114 | 17.5829 | 113.7495 | 10.171 | 0.45609 | 17.1268 | 0.057 | 89.773 | 0 | 0.094 | 0
2011-11-10 05:30 | 0 | 0 | 210.4474 | 10.195 | 20.6921 | 114.9124 | 10.169 | 0.4633 | 20.2288 | -0.026 | 95.535 | 0 | 0.094 | 0
2011-11-10 05:35 | 0 | 0 | 217.0497 | 10.264 | 22.9804 | 115.6537 | 10.153 | 0.4707 | 22.5097 | -0.111 | 101.396 | 0 | 0.094 | 0
2011-11-10 05:40 | 0 | 0 | 224.0662 | 10.326 | 24.3798 | 116.8222 | 10.152 | 0.49233 | 23.8875 | -0.174 | 107.244 | 0 | 0.094 | 0
2011-11-10 05:45 | 0 | 0 | 229.7609 | 10.421 | 25.3045 | 117.7559 | 10.148 | 2.4097 | 22.8948 | -0.273 | 112.005 | 0 | 0.094 | 0
2011-11-10 05:50 | 0 | 0 | 234.2908 | 10.482 | 25.7087 | 118.6488 | 10.153 | 2.346 | 23.3627 | -0.329 | 115.642 | 0 | 0.094 | 0
2011-11-10 05:55 | 0 | 0 | 238.5365 | 10.513 | 27.0796 | 119.4605 | 10.163 | 4.3582 | 22.7215 | -0.35 | 119.076 | 0 | 0.094 | 0
2011-11-10 06:00 | 0 | 0 | 243.1612 | 10.551 | 27.5499 | 120.3562 | 10.17 | 5.1583 | 22.3916 | -0.381 | 122.805 | 0 | 0.094 | 0
2011-11-10 06:05 | 0 | 0 | 247.5349 | 10.563 | 27.7953 | 121.3699 | 10.185 | 6.0433 | 21.752 | -0.378 | 126.165 | 0 | 0.094 | 0
2011-11-10 06:10 | 0 | 0 | 251.2099 | 10.599 | 28.6993 | 122.4649 | 10.192 | 6.1016 | 22.5977 | -0.407 | 128.745 | 0 | 0.094 | 0
2011-11-10 06:15 | 0 | 0 | 255.5693 | 10.674 | 28.8073 | 123.4453 | 10.199 | 6.7325 | 22.0748 | -0.475 | 132.124 | 0 | 0.094 | 0
2011-11-10 06:20 | 0 | 0 | 259.3057 | 10.72 | 29.7434 | 124.1417 | 10.201 | 6.964 | 22.7795 | -0.519 | 135.164 | 0 | 0.094 | 0
2011-11-10 06:25 | 0 | 0 | 261.1483 | 10.719 | 30.2173 | 125.0613 | 10.21 | 7.7655 | 22.4517 | -0.509 | 136.087 | 0 | 0.094 | 0
2011-11-10 06:30 | 0 | 0 | 263.3291 | 10.717 | 30.3867 | 126.0501 | 10.221 | 8.2066 | 22.1801 | -0.496 | 137.279 | 0 | 0.094 | 0
2011-11-10 06:35 | 0 | 0 | 264.5523 | 10.719 | 30.4541 | 126.7683 | 10.225 | 8.1186 | 22.3355 | -0.494 | 137.784 | 0 | 0.094 | 0
2011-11-10 06:40 | 0 | 0 | 266.7182 | 10.737 | 30.5083 | 127.8232 | 10.231 | 8.4836 | 22.0246 | -0.506 | 138.895 | 0 | 0.094 | 0
2011-11-10 06:45 | 0 | 0 | 266.9533 | 10.798 | 30.5758 | 128.3733 | 10.235 | 8.4914 | 22.0844 | -0.563 | 138.58 | 0 | 0.094 | 0
2011-11-10 06:50 | 0 | 0 | 267.5673 | 10.843 | 30.6368 | 129.3333 | 10.238 | 8.6044 | 22.0324 | -0.605 | 138.234 | 0 | 0.094 | 0
2011-11-10 06:55 | 0 | 0 | 267.5047 | 10.846 | 31.1472 | 130.0617 | 10.241 | 8.7175 | 22.4298 | -0.605 | 137.443 | 0 | 0.094 | 0
2011-11-10 07:00 | 0 | 0 | 265.2306 | 10.853 | 31.2697 | 130.8926 | 10.246 | 8.7776 | 22.4921 | -0.607 | 134.338 | 0 | 0.094 | 0
2011-11-10 07:05 | 0 | 0 | 264.4432 | 10.857 | 31.2663 | 131.7512 | 10.242 | 8.8837 | 22.3825 | -0.615 | 132.692 | 0 | 0.094 | 0
2011-11-10 07:10 | 0 | 0 | 263.7021 | 10.863 | 31.3896 | 132.4771 | 10.246 | 8.7776 | 22.612 | -0.617 | 131.225 | 0 | 0.094 | 0
2011-11-10 07:15 | 0 | 0 | 262.518 | 10.866 | 31.4265 | 133.296 | 10.248 | 8.8297 | 22.5969 | -0.618 | 129.222 | 0 | 0.094 | 0
2011-11-10 07:20 | 0 | 0 | 260.2829 | 10.869 | 31.5327 | 134.1019 | 10.252 | 8.7499 | 22.7829 | -0.617 | 126.181 | 0 | 0.094 | 0
2011-11-10 07:25 | 0 | 0 | 257.5547 | 10.874 | 31.5482 | 134.8257 | 10.255 | 8.8017 | 22.7465 | -0.619 | 122.729 | 0 | 0.094 | 0
2011-11-10 07:30 | 0 | 0 | 253.1394 | 10.876 | 31.6058 | 135.6324 | 10.255 | 8.8718 | 22.734 | -0.621 | 117.507 | 0 | 0.094 | 0
2011-11-10 07:35 | 0 | 0 | 249.8353 | 10.877 | 31.6445 | 136.2833 | 10.252 | 8.7761 | 22.8684 | -0.625 | 113.552 | 0 | 0.094 | 0
2011-11-10 07:40 | 0 | 0 | 246.5663 | 10.877 | 31.7236 | 136.9103 | 10.252 | 8.7761 | 22.9475 | -0.625 | 109.656 | 0 | 0.094 | 0
2011-11-10 07:45 | 0 | 0 | 243.3407 | 10.876 | 31.7443 | 137.5797 | 10.255 | 8.9244 | 22.8198 | -0.621 | 105.761 | 0 | 0.094 | 0
2011-11-10 07:50 | 0 | 0 | 238.9155 | 10.871 | 31.7981 | 138.1955 | 10.251 | 8.9254 | 22.8727 | -0.62 | 100.72 | 0 | 0.094 | 0
2011-11-10 07:55 | 0 | 0 | 234.249 | 10.871 | 31.8278 | 138.862 | 10.247 | 9.0054 | 22.8224 | -0.624 | 95.387 | 0 | 0.094 | 0
2011-11-10 08:00 | 0 | 0 | 229.6179 | 10.871 | 31.8278 | 139.6769 | 10.243 | 9.2086 | 22.6192 | -0.628 | 89.941 | 0 | 0.094 | 0
2011-11-10 08:05 | 0 | 0 | 224.2905 | 10.863 | 31.8248 | 140.2285 | 10.238 | 9.3155 | 22.5094 | -0.625 | 84.062 | 0 | 0.094 | 0
2011-11-10 08:10 | 0 | 0 | 219.444 | 10.851 | 31.9145 | 140.771 | 10.234 | 9.5282 | 22.3864 | -0.617 | 78.673 | 0 | 0.094 | 1
2011-11-10 08:15 | 0 | 0 | 214.2692 | 10.842 | 31.9521 | 141.2502 | 10.237 | 9.4921 | 22.46 | -0.605 | 73.019 | 0 | 0.094 | 1
2011-11-10 08:20 | 0 | 0 | 208.4612 | 10.851 | 31.9145 | 141.7642 | 10.239 | 9.7477 | 22.1668 | -0.612 | 66.697 | 0 | 0.094 | 1
2011-11-10 08:25 | 0 | 0 | 203.145 | 10.859 | 31.8679 | 142.381 | 10.238 | 9.7657 | 22.1022 | -0.621 | 60.764 | 0 | 0.094 | 1
2011-11-10 08:30 | 0 | 0 | 197.4915 | 10.861 | 31.9256 | 142.8435 | 10.237 | 10.0051 | 21.9205 | -0.624 | 54.648 | 0 | 0.094 | 1
2011-11-10 08:35 | 0 | 0 | 191.4737 | 10.858 | 31.9778 | 143.4377 | 10.244 | 10.0386 | 21.9391 | -0.614 | 48.036 | 0 | 0.094 | 1
2011-11-10 08:40 | 0 | 0 | 184.9766 | 10.852 | 32.0028 | 143.8766 | 10.249 | 9.9132 | 22.0896 | -0.603 | 41.1 | 0 | 0.094 | 1
2011-11-10 08:45 | 0 | 0 | 178.7048 | 10.842 | 32.0116 | 144.4698 | 10.25 | 9.7536 | 22.2579 | -0.592 | 34.235 | 0 | 0.094 | 1
2011-11-10 08:50 | 0 | 0 | 172.0194 | 10.833 | 32.0095 | 144.8744 | 10.249 | 9.8512 | 22.1583 | -0.584 | 27.145 | 0 | 0.094 | 1
2011-11-10 08:55 | 0 | 0 | 164.738 | 10.79 | 32.0471 | 145.445 | 10.255 | 9.6463 | 22.4009 | -0.535 | 19.293 | 0 | 0.094 | 1
2011-11-10 09:00 | 0 | 0 | 157.94 | 10.774 | 31.9718 | 145.733 | 10.256 | 9.8582 | 22.1136 | -0.518 | 12.207 | 0 | 0.094 | 1
2011-11-10 09:05 | 0 | 0 | 151.7376 | 10.733 | 31.9381 | 146.0576 | 10.261 | 9.6094 | 22.3287 | -0.472 | 5.68 | 0 | 0.094 | 1
2011-11-10 09:10 | 10.8 | 1 | 146.3716 | 10.563 | 31.8775 | 144.1726 | 10.28 | 10.8466 | 21.0309 | -0.283 | 2.199 | 0 | 0.094 | 1
2011-11-10 09:15 | 21.4 | 1 | 141.9798 | 10.113 | 31.851 | 140.0848 | 10.25 | 9.3212 | 22.5297 | 0.137 | 1.895 | 0 | 0.094 | 1
2011-11-10 09:20 | 24.5 | 1 | 137.5852 | 9.863 | 22.8562 | 136.6752 | 10.103 | 1.2593 | 21.5969 | 0.24 | 0.91 | 0 | 0.094 | 1
2011-11-10 09:25 | 24.5 | 1 | 133.4649 | 9.879 | 16.7924 | 132.5379 | 9.927 | 1.2501 | 15.5423 | 0.048 | 0.927 | 0 | 0.094 | 1
2011-11-10 09:30 | 24.5 | 1 | 130.124 | 9.938 | 13.7813 | 128.816 | 9.926 | 1.419 | 12.3623 | -0.012 | 1.308 | 0 | 0.094 | 1
2011-11-10 09:35 | 24.5 | 1 | 126.786 | 9.96 | 9.2008 | 125.203 | 9.921 | 1.5661 | 7.6346 | -0.039 | 1.583 | 0 | 0.094 | 1
2011-11-10 09:40 | 23 | 1 | 123.6273 | 9.96 | 8.178 | 122.3013 | 9.918 | 1.4425 | 6.7356 | -0.042 | 1.326 | 0 | 0.094 | 1
2011-11-10 09:45 | 19.8 | 1 | 120.7877 | 9.954 | 4.2417 | 119.1287 | 9.914 | 1.5199 | 2.7218 | -0.04 | 1.659 | 0 | 0.094 | 1
2011-11-10 09:50 | 18.3 | 1 | 118.4031 | 9.95 | 3.5729 | 116.8051 | 9.908 | 1.3966 | 2.1763 | -0.042 | 1.598 | 0 | 0.094 | 1
2011-11-10 09:55 | 16.8 | 1 | 116.5168 | 9.943 | 4.2098 | 114.4848 | 9.896 | 1.0987 | 3.1111 | -0.047 | 2.032 | 0 | 0.094 | 1
2011-11-10 10:00 | 15.3 | 1 | 114.722 | 9.937 | 3.525 | 112.386 | 9.882 | 0.91777 | 2.6072 | -0.055 | 2.336 | 0 | 0.094 | 1
2011-11-10 10:05 | 13.8 | 1 | 113.0308 | 9.931 | 3.3372 | 111.0358 | 9.878 | 0.82793 | 2.5093 | -0.053 | 1.995 | 0 | 0.094 | 1
2011-11-10 10:10 | 12.3 | 1 | 111.5433 | 9.924 | 2.9798 | 109.1393 | 9.873 | 0.78328 | 2.1965 | -0.051 | 2.404 | 0 | 0.093 | 1
2011-11-10 10:15 | 10.8 | 1 | 109.9675 | 9.921 | 2.8425 | 107.6775 | 9.874 | 0.74606 | 2.0964 | -0.047 | 2.29 | 0 | 0.093 | 1
2011-11-10 10:20 | 10.8 | 1 | 108.9228 | 9.917 | 2.6815 | 106.4328 | 9.875 | 0.69413 | 1.9874 | -0.042 | 2.49 | 0 | 0.093 | 1
2011-11-10 10:25 | 9.3 | 1 | 107.7488 | 9.912 | 2.5294 | 105.4658 | 9.877 | 0.67192 | 1.8574 | -0.035 | 2.283 | 0 | 0.094 | 1
2011-11-10 10:30 | 9.3 | 1 | 106.9197 | 9.912 | 2.3775 | 104.3717 | 9.879 | 0.64974 | 1.7277 | -0.033 | 2.548 | 0 | 0.094 | 1
2011-11-10 10:35 | 7.9 | 1 | 105.9243 | 9.91 | 2.2184 | 103.4363 | 9.882 | 0.62023 | 1.5982 | -0.028 | 2.488 | 0 | 0.094 | 1
2011-11-10 10:40 | 7.9 | 1 | 105.4695 | 9.91 | 2.0284 | 102.6775 | 9.885 | 0.60549 | 1.4229 | -0.025 | 2.792 | 0 | 0.094 | 1
2011-11-10 10:45 | 6.4 | 1 | 104.7431 | 9.91 | 1.8083 | 101.9801 | 9.888 | 0.58343 | 1.2248 | -0.022 | 2.763 | 0 | 0.094 | 1
2011-11-10 10:50 | 6.4 | 1 | 104.0938 | 9.912 | 1.7612 | 101.3678 | 9.892 | 0.5614 | 1.1998 | -0.02 | 2.726 | 0 | 0.094 | 1
2011-11-10 10:55 | 6.4 | 1 | 103.593 | 9.912 | 1.5976 | 100.935 | 9.9 | 0.54667 | 1.0509 | -0.012 | 2.658 | 0 | 0.093 | 1
2011-11-10 11:00 | 6.4 | 1 | 103.0927 | 9.918 | 1.4656 | 100.4997 | 9.908 | 0.53196 | 0.93367 | -0.01 | 2.593 | 0 | 0.093 | 1
2011-11-10 11:05 | 6.4 | 1 | 102.6729 | 9.92 | 1.3577 | 100.0369 | 9.915 | 0.51729 | 0.84039 | -0.005 | 2.636 | 0 | 0.093 | 1
2011-11-10 11:10 | 6.4 | 1 | 102.5332 | 9.926 | 1.2501 | 99.7562 | 9.92 | 0.50995 | 0.74018 | -0.006 | 2.777 | 0 | 0.094 | 1
2011-11-10 11:15 | 5 | 1 | 102.0834 | 9.933 | 1.128 | 99.4134 | 9.934 | 0.50249 | 0.62546 | 0.001 | 2.67 | 0 | 0.094 | 1
2011-11-10 11:20 | 5 | 1 | 102.0074 | 9.941 | 0.96137 | 99.2124 | 9.94 | 0.4879 | 0.47348 | -0.001 | 2.795 | 0 | 0.094 | 1
2011-11-10 11:25 | 5 | 1 | 101.6796 | 9.948 | 0.88614 | 98.9256 | 9.951 | 0.48775 | 0.39839 | 0.003 | 2.754 | 0 | 0.094 | 1
2011-11-10 11:30 | 5 | 1 | 101.2517 | 9.956 | 0.81127 | 98.7817 | 9.961 | 0.48037 | 0.3309 | 0.005 | 2.47 | 0 | 0.094 | 1
2011-11-10 11:35 | 5 | 1 | 101.2226 | 9.967 | 0.78128 | 98.5546 | 9.966 | 0.47307 | 0.3082 | -0.001 | 2.668 | 0 | 0.094 | 1
2011-11-10 11:40 | 5 | 1 | 101.2557 | 9.977 | 0.75138 | 98.3077 | 9.979 | 0.46568 | 0.2857 | 0.002 | 2.948 | 0 | 0.094 | 1
2011-11-10 11:45 | 6.4 | 1 | 100.8639 | 9.986 | 0.72898 | 98.1279 | 9.987 | 0.46558 | 0.26341 | 0.001 | 2.736 | 0 | 0.094 | 1
2011-11-10 11:50 | 5 | 1 | 100.7027 | 9.996 | 0.69923 | 98.0587 | 9.999 | 0.46543 | 0.23381 | 0.003 | 2.644 | 0 | 0.094 | 1
2011-11-10 11:55 | 5 | 1 | 100.5509 | 10.008 | 0.699 | 97.8829 | 10.009 | 0.4653 | 0.2337 | 0.001 | 2.668 | 0 | 0.093 | 1
2011-11-10 12:00 | 5 | 1 | 100.559 | 10.019 | 0.68405 | 97.606 | 10.021 | 0.46515 | 0.2189 | 0.002 | 2.953 | 0 | 0.093 | 1
2011-11-10 12:05 | 5 | 1 | 100.2599 | 10.033 | 0.66172 | 97.5259 | 10.035 | 0.46498 | 0.19675 | 0.002 | 2.734 | 0 | 0.093 | 1
2011-11-10 12:10 | 5 | 1 | 100.3438 | 10.044 | 0.67623 | 97.7278 | 10.048 | 0.4576 | 0.21863 | 0.004 | 2.616 | 0 | 0.093 | 1
2011-11-10 12:15 | 5 | 1 | 100.1484 | 10.058 | 0.66128 | 97.4864 | 10.056 | 0.46471 | 0.19656 | -0.002 | 2.662 | 0 | 0.093 | 1
2011-11-10 12:20 | 5 | 1 | 99.9946 | 10.07 | 0.64638 | 97.4886 | 10.071 | 0.46452 | 0.18186 | 0.001 | 2.506 | 0 | 0.093 | 1
2011-11-10 12:25 | 5 | 1 | 100.1314 | 10.083 | 0.64616 | 97.4884 | 10.084 | 0.45716 | 0.189 | 0.001 | 2.643 | 0 | 0.094 | 1
2011-11-10 12:30 | 5 | 1 | 100.1289 | 10.096 | 0.6386 | 97.3789 | 10.096 | 0.45701 | 0.18159 | 0 | 2.75 | 0 | 0.094 | 1
2011-11-10 12:35 | 3.5 | 1 | 100.0238 | 10.107 | 0.63109 | 97.3578 | 10.107 | 0.45688 | 0.17421 | 0 | 2.666 | 0 | 0.094 | 1
2011-11-10 12:40 | 5 | 1 | 99.9557 | 10.12 | 0.63087 | 97.2247 | 10.12 | 0.45672 | 0.17415 | 0 | 2.731 | 0 | 0.094 | 1
2011-11-10 12:45 | 5 | 1 | 100.02 | 10.133 | 0.62334 | 97.253 | 10.136 | 0.45652 | 0.16682 | 0.003 | 2.767 | 0 | 0.094 | 1
2011-11-10 12:50 | 3.5 | 1 | 99.8898 | 10.143 | 0.63048 | 97.1848 | 10.153 | 0.4635 | 0.16698 | 0.01 | 2.705 | 0 | 0.094 | 1
2011-11-10 12:55 | 3.5 | 1 | 100.0535 | 10.157 | 0.61563 | 97.2785 | 10.166 | 0.45615 | 0.15948 | 0.009 | 2.775 | 0 | 0.094 | 1
2011-11-10 13:00 | 5 | 1 | 99.9766 | 10.174 | 0.60806 | 97.2636 | 10.186 | 0.46309 | 0.14497 | 0.012 | 2.713 | 0 | 0.094 | 1
2011-11-10 13:05 | 5 | 1 | 99.9669 | 10.191 | 0.60049 | 97.3109 | 10.199 | 0.46293 | 0.13756 | 0.008 | 2.656 | 0 | 0.094 | 1
2011-11-10 13:10 | 3.5 | 1 | 100.0644 | 10.206 | 0.60753 | 97.3294 | 10.217 | 0.46271 | 0.14483 | 0.011 | 2.735 | 0 | 0.094 | 1
2011-11-10 13:15 | 5 | 1 | 100.1028 | 10.222 | 0.61455 | 97.3358 | 10.232 | 0.46252 | 0.15203 | 0.01 | 2.767 | 0 | 0.094 | 1
2011-11-10 13:20 | 5 | 1 | 100.1413 | 10.24 | 0.59243 | 97.4813 | 10.257 | 0.46221 | 0.13022 | 0.017 | 2.66 | 0 | 0.094 | 1
2011-11-10 13:25 | 5 | 1 | 100.3192 | 10.259 | 0.59213 | 97.4632 | 10.271 | 0.46204 | 0.13009 | 0.012 | 2.856 | 0 | 0.094 | 1
2011-11-10 13:30 | 3.5 | 1 | 100.2635 | 10.277 | 0.58458 | 97.4705 | 10.289 | 0.46181 | 0.12277 | 0.012 | 2.793 | 0 | 0.094 | 1
2011-11-10 13:35 | 3.5 | 1 | 100.4771 | 10.293 | 0.58433 | 97.3691 | 10.304 | 0.46163 | 0.1227 | 0.011 | 3.108 | 0 | 0.094 | 1
2011-11-10 13:40 | 5 | 1 | 100.0771 | 10.31 | 0.58406 | 97.4661 | 10.32 | 0.46143 | 0.12263 | 0.01 | 2.611 | 0 | 0.094 | 1
2011-11-10 13:45 | 5 | 1 | 100.0766 | 10.33 | 0.58375 | 97.4916 | 10.339 | 0.4612 | 0.12255 | 0.009 | 2.585 | 0 | 0.094 | 1
2011-11-10 13:50 | 5 | 1 | 100.3095 | 10.344 | 0.57629 | 97.5435 | 10.351 | 0.4682 | 0.10809 | 0.007 | 2.766 | 0 | 0.094 | 1
2011-11-10 13:55 | 3.5 | 1 | 99.9501 | 10.353 | 0.56892 | 97.4541 | 10.364 | 0.46089 | 0.10803 | 0.011 | 2.496 | 0 | 0.094 | 1
2011-11-10 14:00 | 5 | 1 | 100.1316 | 10.362 | 0.56878 | 97.3456 | 10.371 | 0.4608 | 0.10798 | 0.009 | 2.786 | 0 | 0.094 | 1
2011-11-10 14:05 | 5 | 1 | 100.1359 | 10.373 | 0.56861 | 97.4089 | 10.381 | 0.46068 | 0.10793 | 0.008 | 2.727 | 0 | 0.094 | 1
2011-11-10 14:10 | 3.5 | 1 | 99.9582 | 10.385 | 0.56121 | 97.4892 | 10.398 | 0.46047 | 0.10074 | 0.013 | 2.469 | 0 | 0.094 | 1
2011-11-10 14:15 | 5 | 1 | 100.143 | 10.395 | 0.56106 | 97.291 | 10.408 | 0.46035 | 0.10071 | 0.013 | 2.852 | 0 | 0.094 | 1
2011-11-10 14:20 | 3.5 | 1 | 99.9618 | 10.405 | 0.5609 | 97.3268 | 10.42 | 0.4602 | 0.10071 | 0.015 | 2.635 | 0 | 0.094 | 1
2011-11-10 14:25 | 5 | 1 | 99.9922 | 10.416 | 0.55353 | 97.2512 | 10.435 | 0.46001 | 0.093513 | 0.019 | 2.741 | 0 | 0.094 | 1
2011-11-10 14:30 | 5 | 1 | 100.0454 | 10.43 | 0.55332 | 97.2464 | 10.452 | 0.45981 | 0.093514 | 0.022 | 2.799 | 0 | 0.094 | 1
2011-11-10 14:35 | 3.5 | 1 | 99.9816 | 10.446 | 0.53869 | 97.1706 | 10.463 | 0.45967 | 0.079016 | 0.017 | 2.811 | 0 | 0.094 | 1
2011-11-10 14:40 | 5 | 1 | 100.1813 | 10.457 | 0.53853 | 97.2343 | 10.478 | 0.45949 | 0.079041 | 0.021 | 2.947 | 0 | 0.094 | 1
2011-11-10 14:45 | 5 | 1 | 100.0116 | 10.47 | 0.53834 | 97.3416 | 10.493 | 0.4593 | 0.079038 | 0.023 | 2.67 | 0 | 0.094 | 1
2011-11-10 14:50 | 5 | 1 | 100.1403 | 10.482 | 0.53817 | 97.4343 | 10.496 | 0.45927 | 0.078901 | 0.014 | 2.706 | 0 | 0.094 | 1
2011-11-10 14:55 | 5 | 1 | 99.9185 | 10.488 | 0.53808 | 97.3485 | 10.5 | 0.45922 | 0.078864 | 0.012 | 2.57 | 0 | 0.094 | 1
2011-11-10 15:00 | 5 | 1 | 99.8774 | 10.497 | 0.53077 | 97.2464 | 10.509 | 0.45911 | 0.071664 | 0.012 | 2.631 | 0 | 0.094 | 1
2011-11-10 15:05 | 5 | 1 | 99.9887 | 10.504 | 0.5235 | 97.2977 | 10.517 | 0.45901 | 0.064489 | 0.013 | 2.691 | 0 | 0.094 | 1
2011-11-10 15:10 | 5 | 1 | 99.9715 | 10.511 | 0.5234 | 97.4255 | 10.519 | 0.45898 | 0.064415 | 0.008 | 2.546 | 0 | 0.094 | 1
2011-11-10 15:15 | 5 | 1 | 99.909 | 10.516 | 0.52333 | 97.201 | 10.524 | 0.45892 | 0.064406 | 0.008 | 2.708 | 0 | 0.094 | 1
2011-11-10 15:20 | 3.5 | 1 | 100.0223 | 10.52 | 0.52327 | 97.2303 | 10.526 | 0.4589 | 0.064375 | 0.006 | 2.792 | 0 | 0.094 | 1
2011-11-10 15:25 | 5 | 1 | 99.8213 | 10.527 | 0.51601 | 97.3083 | 10.531 | 0.45884 | 0.057174 | 0.004 | 2.513 | 0 | 0.094 | 1
2011-11-10 15:30 | 5 | 1 | 99.8361 | 10.531 | 0.51596 | 97.0591 | 10.534 | 0.4588 | 0.057155 | 0.003 | 2.777 | 0 | 0.094 | 1
2011-11-10 15:35 | 5 | 1 | 99.728 | 10.535 | 0.50874 | 97.113 | 10.542 | 0.4587 | 0.05004 | 0.007 | 2.615 | 0 | 0.094 | 1
2011-11-10 15:40 | 5 | 1 | 99.8878 | 10.542 | 0.50865 | 97.1618 | 10.548 | 0.45863 | 0.050018 | 0.006 | 2.726 | 0 | 0.093 | 1
2011-11-10 15:45 | 3.5 | 1 | 99.7993 | 10.545 | 0.50861 | 97.2093 | 10.553 | 0.45857 | 0.050039 | 0.008 | 2.59 | 0 | 0.093 | 1
2011-11-10 15:50 | 5 | 1 | 99.8712 | 10.553 | 0.5085 | 97.0952 | 10.557 | 0.45852 | 0.049979 | 0.004 | 2.776 | 0 | 0.093 | 1
2011-11-10 15:55 | 5 | 1 | 99.8568 | 10.56 | 0.50126 | 97.1628 | 10.563 | 0.45845 | 0.04281 | 0.003 | 2.694 | 0 | 0.094 | 1
2011-11-10 16:00 | 3.5 | 1 | 99.9172 | 10.565 | 0.50833 | 97.1712 | 10.569 | 0.45837 | 0.049963 | 0.004 | 2.746 | 0 | 0.094 | 1
2011-11-10 16:05 | 3.5 | 1 | 99.6367 | 10.571 | 0.50111 | 97.0377 | 10.579 | 0.45825 | 0.042858 | 0.008 | 2.599 | 0 | 0.094 | 1
2011-11-10 16:10 | 5 | 1 | 99.5985 | 10.58 | 0.50099 | 97.1005 | 10.586 | 0.45816 | 0.042823 | 0.006 | 2.498 | 0 | 0.093 | 1
2011-11-10 16:15 | 5 | 1 | 99.9086 | 10.587 | 0.50089 | 97.0356 | 10.597 | 0.45803 | 0.042863 | 0.01 | 2.873 | 0 | 0.093 | 1
2011-11-10 16:20 | 3.5 | 1 | 99.6769 | 10.596 | 0.49364 | 97.0929 | 10.606 | 0.45792 | 0.035718 | 0.01 | 2.584 | 0 | 0.093 | 1
2011-11-10 16:25 | 5 | 1 | 99.6553 | 10.604 | 0.49353 | 97.1543 | 10.614 | 0.45782 | 0.03571 | 0.01 | 2.501 | 0 | 0.093 | 1
2011-11-10 16:30 | 3.5 | 1 | 100.1014 | 10.617 | 0.49336 | 97.0034 | 10.622 | 0.45773 | 0.035636 | 0.005 | 3.098 | 0 | 0.093 | 1
2011-11-10 16:35 | 3.5 | 1 | 99.7656 | 10.624 | 0.49327 | 97.1366 | 10.633 | 0.45759 | 0.035678 | 0.009 | 2.629 | 0 | 0.093 | 1
2011-11-10 16:40 | 5 | 1 | 99.7948 | 10.631 | 0.49318 | 97.0548 | 10.64 | 0.45751 | 0.035671 | 0.009 | 2.74 | 0 | 0.093 | 1
2011-11-10 16:45 | 5 | 1 | 99.7197 | 10.64 | 0.49306 | 96.9997 | 10.649 | 0.4574 | 0.035662 | 0.009 | 2.72 | 0 | 0.093 | 1
2011-11-10 16:50 | 5 | 1 | 100.3535 | 10.649 | 0.48582 | 97.1825 | 10.655 | 0.45732 | 0.028498 | 0.006 | 3.171 | 0 | 0.093 | 1
2011-11-10 16:55 | 0 | 0 | 106.9727 | 10.655 | 0.48574 | 99.1097 | 10.669 | 0.45715 | 0.02859 | 0.014 | 7.863 | 0 | 0.094 | 1
2011-11-10 17:00 | 0 | 0 | 117.5047 | 10.659 | 0.48569 | 101.4057 | 10.67 | 0.45714 | 0.028551 | 0.011 | 16.099 | 0 | 0.094 | 1
2011-11-10 17:05 | 0 | 0 | 130.7052 | 10.661 | 0.49991 | 102.9482 | 10.671 | 0.45713 | 0.042777 | 0.01 | 27.757 | 0 | 0.094 | 1
2011-11-10 17:10 | 0 | 0 | 142.8746 | 10.664 | 0.56419 | 104.7186 | 10.675 | 0.45708 | 0.10711 | 0.011 | 38.156 | 0 | 0.094 | 0
2011-11-10 17:15 | 0 | 0 | 154.9348 | 10.681 | 0.57111 | 106.2628 | 10.68 | 0.45702 | 0.11409 | -0.001 | 48.672 | 0 | 0.094 | 0
2011-11-10 17:20 | 0 | 0 | 166.3237 | 10.736 | 0.61332 | 107.9397 | 10.683 | 0.45698 | 0.15633 | -0.053 | 58.384 | 0 | 0.094 | 0
2011-11-10 17:25 | 0 | 0 | 174.5442 | 10.84 | 0.79941 | 109.3352 | 10.683 | 0.45698 | 0.34243 | -0.157 | 65.209 | 0 | 0.094 | 0
2011-11-10 17:30 | 0 | 0 | 183.0961 | 11.452 | 1.0172 | 110.5961 | 10.685 | 0.45696 | 0.56025 | -0.767 | 72.5 | 0 | 0.094 | 0
2011-11-10 17:35 | 0 | 0 | 191.8931 | 11.676 | 1.3169 | 111.9121 | 10.689 | 0.45691 | 0.86001 | -0.987 | 79.981 | 0 | 0.094 | 0
2011-11-10 17:40 | 0 | 0 | 199.7874 | 11.711 | 12.6511 | 113.1294 | 10.692 | 0.45687 | 12.1942 | -1.019 | 86.658 | 0 | 0.094 | 0
2011-11-10 17:45 | 0 | 0 | 207.5434 | 11.689 | 18.974 | 114.3164 | 10.702 | 0.45675 | 18.5173 | -0.987 | 93.227 | 0 | 0.094 | 0
2011-11-10 17:50 | 0 | 0 | 214.4165 | 11.659 | 22.0608 | 115.3915 | 10.715 | 0.47787 | 21.583 | -0.944 | 99.025 | 0 | 0.094 | 0
2011-11-10 17:55 | 0 | 0 | 220.6366 | 11.64 | 24.0491 | 116.4966 | 10.719 | 0.47782 | 23.5713 | -0.921 | 104.14 | 0 | 0.094 | 0
2011-11-10 18:00 | 0 | 0 | 227.1268 | 11.624 | 25.301 | 117.2338 | 10.739 | 1.4106 | 23.8903 | -0.885 | 109.893 | 0 | 0.094 | 0
2011-11-10 18:05 | 0 | 0 | 232.0773 | 11.622 | 26.1059 | 118.3583 | 10.774 | 1.304 | 24.8018 | -0.848 | 113.719 | 0 | 0.094 | 0
2011-11-10 18:10 | 0 | 0 | 237.7475 | 11.628 | 27.0128 | 119.4795 | 10.806 | 3.4583 | 23.5545 | -0.822 | 118.268 | 0 | 0.094 | 0
2011-11-10 18:15 | 0 | 0 | 243.1248 | 11.644 | 27.5533 | 120.4048 | 10.839 | 4.2704 | 23.2829 | -0.805 | 122.72 | 0 | 0.094 | 0
2011-11-10 18:20 | 0 | 0 | 248.7497 | 11.676 | 27.9109 | 121.5677 | 10.87 | 5.3828 | 22.5282 | -0.806 | 127.182 | 0 | 0.094 | 0
2011-11-10 18:25 | 0 | 0 | 253.7425 | 11.701 | 28.5511 | 122.3295 | 10.887 | 5.8702 | 22.6808 | -0.814 | 131.413 | 0 | 0.094 | 0
2011-11-10 18:30 | 0 | 0 | 258.6151 | 11.713 | 29.2985 | 123.3861 | 10.902 | 6.2604 | 23.0381 | -0.811 | 135.229 | 0 | 0.094 | 0
2011-11-10 18:35 | 0 | 0 | 262.3392 | 11.725 | 29.6154 | 124.3122 | 10.913 | 6.6446 | 22.9707 | -0.812 | 138.027 | 0 | 0.094 | 0
2011-11-10 18:40 | 0 | 0 | 265.8853 | 11.728 | 30.0264 | 125.3943 | 10.929 | 6.9704 | 23.056 | -0.799 | 140.491 | 0 | 0.093 | 0
2011-11-10 18:45 | 0 | 0 | 267.771 | 11.727 | 30.3546 | 126.135 | 10.94 | 7.4679 | 22.8867 | -0.787 | 141.636 | 0 | 0.093 | 0
2011-11-10 18:50 | 0 | 0 | 270.0154 | 11.728 | 30.6528 | 127.1274 | 10.948 | 7.6362 | 23.0165 | -0.78 | 142.888 | 0 | 0.093 | 0
2011-11-10 18:55 | 0 | 0 | 272.4996 | 11.735 | 30.7242 | 128.0316 | 10.951 | 7.7462 | 22.978 | -0.784 | 144.468 | 0 | 0.093 | 0
2011-11-10 19:00 | 0 | 0 | 274.7055 | 11.737 | 31.0219 | 129.0455 | 10.961 | 8.0853 | 22.9366 | -0.776 | 145.66 | 0 | 0.093 | 0
2011-11-10 19:05 | 0 | 0 | 277.109 | 11.738 | 31.1274 | 129.868 | 10.969 | 8.2974 | 22.83 | -0.769 | 147.241 | 0 | 0.093 | 0
2011-11-10 19:10 | 0 | 0 | 277.8594 | 11.741 | 31.2796 | 130.7574 | 10.975 | 8.4245 | 22.8551 | -0.766 | 147.102 | 0 | 0.093 | 0
2011-11-10 19:15 | 0 | 0 | 278.0708 | 11.738 | 31.3886 | 131.4568 | 10.981 | 8.758 | 22.6306 | -0.757 | 146.614 | 0 | 0.093 | 0
2011-11-10 19:20 | 0 | 0 | 278.4623 | 11.741 | 31.4926 | 132.3173 | 10.985 | 8.7227 | 22.7699 | -0.756 | 146.145 | 0 | 0.093 | 0
2011-11-10 19:25 | 0 | 0 | 276.9776 | 11.739 | 31.5427 | 133.1456 | 10.991 | 8.8073 | 22.7354 | -0.748 | 143.832 | 0 | 0.093 | 0
2011-11-10 19:30 | 0 | 0 | 276.271 | 11.739 | 31.6008 | 133.867 | 10.988 | 8.7048 | 22.896 | -0.751 | 142.404 | 0 | 0.093 | 0
2011-11-10 19:35 | 0 | 0 | 273.5445 | 11.738 | 31.6695 | 134.5765 | 10.991 | 8.8245 | 22.845 | -0.747 | 138.968 | 0 | 0.093 | 0
2011-11-10 19:40 | 0 | 0 | 270.6647 | 11.737 | 31.7188 | 135.4537 | 11 | 8.9428 | 22.776 | -0.737 | 135.211 | 0 | 0.093 | 0
2011-11-10 19:45 | 0 | 0 | 268.0161 | 11.738 | 31.7471 | 136.0261 | 11.006 | 8.9758 | 22.7712 | -0.732 | 131.99 | 0 | 0.093 | 0
2011-11-10 19:50 | 0 | 0 | 265.149 | 11.74 | 31.8035 | 136.903 | 11.008 | 8.9753 | 22.8282 | -0.732 | 128.246 | 0 | 0.093 | 0
2011-11-10 19:55 | 0 | 0 | 261.2163 | 11.74 | 31.7938 | 137.5623 | 11.005 | 8.8814 | 22.9125 | -0.735 | 123.654 | 0 | 0.093 | 0
2011-11-10 20:00 | 0 | 0 | 257.5147 | 11.74 | 31.7938 | 138.2657 | 11.006 | 9.0792 | 22.7146 | -0.734 | 119.249 | 0 | 0.093 | 0
2011-11-10 20:05 | 0 | 0 | 253.0318 | 11.735 | 31.8369 | 138.9428 | 11.012 | 8.9571 | 22.8798 | -0.723 | 114.089 | 0 | 0.093 | 0
2011-11-10 20:10 | 0 | 0 | 248.7417 | 11.732 | 31.8686 | 139.7727 | 11.015 | 9.0684 | 22.8002 | -0.717 | 108.969 | 0 | 0.092 | 0
2011-11-10 20:15 | 0 | 0 | 244.641 | 11.731 | 31.85 | 140.167 | 11.024 | 9.2301 | 22.62 | -0.707 | 104.474 | 0 | 0.092 | 0
2011-11-10 20:20 | 0 | 0 | 239.1677 | 11.727 | 31.8341 | 140.9517 | 11.031 | 9.2887 | 22.5453 | -0.696 | 98.216 | 0 | 0.092 | 0
2011-11-10 20:25 | 0 | 0 | 234.4678 | 11.716 | 31.8726 | 141.5778 | 11.037 | 9.7111 | 22.1615 | -0.679 | 92.89 | 0 | 0.092 | 0
2011-11-10 20:30 | 0 | 0 | 229.7679 | 11.717 | 31.7747 | 142.2259 | 11.041 | 9.7534 | 22.0213 | -0.676 | 87.542 | 0 | 0.092 | 0
2011-11-10 20:35 | 0 | 0 | 224.9642 | 11.727 | 31.4948 | 142.7352 | 11.048 | 9.9425 | 21.5523 | -0.679 | 82.229 | 0 | 0.092 | 0
2011-11-10 20:40 | 0 | 0 | 220.2649 | 11.726 | 31.767 | 143.4109 | 11.049 | 9.9422 | 21.8248 | -0.677 | 76.854 | 0 | 0.092 | 0
2011-11-10 20:45 | 0 | 0 | 214.2629 | 11.724 | 31.8851 | 143.9679 | 11.049 | 9.9943 | 21.8908 | -0.675 | 70.295 | 0 | 0.092 | 0
2011-11-10 20:50 | 0 | 0 | 208.2784 | 11.726 | 31.8252 | 144.4414 | 11.049 | 10.0899 | 21.7353 | -0.677 | 63.837 | 0 | 0.092 | 0
2011-11-10 20:55 | 0 | 0 | 202.3974 | 11.725 | 31.8552 | 145.1134 | 11.05 | 10.1418 | 21.7134 | -0.675 | 57.284 | 0 | 0.092 | 0
2011-11-10 21:00 | 0 | 0 | 195.565 | 11.726 | 31.9028 | 145.561 | 11.056 | 10.1315 | 21.7714 | -0.67 | 50.004 | 0 | 0.092 | 0
2011-11-10 21:05 | 0 | 0 | 189.846 | 11.725 | 31.9134 | 145.968 | 11.055 | 10.2971 | 21.6163 | -0.67 | 43.878 | 0 | 0.092 | 0
2011-11-10 21:10 | 0 | 0 | 182.9296 | 11.725 | 31.9231 | 146.6566 | 11.054 | 9.9756 | 21.9475 | -0.671 | 36.273 | 0 | 0.092 | 0
2011-11-10 21:15 | 0 | 0 | 175.9868 | 11.725 | 31.9231 | 147.0768 | 11.053 | 10.2716 | 21.6516 | -0.672 | 28.91 | 0 | 0.092 | 0
2011-11-10 21:20 | 0 | 0 | 168.998 | 11.722 | 31.9257 | 147.43 | 11.055 | 10.2362 | 21.6895 | -0.667 | 21.568 | 0 | 0.092 | 0
2011-11-10 21:25 | 0 | 0 | 162.1748 | 11.715 | 31.922 | 148.0648 | 11.054 | 9.8194 | 22.1026 | -0.661 | 14.11 | 0 | 0.092 | 0
2011-11-10 21:30 | 0 | 0 | 154.8948 | 11.69 | 31.9144 | 148.3368 | 11.046 | 9.5702 | 22.3442 | -0.644 | 6.558 | 0 | 0.092 | 0
2011-11-10 21:35 | 10.8 | 1 | 148.9938 | 11.58 | 32.0092 | 146.7358 | 11.067 | 11.5192 | 20.4899 | -0.513 | 2.258 | 0 | 0.092 | 0
2011-11-10 21:40 | 19.8 | 1 | 144.3611 | 11.247 | 32.0827 | 142.9551 | 11.058 | 9.2043 | 22.8783 | -0.189 | 1.406 | 0 | 0.092 | 0
2011-11-10 21:45 | 26.2 | 1 | 139.955 | 11.158 | 24.3924 | 138.933 | 11.03 | 6.0054 | 18.387 | -0.128 | 1.022 | 0 | 0.092 | 0
2011-11-10 21:50 | 26.2 | 1 | 136.0531 | 11.057 | 18.0535 | 135.0411 | 10.767 | 1.6368 | 16.4166 | -0.29 | 1.012 | 0 | 0.092 | 0
2011-11-10 21:55 | 26.2 | 1 | 132.0193 | 10.921 | 17.6775 | 131.1183 | 10.747 | 1.5465 | 16.131 | -0.174 | 0.901 | 0 | 0.093 | 0
2011-11-10 22:00 | 26.2 | 1 | 128.3 | 10.826 | 13.1809 | 127.506 | 10.733 | 1.6612 | 11.5197 | -0.093 | 0.794 | 0 | 0.093 | 0
2011-11-10 22:05 | 23 | 1 | 125.3152 | 10.788 | 9.3415 | 124.2302 | 10.726 | 1.8299 | 7.5117 | -0.062 | 1.085 | 0 | 0.093 | 0
2011-11-10 22:10 | 21.4 | 1 | 122.7517 | 10.77 | 4.5071 | 121.1157 | 10.715 | 1.6773 | 2.8298 | -0.055 | 1.636 | 0 | 0.093 | 0
2011-11-10 22:15 | 19.8 | 1 | 120.0828 | 10.759 | 4.8862 | 118.3158 | 10.704 | 1.5635 | 3.3227 | -0.055 | 1.767 | 0 | 0.093 | 0
2011-11-10 22:20 | 18.3 | 1 | 117.6716 | 10.745 | 4.5265 | 116.1526 | 10.692 | 1.4049 | 3.1217 | -0.053 | 1.519 | 0 | 0.093 | 0
2011-11-10 22:25 | 15.3 | 1 | 115.8571 | 10.736 | 4.1276 | 113.9671 | 10.679 | 1.2098 | 2.9178 | -0.057 | 1.89 | 0 | 0.093 | 0
2011-11-10 22:30 | 13.8 | 1 | 113.9918 | 10.723 | 3.7561 | 112.2348 | 10.672 | 1.0387 | 2.7174 | -0.051 | 1.757 | 0 | 0.093 | 0
2011-11-10 22:35 | 13.8 | 1 | 112.5993 | 10.714 | 3.4911 | 110.3633 | 10.663 | 0.94275 | 2.5483 | -0.051 | 2.236 | 0 | 0.093 | 0
2011-11-10 22:40 | 10.8 | 1 | 110.9193 | 10.704 | 3.2195 | 108.8693 | 10.657 | 0.86195 | 2.3576 | -0.047 | 2.05 | 0 | 0.093 | 0
2011-11-10 22:45 | 10.8 | 1 | 109.9812 | 10.695 | 3.0607 | 107.3842 | 10.652 | 0.81077 | 2.25 | -0.043 | 2.597 | 0 | 0.093 | 0
2011-11-10 22:50 | 9.3 | 1 | 108.7246 | 10.688 | 2.9103 | 106.4226 | 10.648 | 0.78162 | 2.1287 | -0.04 | 2.302 | 0 | 0.093 | 0
2011-11-10 22:55 | 9.3 | 1 | 107.7395 | 10.681 | 2.6577 | 105.2955 | 10.646 | 0.73792 | 1.9198 | -0.035 | 2.444 | 0 | 0.093 | 0
2011-11-10 23:00 | 7.9 | 1 | 107.2723 | 10.672 | 2.5245 | 104.4803 | 10.643 | 0.71616 | 1.8084 | -0.029 | 2.792 | 0 | 0.093 | 0
2011-11-10 23:05 | 7.9 | 1 | 106.2312 | 10.667 | 2.3681 | 103.7732 | 10.641 | 0.68717 | 1.6809 | -0.026 | 2.458 | 0 | 0.093 | 0
2011-11-10 23:10 | 6.4 | 1 | 105.3352 | 10.664 | 2.1732 | 102.9392 | 10.64 | 0.66545 | 1.5078 | -0.024 | 2.396 | 0 | 0.093 | 0
2011-11-10 23:15 | 6.4 | 1 | 104.5946 | 10.658 | 2.0261 | 102.2556 | 10.635 | 0.63662 | 1.3895 | -0.023 | 2.339 | 0 | 0.093 | 0
2011-11-10 23:20 | 6.4 | 1 | 104.5312 | 10.653 | 1.8566 | 101.7912 | 10.635 | 0.6294 | 1.2272 | -0.018 | 2.74 | 0 | 0.093 | 0
2011-11-10 23:25 | 6.4 | 1 | 103.6343 | 10.648 | 1.7723 | 101.2143 | 10.633 | 0.6006 | 1.1717 | -0.015 | 2.42 | 0 | 0.093 | 0
2011-11-10 23:30 | 6.4 | 1 | 103.4212 | 10.643 | 1.6653 | 100.9272 | 10.631 | 0.58624 | 1.079 | -0.012 | 2.494 | 0 | 0.093 | 0
2011-11-10 23:35 | 6.4 | 1 | 103.1478 | 10.64 | 1.4902 | 100.4698 | 10.631 | 0.57905 | 0.91114 | -0.009 | 2.678 | 0 | 0.093 | 0
2011-11-10 23:40 | 6.4 | 1 | 102.7695 | 10.634 | 1.392 | 100.0815 | 10.628 | 0.55756 | 0.83439 | -0.006 | 2.688 | 0 | 0.093 | 0
2011-11-10 23:45 | 6.4 | 1 | 102.2727 | 10.634 | 1.2939 | 99.9037 | 10.628 | 0.55039 | 0.74352 | -0.006 | 2.369 | 0 | 0.093 | 0
2011-11-10 23:50 | 5 | 1 | 102.2662 | 10.631 | 1.1889 | 99.6672 | 10.628 | 0.54323 | 0.64572 | -0.003 | 2.599 | 0 | 0.093 | 0
2011-11-10 23:55 | 6.4 | 1 | 101.8273 | 10.627 | 1.1218 | 99.3323 | 10.629 | 0.54321 | 0.5786 | 0.002 | 2.495 | 0 | 0.093 | 0
2011-11-11 | 6.4 | 1 | 101.7921 | 10.626 | 0.9363 | 98.9151 | 10.628 | 0.53607 | 0.40024 | 0.002 | 2.877 | 0 | 0.093 | 0
2011-11-11 00:05 | 5 | 1 | 101.6921 | 10.626 | 0.87737 | 98.9241 | 10.63 | 0.52174 | 0.35563 | 0.004 | 2.768 | 0 | 0.093 | 0
2011-11-11 00:10 | 5 | 1 | 101.3621 | 10.624 | 0.85537 | 98.6721 | 10.631 | 0.52172 | 0.33365 | 0.007 | 2.69 | 0 | 0.093 | 0
2011-11-11 00:15 | 5 | 1 | 101.0013 | 10.624 | 0.8187 | 98.6573 | 10.631 | 0.52172 | 0.29698 | 0.007 | 2.344 | 0 | 0.093 | 0
2011-11-11 00:20 | 5 | 1 | 101.163 | 10.627 | 0.77476 | 98.447 | 10.628 | 0.52176 | 0.25299 | 0.001 | 2.716 | 0 | 0.093 | 0
2011-11-11 00:25 | 5 | 1 | 101.1445 | 10.624 | 0.75293 | 98.4195 | 10.63 | 0.52174 | 0.23119 | 0.006 | 2.725 | 0 | 0.093 | 0
2011-11-11 00:30 | 5 | 1 | 100.8138 | 10.627 | 0.74558 | 98.1858 | 10.63 | 0.51459 | 0.23099 | 0.003 | 2.628 | 0 | 0.093 | 0
2011-11-11 00:35 | 6.4 | 1 | 100.6736 | 10.623 | 0.83338 | 98.0556 | 10.627 | 0.51463 | 0.31875 | 0.004 | 2.618 | 0 | 0.093 | 0
2011-11-11 00:40 | 3.5 | 1 | 100.6094 | 10.623 | 0.7311 | 98.1084 | 10.627 | 0.51463 | 0.21646 | 0.004 | 2.501 | 0 | 0.093 | 0
2011-11-11 00:45 | 3.5 | 1 | 100.5802 | 10.624 | 0.7238 | 97.8752 | 10.628 | 0.50748 | 0.21632 | 0.004 | 2.705 | 0 | 0.093 | 0
2011-11-11 00:50 | 5 | 1 | 100.7498 | 10.623 | 0.70928 | 97.9128 | 10.625 | 0.50039 | 0.20889 | 0.002 | 2.837 | 0 | 0.093 | 0
2011-11-11 00:55 | 3.5 | 1 | 100.572 | 10.62 | 0.70934 | 97.78 | 10.624 | 0.5004 | 0.20894 | 0.004 | 2.792 | 0 | 0.093 | 0
2011-11-11 01:00 | 3.5 | 1 | 100.3953 | 10.62 | 0.70934 | 97.6563 | 10.621 | 0.50044 | 0.2089 | 0.001 | 2.739 | 0 | 0.093 | 0
2011-11-11 01:05 | 5 | 1 | 100.2016 | 10.616 | 0.70941 | 97.6756 | 10.621 | 0.50044 | 0.20897 | 0.005 | 2.526 | 0 | 0.093 | 0
2011-11-11 01:10 | 3.5 | 1 | 100.3655 | 10.616 | 0.68763 | 97.6005 | 10.621 | 0.49331 | 0.19432 | 0.005 | 2.765 | 0 | 0.093 | 0
2011-11-11 01:15 | 5 | 1 | 100.3376 | 10.614 | 0.68041 | 97.6046 | 10.617 | 0.49336 | 0.18705 | 0.003 | 2.733 | 0 | 0.093 | 0
2011-11-11 01:20 | 3.5 | 1 | 100.1757 | 10.611 | 0.70224 | 97.6387 | 10.615 | 0.49339 | 0.20885 | 0.004 | 2.537 | 0 | 0.093 | 0
2011-11-11 01:25 | 3.5 | 1 | 100.2346 | 10.611 | 0.69498 | 97.4196 | 10.614 | 0.4934 | 0.20158 | 0.003 | 2.815 | 0 | 0.093 | 0
2011-11-11 01:30 | 3.5 | 1 | 99.9659 | 10.608 | 0.68052 | 97.3799 | 10.61 | 0.49345 | 0.18707 | 0.002 | 2.586 | 0 | 0.093 | 0
2011-11-11 01:35 | 3.5 | 1 | 100.0873 | 10.605 | 0.65883 | 97.4713 | 10.609 | 0.48634 | 0.17249 | 0.004 | 2.616 | 0 | 0.093 | 0
2011-11-11 01:40 | 3.5 | 1 | 99.9851 | 10.6 | 0.64445 | 97.4511 | 10.606 | 0.48638 | 0.15807 | 0.006 | 2.534 | 0 | 0.093 | 0
2011-11-11 01:45 | 3.5 | 1 | 100.1198 | 10.596 | 0.64452 | 97.5608 | 10.602 | 0.48643 | 0.15809 | 0.006 | 2.559 | 0 | 0.093 | 0
2011-11-11 01:50 | 3.5 | 1 | 100.0749 | 10.594 | 0.63732 | 97.2309 | 10.598 | 0.47936 | 0.15796 | 0.004 | 2.844 | 0 | 0.093 | 0
2011-11-11 01:55 | 5 | 1 | 100.1599 | 10.592 | 0.63735 | 97.5049 | 10.595 | 0.48652 | 0.15083 | 0.003 | 2.655 | 0 | 0.093 | 0
2011-11-11 02:00 | 5 | 1 | 100.1571 | 10.586 | 0.63023 | 97.3921 | 10.592 | 0.47943 | 0.15079 | 0.006 | 2.765 | 0 | 0.093 | 0
2011-11-11 02:05 | 3.5 | 1 | 100.0132 | 10.583 | 0.63028 | 97.3562 | 10.59 | 0.47946 | 0.15082 | 0.007 | 2.657 | 0 | 0.093 | 0
2011-11-11 02:10 | 3.5 | 1 | 100.1913 | 10.581 | 0.61587 | 97.4623 | 10.584 | 0.47954 | 0.13633 | 0.003 | 2.729 | 0 | 0.093 | 0
2011-11-11 02:15 | 5 | 1 | 100.0228 | 10.576 | 0.62317 | 97.1518 | 10.581 | 0.47958 | 0.1436 | 0.005 | 2.871 | 0 | 0.093 | 0
2011-11-11 02:20 | 3.5 | 1 | 99.8852 | 10.571 | 0.60881 | 97.3682 | 10.574 | 0.47254 | 0.13627 | 0.003 | 2.517 | 0 | 0.093 | 0
2011-11-11 02:25 | 5 | 1 | 100.1015 | 10.566 | 0.60168 | 97.4155 | 10.569 | 0.4726 | 0.12907 | 0.003 | 2.686 | 0 | 0.093 | 0
2011-11-11 02:30 | 3.5 | 1 | 100.016 | 10.563 | 0.58731 | 97.155 | 10.567 | 0.47975 | 0.10756 | 0.004 | 2.861 | 0 | 0.093 | 0
2011-11-11 02:35 | 3.5 | 1 | 99.7529 | 10.557 | 0.61626 | 97.2469 | 10.562 | 0.47269 | 0.14357 | 0.005 | 2.506 | 0 | 0.093 | 0
2011-11-11 02:40 | 5 | 1 | 100.1107 | 10.552 | 0.59469 | 97.2507 | 10.559 | 0.47273 | 0.12196 | 0.007 | 2.86 | 0 | 0.093 | 0
2011-11-11 02:45 | 5 | 1 | 100.0646 | 10.549 | 0.60917 | 97.5116 | 10.549 | 0.47286 | 0.13632 | 0 | 2.553 | 0 | 0.093 | 0
2011-11-11 02:50 | 5 | 1 | 99.8558 | 10.54 | 0.58047 | 97.4348 | 10.546 | 0.47289 | 0.10757 | 0.006 | 2.421 | 0 | 0.093 | 0
2011-11-11 02:55 | 3.5 | 1 | 99.9255 | 10.535 | 0.58775 | 97.3285 | 10.541 | 0.46583 | 0.12192 | 0.006 | 2.597 | 0 | 0.093 | 0
2011-11-11 03:00 | 3.5 | 1 | 100.1486 | 10.532 | 0.58059 | 97.3716 | 10.535 | 0.46591 | 0.11468 | 0.003 | 2.777 | 0 | 0.093 | 0
2011-11-11 03:05 | 3.5 | 1 | 100.1139 | 10.525 | 0.5663 | 97.4679 | 10.528 | 0.466 | 0.1003 | 0.003 | 2.646 | 0 | 0.093 | 0
2011-11-11 03:10 | 5 | 1 | 100.0674 | 10.519 | 0.57359 | 97.4964 | 10.521 | 0.45896 | 0.11463 | 0.002 | 2.571 | 0 | 0.093 | 0
2011-11-11 03:15 | 3.5 | 1 | 99.9147 | 10.511 | 0.56651 | 97.4677 | 10.514 | 0.45905 | 0.10746 | 0.003 | 2.447 | 0 | 0.093 | 0
2011-11-11 03:20 | 3.5 | 1 | 99.96 | 10.505 | 0.58101 | 97.372 | 10.508 | 0.45912 | 0.12189 | 0.003 | 2.588 | 0 | 0.093 | 0
2011-11-11 03:25 | 5 | 1 | 99.9639 | 10.498 | 0.55951 | 97.3199 | 10.5 | 0.45922 | 0.10029 | 0.002 | 2.644 | 0 | 0.093 | 0
2011-11-11 03:30 | 3.5 | 1 | 100.0008 | 10.493 | 0.55239 | 97.3758 | 10.494 | 0.45929 | 0.093096 | 0.001 | 2.625 | 0 | 0.093 | 0
2011-11-11 03:35 | 3.5 | 1 | 99.8973 | 10.485 | 0.53812 | 97.3763 | 10.489 | 0.45935 | 0.078772 | 0.004 | 2.521 | 0 | 0.093 | 0
2011-11-11 03:40 | 3.5 | 1 | 99.8087 | 10.478 | 0.53104 | 97.2067 | 10.478 | 0.45949 | 0.071554 | 0 | 2.602 | 0 | 0.094 | 0
2011-11-11 03:45 | 3.5 | 1 | 99.9314 | 10.471 | 0.53833 | 97.3684 | 10.474 | 0.45954 | 0.07879 | 0.003 | 2.563 | 0 | 0.094 | 0
2011-11-11 03:50 | 3.5 | 1 | 100.0453 | 10.463 | 0.53125 | 97.3933 | 10.466 | 0.45963 | 0.07162 | 0.003 | 2.652 | 0 | 0.094 | 0
2011-11-11 03:55 | 3.5 | 1 | 99.8588 | 10.456 | 0.52417 | 97.2148 | 10.46 | 0.45971 | 0.064463 | 0.004 | 2.644 | 0 | 0.094 | 0
2011-11-11 04:00 | 3.5 | 1 | 99.8465 | 10.449 | 0.51709 | 97.3665 | 10.452 | 0.45267 | 0.064414 | 0.003 | 2.48 | 0 | 0.094 | 0
2011-11-11 04:05 | 3.5 | 1 | 99.8913 | 10.442 | 0.51719 | 97.3773 | 10.444 | 0.4599 | 0.057282 | 0.002 | 2.514 | 0 | 0.094 | 0
2011-11-11 04:10 | 3.5 | 1 | 99.7575 | 10.435 | 0.52447 | 97.3665 | 10.441 | 0.45281 | 0.071657 | 0.006 | 2.391 | 0 | 0.093 | 0
2011-11-11 04:15 | 3.5 | 1 | 100.0654 | 10.429 | 0.51737 | 97.5214 | 10.436 | 0.45287 | 0.064498 | 0.007 | 2.544 | 0 | 0.093 | 0
2011-11-11 04:20 | 3.5 | 1 | 100.0495 | 10.423 | 0.51745 | 97.4155 | 10.43 | 0.45294 | 0.064508 | 0.007 | 2.634 | 0 | 0.093 | 0
2011-11-11 04:25 | 3.5 | 1 | 100.0346 | 10.418 | 0.51752 | 97.4516 | 10.42 | 0.45306 | 0.064457 | 0.002 | 2.583 | 0 | 0.094 | 0
2011-11-11 04:30 | 3.5 | 1 | 99.954 | 10.41 | 0.51045 | 97.438 | 10.418 | 0.45309 | 0.057361 | 0.008 | 2.516 | 0 | 0.094 | 0
2011-11-11 04:35 | 3.5 | 1 | 100.1162 | 10.405 | 0.51052 | 97.2992 | 10.409 | 0.4532 | 0.057321 | 0.004 | 2.817 | 0 | 0.094 | 0
2011-11-11 04:40 | 5 | 1 | 99.967 | 10.399 | 0.50342 | 97.388 | 10.405 | 0.45324 | 0.050175 | 0.006 | 2.579 | 0 | 0.094 | 0
2011-11-11 04:45 | 3.5 | 1 | 100.1856 | 10.394 | 0.49631 | 97.3476 | 10.397 | 0.45334 | 0.042971 | 0.003 | 2.838 | 0 | 0.094 | 0
2011-11-11 04:50 | 3.5 | 1 | 99.9783 | 10.387 | 0.4964 | 97.4693 | 10.393 | 0.45339 | 0.043016 | 0.006 | 2.509 | 0 | 0.094 | 0
2011-11-11 04:55 | 3.5 | 1 | 100.1796 | 10.384 | 0.48927 | 97.4726 | 10.389 | 0.45344 | 0.035836 | 0.005 | 2.707 | 0 | 0.093 | 0
2011-11-11 05:00 | 3.5 | 1 | 100.035 | 10.376 | 0.49655 | 97.306 | 10.383 | 0.45351 | 0.043041 | 0.007 | 2.729 | 0 | 0.093 | 0
2011-11-11 05:05 | 3.5 | 1 | 100.0231 | 10.37 | 0.48946 | 97.3121 | 10.377 | 0.45358 | 0.035874 | 0.007 | 2.711 | 0 | 0.093 | 0
2011-11-11 05:10 | 0 | 0 | 106.3484 | 10.366 | 0.48951 | 99.2964 | 10.368 | 0.45369 | 0.035817 | 0.002 | 7.052 | 0 | 0.093 | 0
2011-11-11 05:15 | 0 | 0 | 117.3024 | 10.362 | 0.49674 | 101.1664 | 10.365 | 0.45373 | 0.043009 | 0.003 | 16.136 | 0 | 0.093 | 0
2011-11-11 05:20 | 0 | 0 | 130.6889 | 10.359 | 0.53274 | 102.6619 | 10.366 | 0.45372 | 0.079021 | 0.007 | 28.027 | 0 | 0.093 | 0
2011-11-11 05:25 | 0 | 0 | 142.6261 | 10.35 | 0.56173 | 104.4421 | 10.361 | 0.45378 | 0.10796 | 0.011 | 38.184 | 0 | 0.094 | 0
2011-11-11 05:30 | 0 | 0 | 154.012 | 10.339 | 0.5981 | 106.469 | 10.361 | 0.44663 | 0.15147 | 0.022 | 47.543 | 0 | 0.094 | 0
2011-11-11 05:35 | 0 | 0 | 165.2023 | 10.34 | 0.62714 | 107.7593 | 10.357 | 0.44668 | 0.18045 | 0.017 | 57.443 | 0 | 0.094 | 0
2011-11-11 05:40 | 0 | 0 | 174.1112 | 10.332 | 0.75153 | 109.3492 | 10.359 | 0.4538 | 0.29773 | 0.027 | 64.762 | 0 | 0.093 | 0
2011-11-11 05:45 | 0 | 0 | 182.9747 | 10.4 | 0.97177 | 110.7917 | 10.356 | 0.44669 | 0.52507 | -0.044 | 72.183 | 0 | 0.093 | 0
2011-11-11 05:50 | 0 | 0 | 191.819 | 10.53 | 1.4794 | 112.188 | 10.352 | 0.44674 | 1.0327 | -0.178 | 79.631 | 0 | 0.093 | 0
2011-11-11 05:55 | 0 | 0 | 199.4308 | 10.613 | 13.1675 | 113.0578 | 10.345 | 0.45397 | 12.7135 | -0.268 | 86.373 | 0 | 0.093 | 0
2011-11-11 06:00 | 0 | 0 | 207.2665 | 10.7 | 19.0491 | 114.2765 | 10.338 | 0.45406 | 18.5951 | -0.362 | 92.99 | 0 | 0.093 | 0
2011-11-11 06:05 | 0 | 0 | 214.4642 | 10.743 | 21.7797 | 115.5892 | 10.335 | 0.46841 | 21.3113 | -0.408 | 98.875 | 0 | 0.093 | 0
2011-11-11 06:10 | 0 | 0 | 221.1268 | 10.813 | 24.0764 | 116.5218 | 10.341 | 0.51139 | 23.565 | -0.472 | 104.605 | 0 | 0.093 | 0
2011-11-11 06:15 | 0 | 0 | 226.0468 | 10.856 | 25.0055 | 117.4718 | 10.338 | 0.56191 | 24.4436 | -0.518 | 108.575 | 0 | 0.093 | 0
2011-11-11 06:20 | 0 | 0 | 232.7068 | 10.874 | 26.3983 | 118.4568 | 10.356 | 2.0506 | 24.3477 | -0.518 | 114.25 | 0 | 0.093 | 0
2011-11-11 06:25 | 0 | 0 | 238.1025 | 10.908 | 26.8471 | 119.4045 | 10.378 | 4.004 | 22.8431 | -0.53 | 118.698 | 0 | 0.093 | 0
2011-11-11 06:30 | 0 | 0 | 241.5847 | 10.941 | 27.1807 | 120.5817 | 10.4 | 5.0008 | 22.1799 | -0.541 | 121.003 | 0 | 0.093 | 0
2011-11-11 06:35 | 0 | 0 | 245.5133 | 10.968 | 27.9357 | 121.6293 | 10.415 | 5.8871 | 22.0486 | -0.553 | 123.884 | 0 | 0.093 | 0
2011-11-11 06:40 | 0 | 0 | 250.0868 | 10.988 | 28.3477 | 122.6698 | 10.425 | 6.029 | 22.3187 | -0.563 | 127.417 | 0 | 0.093 | 0
2011-11-11 06:45 | 0 | 0 | 254.0837 | 11.019 | 28.9072 | 123.4787 | 10.431 | 6.8775 | 22.0297 | -0.588 | 130.605 | 0 | 0.093 | 0
2011-11-11 06:50 | 0 | 0 | 257.4641 | 11.027 | 29.3394 | 124.3571 | 10.438 | 7.1499 | 22.1895 | -0.589 | 133.107 | 0 | 0.093 | 0
2011-11-11 06:55 | 0 | 0 | 260.2827 | 11.028 | 29.905 | 125.3797 | 10.445 | 7.4144 | 22.4906 | -0.583 | 134.903 | 0 | 0.093 | 0
2011-11-11 07:00 | 0 | 0 | 262.402 | 11.046 | 30.0468 | 126.26 | 10.449 | 7.5168 | 22.5301 | -0.597 | 136.142 | 0 | 0.093 | 0
2011-11-11 07:05 | 0 | 0 | 264.6323 | 11.076 | 30.169 | 127.3013 | 10.453 | 8.1373 | 22.0317 | -0.623 | 137.331 | 0 | 0.093 | 0
2011-11-11 07:10 | 0 | 0 | 266.8289 | 11.091 | 30.5089 | 128.1609 | 10.459 | 8.1273 | 22.3816 | -0.632 | 138.668 | 0 | 0.093 | 0
2011-11-11 07:15 | 0 | 0 | 268.2004 | 11.101 | 30.5593 | 128.9264 | 10.461 | 8.1355 | 22.4238 | -0.64 | 139.274 | 0 | 0.093 | 0
2011-11-11 07:20 | 0 | 0 | 269.0513 | 11.099 | 30.7569 | 129.8113 | 10.465 | 8.2992 | 22.4576 | -0.634 | 139.24 | 0 | 0.093 | 0
2011-11-11 07:25 | 0 | 0 | 269.2053 | 11.102 | 30.8622 | 130.7843 | 10.466 | 8.3424 | 22.5198 | -0.636 | 138.421 | 0 | 0.093 | 0
2011-11-11 07:30 | 0 | 0 | 267.6791 | 11.092 | 30.9294 | 131.4451 | 10.467 | 8.4811 | 22.4484 | -0.625 | 136.234 | 0 | 0.093 | 0
2011-11-11 07:35 | 0 | 0 | 266.6877 | 11.085 | 31.004 | 132.2297 | 10.467 | 8.4897 | 22.5142 | -0.618 | 134.458 | 0 | 0.093 | 0
2011-11-11 07:40 | 0 | 0 | 265.6434 | 11.081 | 31.0761 | 132.9804 | 10.469 | 8.5849 | 22.4912 | -0.612 | 132.663 | 0 | 0.093 | 0
2011-11-11 07:45 | 0 | 0 | 265.2999 | 11.067 | 31.0879 | 133.9719 | 10.469 | 8.6284 | 22.4595 | -0.598 | 131.328 | 0 | 0.093 | 0
2011-11-11 07:50 | 0 | 0 | 263.6043 | 11.061 | 31.093 | 134.5143 | 10.468 | 8.6025 | 22.4905 | -0.593 | 129.09 | 0 | 0.093 | 0
2011-11-11 07:55 | 0 | 0 | 260.515 | 11.061 | 31.1618 | 135.35 | 10.469 | 8.698 | 22.4638 | -0.592 | 125.165 | 0 | 0.093 | 0
2011-11-11 08:00 | 0 | 0 | 255.587 | 11.059 | 31.2028 | 135.92 | 10.469 | 8.6632 | 22.5396 | -0.59 | 119.667 | 0 | 0.093 | 0
2011-11-11 08:05 | 0 | 0 | 251.2515 | 11.014 | 31.3493 | 136.5425 | 10.467 | 8.7333 | 22.616 | -0.547 | 114.709 | 0 | 0.093 | 0
2011-11-11 08:10 | 0 | 0 | 247.6146 | 10.931 | 31.4202 | 137.3076 | 10.467 | 8.9425 | 22.4777 | -0.464 | 110.307 | 0 | 0.093 | 0
2011-11-11 08:15 | 0 | 0 | 243.6934 | 10.877 | 31.3381 | 138.0574 | 10.466 | 8.8381 | 22.5 | -0.411 | 105.636 | 0 | 0.093 | 1
2011-11-11 08:20 | 0 | 0 | 239.359 | 10.853 | 31.1413 | 138.803 | 10.466 | 9.0476 | 22.0937 | -0.387 | 100.556 | 0 | 0.093 | 1
2011-11-11 08:25 | 0 | 0 | 234.942 | 10.882 | 30.9194 | 139.22 | 10.465 | 9.0303 | 21.8891 | -0.417 | 95.722 | 0 | 0.093 | 1
2011-11-11 08:30 | 0 | 0 | 230.9069 | 10.919 | 30.8193 | 139.8989 | 10.467 | 9.0561 | 21.7632 | -0.452 | 91.008 | 0 | 0.093 | 1
2011-11-11 08:35 | 0 | 0 | 226.4219 | 10.921 | 30.985 | 140.5679 | 10.466 | 9.1612 | 21.8238 | -0.455 | 85.854 | 0 | 0.093 | 1
2011-11-11 08:40 | 0 | 0 | 221.6849 | 10.921 | 31.0244 | 141.0949 | 10.463 | 9.2757 | 21.7487 | -0.458 | 80.59 | 0 | 0.093 | 1
2011-11-11 08:45 | 0 | 0 | 215.6855 | 10.924 | 31.0318 | 141.8535 | 10.463 | 9.451 | 21.5807 | -0.461 | 73.832 | 0 | 0.093 | 1
2011-11-11 08:50 | 0 | 0 | 210.938 | 10.94 | 30.9887 | 142.358 | 10.453 | 9.4536 | 21.5351 | -0.487 | 68.58 | 0 | 0.093 | 1
2011-11-11 08:55 | 0 | 0 | 205.2261 | 10.938 | 31.079 | 142.8651 | 10.445 | 9.5171 | 21.5619 | -0.493 | 62.361 | 0 | 0.092 | 1
2011-11-11 09:00 | 0 | 0 | 198.8599 | 10.929 | 31.1754 | 143.5679 | 10.443 | 9.667 | 21.5083 | -0.486 | 55.292 | 0 | 0.092 | 1
2011-11-11 09:05 | 0 | 0 | 192.7331 | 10.923 | 31.1114 | 144.0501 | 10.441 | 9.7819 | 21.3295 | -0.482 | 48.683 | 0 | 0.092 | 1
2011-11-11 09:10 | 0 | 0 | 186.0902 | 10.922 | 31.1024 | 144.3872 | 10.445 | 9.8777 | 21.2247 | -0.477 | 41.703 | 0 | 0.092 | 1
2011-11-11 09:15 | 0 | 0 | 180.2471 | 10.918 | 31.1255 | 144.8551 | 10.446 | 9.8951 | 21.2305 | -0.472 | 35.392 | 0 | 0.092 | 1
2011-11-11 09:20 | 0 | 0 | 173.824 | 10.916 | 31.0977 | 145.317 | 10.446 | 9.7014 | 21.3963 | -0.47 | 28.507 | 0 | 0.092 | 1
2011-11-11 09:25 | 0 | 0 | 166.8172 | 10.898 | 31.1228 | 145.9032 | 10.453 | 9.7083 | 21.4145 | -0.445 | 20.914 | 0 | 0.092 | 1
2011-11-11 09:30 | 0 | 0 | 159.393 | 10.883 | 31.1059 | 146.393 | 10.45 | 9.3842 | 21.7217 | -0.433 | 13 | 0 | 0.092 | 1
2011-11-11 09:35 | 0 | 0 | 152.1213 | 10.828 | 31.1131 | 146.7503 | 10.454 | 9.3394 | 21.7738 | -0.374 | 5.371 | 0 | 0.092 | 1
2011-11-11 09:40 | 10.8 | 1 | 146.5686 | 10.561 | 31.2318 | 144.6106 | 10.477 | 10.4073 | 20.8245 | -0.084 | 1.958 | 0 | 0.092 | 1
2011-11-11 09:45 | 23 | 1 | 141.8879 | 10.318 | 28.3182 | 140.4389 | 10.465 | 10.1544 | 18.1638 | 0.147 | 1.449 | 0 | 0.092 | 1
2011-11-11 09:50 | 23 | 1 | 137.8744 | 10.19 | 19.9049 | 136.9104 | 10.363 | 1.5244 | 18.3805 | 0.173 | 0.964 | 0 | 0.092 | 1
2011-11-11 09:55 | 24.5 | 1 | 134.2145 | 10.18 | 16.7656 | 133.1725 | 10.186 | 1.3555 | 15.4101 | 0.006 | 1.042 | 0 | 0.092 | 1
2011-11-11 10:00 | 24.5 | 1 | 130.4302 | 10.203 | 14.6436 | 129.2982 | 10.173 | 1.5092 | 13.1344 | -0.03 | 1.132 | 0 | 0.092 | 1
2011-11-11 10:05 | 24.5 | 1 | 127.144 | 10.204 | 11.9829 | 125.804 | 10.17 | 1.6018 | 10.3811 | -0.034 | 1.34 | 0 | 0.092 | 1
2011-11-11 10:10 | 21.4 | 1 | 124.0535 | 10.198 | 7.4302 | 122.6065 | 10.165 | 1.5634 | 5.8668 | -0.033 | 1.447 | 0 | 0.093 | 1
2011-11-11 10:15 | 19.8 | 1 | 121.4214 | 10.193 | 4.3463 | 119.8654 | 10.159 | 1.5329 | 2.8134 | -0.034 | 1.556 | 0 | 0.093 | 1
2011-11-11 10:20 | 18.3 | 1 | 119.0919 | 10.185 | 3.5989 | 117.1879 | 10.144 | 1.4029 | 2.196 | -0.041 | 1.904 | 0 | 0.093 | 1
2011-11-11 10:25 | 16.8 | 1 | 116.9298 | 10.176 | 3.6243 | 115.0398 | 10.132 | 1.1824 | 2.4419 | -0.044 | 1.89 | 0 | 0.092 | 1
2011-11-11 10:30 | 15.3 | 1 | 114.9532 | 10.167 | 3.2994 | 113.1962 | 10.119 | 0.9867 | 2.3127 | -0.048 | 1.757 | 0 | 0.092 | 1
2011-11-11 10:35 | 12.3 | 1 | 113.4646 | 10.155 | 3.2437 | 111.4126 | 10.109 | 0.87481 | 2.3689 | -0.046 | 2.052 | 0 | 0.092 | 1
2011-11-11 10:40 | 12.3 | 1 | 112.063 | 10.145 | 2.9779 | 109.635 | 10.101 | 0.80066 | 2.1772 | -0.044 | 2.428 | 0 | 0.092 | 1
2011-11-11 10:45 | 10.8 | 1 | 110.8963 | 10.136 | 2.8579 | 108.2753 | 10.094 | 0.76378 | 2.0941 | -0.042 | 2.621 | 0 | 0.092 | 1
2011-11-11 10:50 | 10.8 | 1 | 109.505 | 10.127 | 2.5783 | 107.012 | 10.091 | 0.72691 | 1.8514 | -0.036 | 2.493 | 0 | 0.092 | 1
2011-11-11 10:55 | 9.3 | 1 | 108.3369 | 10.121 | 2.4751 | 106.1049 | 10.085 | 0.70491 | 1.7702 | -0.036 | 2.232 | 0 | 0.092 | 1
2011-11-11 11:00 | 7.9 | 1 | 107.5796 | 10.115 | 2.2929 | 105.1716 | 10.082 | 0.67554 | 1.6174 | -0.033 | 2.408 | 0 | 0.092 | 1
2011-11-11 11:05 | 7.9 | 1 | 106.6809 | 10.108 | 2.159 | 104.2749 | 10.081 | 0.65352 | 1.5055 | -0.027 | 2.406 | 0 | 0.092 | 1
2011-11-11 11:10 | 6.4 | 1 | 106.0937 | 10.103 | 2.0099 | 103.3167 | 10.08 | 0.63155 | 1.3783 | -0.023 | 2.777 | 0 | 0.092 | 1
2011-11-11 11:15 | 6.4 | 1 | 105.2476 | 10.098 | 1.9005 | 102.7526 | 10.08 | 0.6096 | 1.2909 | -0.018 | 2.495 | 0 | 0.092 | 1
2011-11-11 11:20 | 6.4 | 1 | 104.761 | 10.094 | 1.7447 | 102.134 | 10.075 | 0.58778 | 1.1569 | -0.019 | 2.627 | 0 | 0.092 | 1
2011-11-11 11:25 | 6.4 | 1 | 104.6949 | 10.092 | 1.6439 | 101.7159 | 10.079 | 0.57313 | 1.0708 | -0.013 | 2.979 | 0 | 0.092 | 1
2011-11-11 11:30 | 5 | 1 | 103.8472 | 10.09 | 1.4588 | 101.3842 | 10.078 | 0.56587 | 0.89289 | -0.012 | 2.463 | 0 | 0.092 | 1
2011-11-11 11:35 | 5 | 1 | 103.6289 | 10.09 | 1.3973 | 100.9049 | 10.081 | 0.544 | 0.85334 | -0.009 | 2.724 | 0 | 0.092 | 1
2011-11-11 11:40 | 6.4 | 1 | 103.0966 | 10.088 | 1.2827 | 100.5996 | 10.082 | 0.52947 | 0.75325 | -0.006 | 2.497 | 0 | 0.093 | 1
2011-11-11 11:45 | 6.4 | 1 | 102.8799 | 10.085 | 1.2219 | 100.1259 | 10.081 | 0.52223 | 0.69966 | -0.004 | 2.754 | 0 | 0.093 | 1
2011-11-11 11:50 | 5 | 1 | 102.3241 | 10.085 | 1.1309 | 99.9721 | 10.083 | 0.51495 | 0.6159 | -0.002 | 2.352 | 0 | 0.093 | 1
2011-11-11 11:55 | 5 | 1 | 102.3416 | 10.086 | 0.93512 | 99.5466 | 10.084 | 0.5077 | 0.42742 | -0.002 | 2.795 | 0 | 0.093 | 1
2011-11-11 12:00 | 5 | 1 | 101.9234 | 10.089 | 0.88275 | 99.4534 | 10.092 | 0.50759 | 0.37516 | 0.003 | 2.47 | 0 | 0.093 | 1
2011-11-11 12:05 | 5 | 1 | 101.8238 | 10.091 | 0.84545 | 99.2128 | 10.094 | 0.50033 | 0.34513 | 0.003 | 2.611 | 0 | 0.093 | 1
2011-11-11 12:10 | 5 | 1 | 101.7782 | 10.093 | 0.83054 | 99.0142 | 10.099 | 0.49303 | 0.3375 | 0.006 | 2.764 | 0 | 0.092 | 1
2011-11-11 12:15 | 5 | 1 | 101.387 | 10.097 | 0.77852 | 98.765 | 10.1 | 0.50025 | 0.27828 | 0.003 | 2.622 | 0 | 0.092 | 1
2011-11-11 12:20 | 5 | 1 | 101.479 | 10.102 | 0.77842 | 98.735 | 10.106 | 0.49294 | 0.28548 | 0.004 | 2.744 | 0 | 0.092 | 1
2011-11-11 12:25 | 5 | 1 | 101.4091 | 10.107 | 0.75612 | 98.6161 | 10.11 | 0.49289 | 0.26324 | 0.003 | 2.793 | 0 | 0.093 | 1
2011-11-11 12:30 | 3.5 | 1 | 101.1332 | 10.111 | 0.71914 | 98.5462 | 10.115 | 0.4856 | 0.23354 | 0.004 | 2.587 | 0 | 0.093 | 1
2011-11-11 12:35 | 5 | 1 | 101.0863 | 10.116 | 0.74117 | 98.5253 | 10.116 | 0.48559 | 0.25558 | 0 | 2.561 | 0 | 0.093 | 1
2011-11-11 12:40 | 5 | 1 | 101.1779 | 10.121 | 0.70422 | 98.2359 | 10.125 | 0.48547 | 0.21875 | 0.004 | 2.942 | 0 | 0.094 | 1
2011-11-11 12:45 | 3.5 | 1 | 101.0327 | 10.126 | 0.68942 | 98.1867 | 10.125 | 0.48547 | 0.20395 | -0.001 | 2.846 | 0 | 0.094 | 1
2011-11-11 12:50 | 3.5 | 1 | 101.0238 | 10.131 | 0.68198 | 98.2068 | 10.134 | 0.48535 | 0.19663 | 0.003 | 2.817 | 0 | 0.094 | 1
2011-11-11 12:55 | 3.5 | 1 | 100.741 | 10.136 | 0.66721 | 98.091 | 10.137 | 0.48531 | 0.1819 | 0.001 | 2.65 | 0 | 0.094 | 1
2011-11-11 13:00 | 5 | 1 | 100.7669 | 10.14 | 0.68182 | 98.0809 | 10.142 | 0.48525 | 0.19657 | 0.002 | 2.686 | 0 | 0.094 | 1
2011-11-11 13:05 | 5 | 1 | 100.5417 | 10.144 | 0.66707 | 97.9817 | 10.147 | 0.48518 | 0.18189 | 0.003 | 2.56 | 0 | 0.094 | 1
2011-11-11 13:10 | 5 | 1 | 100.5856 | 10.149 | 0.65965 | 98.0226 | 10.154 | 0.4923 | 0.16735 | 0.005 | 2.563 | 0 | 0.093 | 1
2011-11-11 13:15 | 5 | 1 | 100.5766 | 10.156 | 0.6522 | 97.8386 | 10.161 | 0.485 | 0.1672 | 0.005 | 2.738 | 0 | 0.093 | 1
2011-11-11 13:20 | 3.5 | 1 | 100.8894 | 10.163 | 0.65208 | 97.9504 | 10.168 | 0.48491 | 0.16717 | 0.005 | 2.939 | 0 | 0.093 | 1
2011-11-11 13:25 | 3.5 | 1 | 100.6596 | 10.17 | 0.64464 | 98.0506 | 10.172 | 0.48486 | 0.15978 | 0.002 | 2.609 | 0 | 0.094 | 1
2011-11-11 13:30 | 3.5 | 1 | 100.6963 | 10.176 | 0.66649 | 97.8873 | 10.176 | 0.4848 | 0.18169 | 0 | 2.809 | 0 | 0.094 | 1
2011-11-11 13:35 | 5 | 1 | 100.4713 | 10.18 | 0.6591 | 97.8383 | 10.183 | 0.47751 | 0.18158 | 0.003 | 2.633 | 0 | 0.094 | 1
2011-11-11 13:40 | 5 | 1 | 100.3645 | 10.186 | 0.63705 | 97.7505 | 10.189 | 0.47744 | 0.15961 | 0.003 | 2.614 | 0 | 0.094 | 1
2011-11-11 13:45 | 3.5 | 1 | 100.251 | 10.192 | 0.62964 | 97.818 | 10.194 | 0.47737 | 0.15227 | 0.002 | 2.433 | 0 | 0.094 | 1
2011-11-11 13:50 | 3.5 | 1 | 100.6604 | 10.197 | 0.62956 | 97.6014 | 10.2 | 0.47729 | 0.15226 | 0.003 | 3.059 | 0 | 0.094 | 1
2011-11-11 13:55 | 3.5 | 1 | 100.0764 | 10.199 | 0.62223 | 97.5534 | 10.203 | 0.47726 | 0.14497 | 0.004 | 2.523 | 0 | 0.094 | 1
2011-11-11 14:00 | 3.5 | 1 | 100.3648 | 10.204 | 0.64405 | 97.5778 | 10.21 | 0.47717 | 0.16688 | 0.006 | 2.787 | 0 | 0.094 | 1
2011-11-11 14:05 | 3.5 | 1 | 100.1534 | 10.209 | 0.62935 | 97.5384 | 10.21 | 0.47717 | 0.15219 | 0.001 | 2.615 | 0 | 0.094 | 1
2011-11-11 14:10 | 3.5 | 1 | 100.2265 | 10.212 | 0.60743 | 97.4115 | 10.215 | 0.46991 | 0.13752 | 0.003 | 2.815 | 0 | 0.094 | 1
2011-11-11 14:15 | 3.5 | 1 | 100.1679 | 10.216 | 0.60737 | 97.4059 | 10.217 | 0.47708 | 0.13029 | 0.001 | 2.762 | 0 | 0.094 | 1
2011-11-11 14:20 | 5 | 1 | 99.9922 | 10.219 | 0.59277 | 97.3192 | 10.225 | 0.46979 | 0.12298 | 0.006 | 2.673 | 0 | 0.094 | 1
2011-11-11 14:25 | 5 | 1 | 100.011 | 10.223 | 0.59998 | 97.258 | 10.228 | 0.46975 | 0.13023 | 0.005 | 2.753 | 0 | 0.094 | 1
2011-11-11 14:30 | 5 | 1 | 99.9352 | 10.226 | 0.58539 | 97.3582 | 10.232 | 0.46252 | 0.12287 | 0.006 | 2.577 | 0 | 0.094 | 1
2011-11-11 14:35 | 3.5 | 1 | 100.0431 | 10.229 | 0.57808 | 97.3961 | 10.234 | 0.4625 | 0.11558 | 0.005 | 2.647 | 0 | 0.094 | 1
2011-11-11 14:40 | 5 | 1 | 99.9369 | 10.234 | 0.57074 | 97.3329 | 10.238 | 0.46962 | 0.10112 | 0.004 | 2.604 | 0 | 0.093 | 1
2011-11-11 14:45 | 3.5 | 1 | 100.0225 | 10.237 | 0.56344 | 97.3255 | 10.24 | 0.46242 | 0.10102 | 0.003 | 2.697 | 0 | 0.093 | 1
2011-11-11 14:50 | 5 | 1 | 100.0299 | 10.238 | 0.57068 | 97.2079 | 10.246 | 0.46235 | 0.10833 | 0.008 | 2.822 | 0 | 0.093 | 1
2011-11-11 14:55 | 3.5 | 1 | 99.9878 | 10.241 | 0.56338 | 97.1718 | 10.247 | 0.46233 | 0.10105 | 0.006 | 2.816 | 0 | 0.093 | 1
2011-11-11 15:00 | 5 | 1 | 99.8687 | 10.244 | 0.55609 | 97.1997 | 10.247 | 0.46233 | 0.093758 | 0.003 | 2.669 | 0 | 0.093 | 1
2011-11-11 15:05 | 3.5 | 1 | 100.0074 | 10.246 | 0.55606 | 97.1164 | 10.252 | 0.46227 | 0.09379 | 0.006 | 2.891 | 0 | 0.093 | 1
2011-11-11 15:10 | 5 | 1 | 99.8376 | 10.248 | 0.54879 | 97.2446 | 10.249 | 0.46231 | 0.086483 | 0.001 | 2.593 | 0 | 0.093 | 1
2011-11-11 15:15 | 3.5 | 1 | 99.5053 | 10.247 | 0.54157 | 97.1283 | 10.25 | 0.4623 | 0.079276 | 0.003 | 2.377 | 0 | 0.093 | 1
2011-11-11 15:20 | 3.5 | 1 | 99.8202 | 10.25 | 0.5343 | 97.0452 | 10.255 | 0.46224 | 0.072065 | 0.005 | 2.775 | 0 | 0.093 | 1
2011-11-11 15:25 | 3.5 | 1 | 100.1671 | 10.251 | 0.53429 | 97.0801 | 10.259 | 0.46219 | 0.0721 | 0.008 | 3.087 | 0 | 0.093 | 1
2011-11-11 15:30 | 5 | 1 | 99.5232 | 10.253 | 0.52703 | 96.9052 | 10.259 | 0.46219 | 0.064848 | 0.006 | 2.618 | 0 | 0.093 | 1
2011-11-11 15:35 | 3.5 | 1 | 99.6379 | 10.255 | 0.52701 | 97.1199 | 10.262 | 0.46215 | 0.064857 | 0.007 | 2.518 | 0 | 0.093 | 1
2011-11-11 15:40 | 5 | 1 | 99.6821 | 10.255 | 0.52701 | 96.9131 | 10.259 | 0.46219 | 0.064819 | 0.004 | 2.769 | 0 | 0.093 | 1
2011-11-11 15:45 | 5 | 1 | 100.0032 | 10.256 | 0.51977 | 97.0462 | 10.26 | 0.46217 | 0.0576 | 0.004 | 2.957 | 0 | 0.093 | 1
2011-11-11 15:50 | 3.5 | 1 | 99.6986 | 10.256 | 0.51977 | 97.0486 | 10.259 | 0.46219 | 0.057587 | 0.003 | 2.65 | 0 | 0.093 | 1
2011-11-11 15:55 | 3.5 | 1 | 99.7039 | 10.256 | 0.51977 | 97.0699 | 10.261 | 0.45499 | 0.06478 | 0.005 | 2.634 | 0 | 0.094 | 1
2011-11-11 16:00 | 3.5 | 1 | 99.6368 | 10.255 | 0.51257 | 96.8828 | 10.261 | 0.46216 | 0.050414 | 0.006 | 2.754 | 0 | 0.094 | 1
2011-11-11 16:05 | 3.5 | 1 | 99.4784 | 10.255 | 0.51979 | 96.8354 | 10.262 | 0.46215 | 0.057639 | 0.007 | 2.643 | 0 | 0.094 | 1
2011-11-11 16:10 | 3.5 | 1 | 99.5132 | 10.255 | 0.51257 | 96.9342 | 10.258 | 0.4622 | 0.050376 | 0.003 | 2.579 | 0 | 0.093 | 1
2011-11-11 16:15 | 3.5 | 1 | 99.691 | 10.255 | 0.51257 | 96.974 | 10.262 | 0.46215 | 0.050426 | 0.007 | 2.717 | 0 | 0.093 | 1
2011-11-11 16:20 | 3.5 | 1 | 99.6599 | 10.256 | 0.50535 | 96.9829 | 10.265 | 0.45494 | 0.050409 | 0.009 | 2.677 | 0 | 0.093 | 1
2011-11-11 16:25 | 5 | 1 | 99.5751 | 10.255 | 0.50537 | 96.9131 | 10.259 | 0.45502 | 0.05035 | 0.004 | 2.662 | 0 | 0.093 | 1
2011-11-11 16:30 | 5 | 1 | 99.5335 | 10.256 | 0.51256 | 96.7905 | 10.263 | 0.45497 | 0.057592 | 0.007 | 2.743 | 0 | 0.093 | 1
2011-11-11 16:35 | 3.5 | 1 | 99.5148 | 10.256 | 0.50535 | 96.9478 | 10.259 | 0.45502 | 0.050336 | 0.003 | 2.567 | 0 | 0.093 | 1
2011-11-11 16:40 | 3.5 | 1 | 99.4848 | 10.256 | 0.49815 | 96.9588 | 10.262 | 0.45498 | 0.043171 | 0.006 | 2.526 | 0 | 0.093 | 1
2011-11-11 16:45 | 3.5 | 1 | 99.5874 | 10.255 | 0.49817 | 97.0454 | 10.26 | 0.45501 | 0.04316 | 0.005 | 2.542 | 0 | 0.093 | 1
2011-11-11 16:50 | 5 | 1 | 99.6672 | 10.253 | 0.49819 | 96.8102 | 10.258 | 0.4622 | 0.035993 | 0.005 | 2.857 | 0 | 0.093 | 1
2011-11-11 16:55 | 3.5 | 1 | 99.7989 | 10.254 | 0.49818 | 96.9799 | 10.26 | 0.46217 | 0.036005 | 0.006 | 2.819 | 0 | 0.093 | 1
2011-11-11 17:00 | 3.5 | 1 | 99.6131 | 10.253 | 0.49819 | 96.8571 | 10.262 | 0.45498 | 0.043211 | 0.009 | 2.756 | 0 | 0.093 | 1
2011-11-11 17:05 | 5 | 1 | 99.4134 | 10.253 | 0.49819 | 96.8014 | 10.257 | 0.45504 | 0.04315 | 0.004 | 2.612 | 0 | 0.093 | 1
2011-11-11 17:10 | 3.5 | 1 | 99.2779 | 10.253 | 0.49819 | 96.7179 | 10.256 | 0.45505 | 0.043138 | 0.003 | 2.56 | 0 | 0.094 | 0
2011-11-11 17:15 | 3.5 | 1 | 99.4379 | 10.252 | 0.49101 | 96.7829 | 10.261 | 0.45499 | 0.036015 | 0.009 | 2.655 | 0 | 0.094 | 0
2011-11-11 17:20 | 3.5 | 1 | 99.5978 | 10.252 | 0.49101 | 96.7338 | 10.257 | 0.45504 | 0.035966 | 0.005 | 2.864 | 0 | 0.094 | 0
2011-11-11 17:25 | 3.5 | 1 | 99.1556 | 10.251 | 0.49102 | 96.7876 | 10.256 | 0.45505 | 0.035967 | 0.005 | 2.368 | 0 | 0.094 | 0
2011-11-11 17:30 | 5 | 1 | 99.4742 | 10.25 | 0.49103 | 96.7332 | 10.256 | 0.45505 | 0.03598 | 0.006 | 2.741 | 0 | 0.094 | 0
2011-11-11 17:35 | 3.5 | 1 | 99.3832 | 10.248 | 0.49106 | 96.8172 | 10.256 | 0.45505 | 0.036006 | 0.008 | 2.566 | 0 | 0.094 | 0
2011-11-11 17:40 | 3.5 | 1 | 99.4638 | 10.248 | 0.49106 | 96.7598 | 10.255 | 0.45507 | 0.035994 | 0.007 | 2.704 | 0 | 0.094 | 0
2011-11-11 17:45 | 0.7 | 1 | 102.4223 | 10.246 | 0.48389 | 97.9543 | 10.252 | 0.4551 | 0.028791 | 0.006 | 4.468 | 0 | 0.094 | 0
2011-11-11 17:50 | 0 | 0 | 108.9765 | 10.245 | 0.48391 | 99.5835 | 10.254 | 0.45508 | 0.028828 | 0.009 | 9.393 | 0 | 0.094 | 0
2011-11-11 17:55 | 0 | 0 | 120.6299 | 10.241 | 0.51277 | 101.7909 | 10.255 | 0.45507 | 0.057701 | 0.014 | 18.839 | 0 | 0.094 | 0
2011-11-11 18:00 | 0 | 0 | 131.617 | 10.232 | 0.50568 | 103.621 | 10.252 | 0.4551 | 0.050577 | 0.02 | 27.996 | 0 | 0.094 | 0
2011-11-11 18:05 | 0 | 0 | 142.9235 | 10.224 | 0.56364 | 105.3095 | 10.25 | 0.45513 | 0.10851 | 0.026 | 37.614 | 0 | 0.094 | 0
2011-11-11 18:10 | 0 | 0 | 152.4646 | 10.216 | 0.56376 | 106.7676 | 10.252 | 0.4551 | 0.10866 | 0.036 | 45.697 | 0 | 0.093 | 0
2011-11-11 18:15 | 0 | 0 | 161.9772 | 10.224 | 0.60724 | 108.3862 | 10.251 | 0.45512 | 0.15212 | 0.027 | 53.591 | 0 | 0.093 | 0
2011-11-11 18:20 | 0 | 0 | 169.6283 | 10.22 | 0.72437 | 109.7643 | 10.248 | 0.45515 | 0.26922 | 0.028 | 59.864 | 0 | 0.093 | 0
2011-11-11 18:25 | 0 | 0 | 175.7275 | 10.269 | 0.90073 | 110.8075 | 10.245 | 0.45519 | 0.44554 | -0.024 | 64.92 | 0 | 0.094 | 0
2011-11-11 18:30 | 0 | 0 | 183.1088 | 10.345 | 1.3801 | 112.2268 | 10.245 | 0.45519 | 0.92487 | -0.1 | 70.882 | 0 | 0.094 | 0
2011-11-11 18:35 | 0 | 0 | 190.1136 | 10.394 | 10.5551 | 113.4116 | 10.244 | 0.4552 | 10.0999 | -0.15 | 76.702 | 0 | 0.094 | 0
2011-11-11 18:40 | 0 | 0 | 196.1235 | 10.432 | 17.7749 | 114.4365 | 10.243 | 0.46238 | 17.3125 | -0.189 | 81.687 | 0 | 0.092 | 0
2011-11-11 18:45 | 0 | 0 | 201.268 | 10.464 | 21.451 | 115.526 | 10.247 | 0.47669 | 20.9743 | -0.217 | 85.742 | 0 | 0.092 | 0
2011-11-11 18:50 | 0 | 0 | 206.7179 | 10.501 | 23.3588 | 116.4889 | 10.246 | 0.47671 | 22.8821 | -0.255 | 90.229 | 0 | 0.092 | 0
2011-11-11 18:55 | 0 | 0 | 210.6282 | 10.534 | 24.627 | 117.5242 | 10.241 | 0.51277 | 24.1142 | -0.293 | 93.104 | 0 | 0.093 | 0
2011-11-11 19:00 | 0 | 0 | 214.6978 | 10.601 | 25.5379 | 118.4458 | 10.238 | 0.85691 | 24.681 | -0.363 | 96.252 | 0 | 0.093 | 0
2011-11-11 19:05 | 0 | 0 | 218.5833 | 10.674 | 26.1547 | 119.5023 | 10.255 | 2.0172 | 24.1375 | -0.419 | 99.081 | 0 | 0.093 | 0
2011-11-11 19:10 | 0 | 0 | 222.8649 | 10.693 | 27.0633 | 120.3959 | 10.267 | 3.2338 | 23.8295 | -0.426 | 102.469 | 0 | 0.092 | 0
2011-11-11 19:15 | 0 | 0 | 225.9087 | 10.7 | 27.7206 | 121.3367 | 10.274 | 4.1058 | 23.6148 | -0.426 | 104.572 | 0 | 0.092 | 0
2011-11-11 19:20 | 0 | 0 | 228.2149 | 10.728 | 27.8945 | 122.5169 | 10.287 | 4.8911 | 23.0034 | -0.441 | 105.698 | 0 | 0.092 | 0
2011-11-11 19:25 | 0 | 0 | 230.2699 | 10.749 | 28.3081 | 123.6589 | 10.292 | 5.3002 | 23.0078 | -0.457 | 106.611 | 0 | 0.092 | 0
2011-11-11 19:30 | 0 | 0 | 232.9147 | 10.771 | 28.731 | 124.2537 | 10.298 | 6.05 | 22.681 | -0.473 | 108.661 | 0 | 0.092 | 0
2011-11-11 19:35 | 0 | 0 | 234.0222 | 10.779 | 29.1851 | 125.0702 | 10.301 | 6.2958 | 22.8893 | -0.478 | 108.952 | 0 | 0.092 | 0
2011-11-11 19:40 | 0 | 0 | 235.6319 | 10.785 | 29.3667 | 126.0729 | 10.304 | 6.5252 | 22.8414 | -0.481 | 109.559 | 0 | 0.092 | 0
2011-11-11 19:45 | 0 | 0 | 236.1806 | 10.788 | 29.6489 | 127.0296 | 10.312 | 6.8999 | 22.749 | -0.476 | 109.151 | 0 | 0.092 | 0
2011-11-11 19:50 | 0 | 0 | 236.1849 | 10.8 | 29.7964 | 127.8589 | 10.32 | 7.1215 | 22.675 | -0.48 | 108.326 | 0 | 0.092 | 0
2011-11-11 19:55 | 0 | 0 | 234.7047 | 10.805 | 29.8808 | 128.8257 | 10.326 | 7.4817 | 22.399 | -0.479 | 105.879 | 0 | 0.092 | 0
2011-11-11 20:00 | 0 | 0 | 234.1817 | 10.805 | 30.1562 | 129.4657 | 10.33 | 7.6276 | 22.5285 | -0.475 | 104.716 | 0 | 0.092 | 0
2011-11-11 20:05 | 0 | 0 | 233.0244 | 10.803 | 30.2071 | 130.3974 | 10.335 | 7.9554 | 22.2517 | -0.468 | 102.627 | 0 | 0.092 | 0
2011-11-11 20:10 | 0 | 0 | 230.4987 | 10.801 | 30.2875 | 131.1447 | 10.345 | 8.144 | 22.1434 | -0.456 | 99.354 | 0 | 0.092 | 0
2011-11-11 20:15 | 0 | 0 | 228.2175 | 10.8 | 30.3376 | 131.9585 | 10.347 | 8.2739 | 22.0636 | -0.453 | 96.259 | 0 | 0.092 | 0
2011-11-11 20:20 | 0 | 0 | 224.6447 | 10.8 | 30.4459 | 132.6917 | 10.352 | 8.4207 | 22.0253 | -0.448 | 91.953 | 0 | 0.092 | 0
2011-11-11 20:25 | 0 | 0 | 221.0168 | 10.801 | 30.455 | 133.3278 | 10.352 | 8.4904 | 21.9646 | -0.449 | 87.689 | 0 | 0.092 | 0
2011-11-11 20:30 | 0 | 0 | 218.3205 | 10.802 | 30.5231 | 134.2435 | 10.358 | 8.8643 | 21.6589 | -0.444 | 84.077 | 0 | 0.092 | 0
2011-11-11 20:35 | 0 | 0 | 214.1517 | 10.798 | 30.5955 | 135.0047 | 10.366 | 8.7575 | 21.838 | -0.432 | 79.147 | 0 | 0.092 | 0
2011-11-11 20:40 | 0 | 0 | 210.0771 | 10.793 | 30.6293 | 135.7351 | 10.364 | 8.7842 | 21.8451 | -0.429 | 74.342 | 0 | 0.092 | 0
2011-11-11 20:45 | 0 | 0 | 205.3062 | 10.791 | 30.7099 | 136.2992 | 10.363 | 9.1695 | 21.5404 | -0.428 | 69.007 | 0 | 0.092 | 0
2011-11-11 20:50 | 0 | 0 | 200.6509 | 10.793 | 30.7082 | 137.1879 | 10.362 | 9.1259 | 21.5823 | -0.431 | 63.463 | 0 | 0.092 | 0
2011-11-11 20:55 | 0 | 0 | 195.3574 | 10.793 | 30.728 | 137.7184 | 10.365 | 9.3182 | 21.4097 | -0.428 | 57.639 | 0 | 0.092 | 0
2011-11-11 21:00 | 0 | 0 | 190.6098 | 10.794 | 30.7271 | 138.2898 | 10.363 | 9.3714 | 21.3557 | -0.431 | 52.32 | 0 | 0.092 | 0
2011-11-11 21:05 | 0 | 0 | 185.9747 | 10.79 | 30.8095 | 138.8177 | 10.366 | 9.6258 | 21.1837 | -0.424 | 47.157 | 0 | 0.092 | 0
2011-11-11 21:10 | 0 | 0 | 180.1335 | 10.785 | 30.8532 | 139.4525 | 10.366 | 9.5377 | 21.3154 | -0.419 | 40.681 | 0 | 0.093 | 0
2011-11-11 21:15 | 0 | 0 | 173.937 | 10.779 | 30.8187 | 140.051 | 10.367 | 9.89 | 20.9287 | -0.412 | 33.886 | 0 | 0.093 | 0
2011-11-11 21:20 | 0 | 0 | 168.3905 | 10.759 | 30.8257 | 140.5525 | 10.373 | 9.8972 | 20.9285 | -0.386 | 27.838 | 0 | 0.093 | 0
2011-11-11 21:25 | 0 | 0 | 163.3427 | 10.738 | 30.8335 | 141.1037 | 10.374 | 9.5532 | 21.2803 | -0.364 | 22.239 | 0 | 0.092 | 0
2011-11-11 21:30 | 0 | 0 | 157.5152 | 10.712 | 30.707 | 141.6862 | 10.372 | 9.2725 | 21.4345 | -0.34 | 15.829 | 0 | 0.092 | 0
2011-11-11 21:35 | 0 | 0 | 151.6069 | 10.699 | 30.1647 | 142.2219 | 10.373 | 9.0531 | 21.1116 | -0.326 | 9.385 | 0 | 0.092 | 0
2011-11-11 21:40 | 0.7 | 1 | 144.5717 | 10.683 | 30.0101 | 142.0817 | 10.366 | 9.4058 | 20.6043 | -0.317 | 2.49 | 0 | 0.092 | 0
2011-11-11 21:45 | 18.3 | 1 | 140.26 | 10.494 | 30.0569 | 138.46 | 10.397 | 9.9084 | 20.1485 | -0.097 | 1.8 | 0 | 0.092 | 0
2011-11-11 21:50 | 23 | 1 | 136.1556 | 10.365 | 30.084 | 134.8946 | 10.36 | 2.1129 | 27.971 | -0.005 | 1.261 | 0 | 0.092 | 0
2011-11-11 21:55 | 23 | 1 | 132.5753 | 10.296 | 16.768 | 131.0073 | 10.247 | 1.0807 | 15.6873 | -0.049 | 1.568 | 0 | 0.092 | 0
2011-11-11 22:00 | 24.5 | 1 | 129.0004 | 10.268 | 9.74 | 127.5974 | 10.235 | 1.3918 | 8.3482 | -0.033 | 1.403 | 0 | 0.092 | 0
2011-11-11 22:05 | 23 | 1 | 125.2989 | 10.255 | 6.3633 | 124.3089 | 10.235 | 1.4071 | 4.9562 | -0.02 | 0.99 | 0 | 0.092 | 0
2011-11-11 22:10 | 21.4 | 1 | 122.8054 | 10.249 | 4.4141 | 121.3544 | 10.234 | 1.476 | 2.9381 | -0.015 | 1.451 | 0 | 0.092 | 0
2011-11-11 22:15 | 19.8 | 1 | 119.8253 | 10.245 | 3.9693 | 118.4303 | 10.233 | 1.4684 | 2.5009 | -0.012 | 1.395 | 0 | 0.092 | 0
2011-11-11 22:20 | 18.3 | 1 | 117.6998 | 10.246 | 3.4139 | 115.9828 | 10.23 | 1.5222 | 1.8917 | -0.016 | 1.717 | 0 | 0.092 | 0
2011-11-11 22:25 | 15.3 | 1 | 115.8815 | 10.248 | 3.4381 | 113.9225 | 10.227 | 1.3845 | 2.0536 | -0.021 | 1.959 | 0 | 0.092 | 0
2011-11-11 22:30 | 15.3 | 1 | 113.7954 | 10.244 | 3.3654 | 111.9874 | 10.226 | 1.1794 | 2.1861 | -0.018 | 1.808 | 0 | 0.092 | 0
2011-11-11 22:35 | 12.3 | 1 | 112.4677 | 10.241 | 3.2847 | 110.2227 | 10.221 | 0.96902 | 2.3157 | -0.02 | 2.245 | 0 | 0.092 | 0
2011-11-11 22:40 | 10.8 | 1 | 110.9366 | 10.236 | 3.18 | 108.7416 | 10.217 | 0.84257 | 2.3374 | -0.019 | 2.195 | 0 | 0.092 | 0
2011-11-11 22:45 | 10.8 | 1 | 109.6642 | 10.231 | 2.7624 | 107.3732 | 10.215 | 0.73183 | 2.0306 | -0.016 | 2.291 | 0 | 0.092 | 0
2011-11-11 22:50 | 9.3 | 1 | 108.3982 | 10.229 | 2.5711 | 106.1372 | 10.212 | 0.67316 | 1.8979 | -0.017 | 2.261 | 0 | 0.092 | 0
2011-11-11 22:55 | 9.3 | 1 | 107.5296 | 10.225 | 2.3492 | 105.1356 | 10.21 | 0.62934 | 1.7199 | -0.015 | 2.394 | 0 | 0.092 | 0
2011-11-11 23:00 | 7.9 | 1 | 106.7832 | 10.222 | 2.168 | 103.9942 | 10.211 | 0.59289 | 1.5752 | -0.011 | 2.789 | 0 | 0.092 | 0
2011-11-11 23:05 | 7.9 | 1 | 105.7885 | 10.22 | 1.9644 | 103.3495 | 10.21 | 0.56385 | 1.4005 | -0.01 | 2.439 | 0 | 0.092 | 0
2011-11-11 23:10 | 7.9 | 1 | 105.2715 | 10.219 | 1.8241 | 102.6635 | 10.212 | 0.55657 | 1.2676 | -0.007 | 2.608 | 0 | 0.092 | 0
2011-11-11 23:15 | 6.4 | 1 | 104.3318 | 10.215 | 1.6461 | 101.9248 | 10.21 | 0.52764 | 1.1185 | -0.005 | 2.407 | 0 | 0.092 | 0
2011-11-11 23:20 | 6.4 | 1 | 103.8927 | 10.215 | 1.5152 | 101.4837 | 10.211 | 0.51318 | 1.002 | -0.004 | 2.409 | 0 | 0.092 | 0
2011-11-11 23:25 | 6.4 | 1 | 103.5276 | 10.213 | 1.3774 | 101.0396 | 10.209 | 0.49878 | 0.8786 | -0.004 | 2.488 | 0 | 0.092 | 0
2011-11-11 23:30 | 6.4 | 1 | 103.0109 | 10.212 | 1.2328 | 100.4719 | 10.211 | 0.49875 | 0.73408 | -0.001 | 2.539 | 0 | 0.092 | 0
2011-11-11 23:35 | 6.4 | 1 | 102.7838 | 10.211 | 1.1572 | 99.8798 | 10.212 | 0.47714 | 0.68003 | 0.001 | 2.904 | 0 | 0.092 | 0
2011-11-11 23:40 | 6.4 | 1 | 102.2185 | 10.211 | 1.0517 | 99.6725 | 10.214 | 0.48431 | 0.5674 | 0.003 | 2.546 | 0 | 0.092 | 0
2011-11-11 23:45 | 6.4 | 1 | 101.851 | 10.212 | 0.90956 | 99.208 | 10.215 | 0.4771 | 0.43246 | 0.003 | 2.643 | 0 | 0.092 | 0
2011-11-11 23:50 | 5 | 1 | 101.8771 | 10.215 | 0.84261 | 98.9751 | 10.215 | 0.4771 | 0.36551 | 0 | 2.902 | 0 | 0.092 | 0
2011-11-11 23:55 | 5 | 1 | 101.4303 | 10.213 | 0.79824 | 98.6283 | 10.217 | 0.46989 | 0.32835 | 0.004 | 2.802 | 0 | 0.092 | 0
2011-11-12 | 5 | 1 | 101.1073 | 10.216 | 0.74653 | 98.3583 | 10.219 | 0.46268 | 0.28384 | 0.003 | 2.749 | 0 | 0.092 | 0
2011-11-12 00:05 | 5 | 1 | 101.1314 | 10.216 | 0.72445 | 98.3024 | 10.22 | 0.46267 | 0.26178 | 0.004 | 2.829 | 0 | 0.092 | 0
2011-11-12 00:10 | 5 | 1 | 100.899 | 10.219 | 0.70236 | 98.135 | 10.226 | 0.4626 | 0.23976 | 0.007 | 2.764 | 0 | 0.093 | 0
2011-11-12 00:15 | 3.5 | 1 | 100.9468 | 10.222 | 0.68031 | 97.9348 | 10.227 | 0.45541 | 0.2249 | 0.005 | 3.012 | 0 | 0.093 | 0
2011-11-12 00:20 | 5 | 1 | 100.763 | 10.222 | 0.65835 | 97.796 | 10.227 | 0.45541 | 0.20294 | 0.005 | 2.967 | 0 | 0.093 | 0
2011-11-12 00:25 | 5 | 1 | 100.4529 | 10.226 | 0.65828 | 97.7479 | 10.231 | 0.44819 | 0.21009 | 0.005 | 2.705 | 0 | 0.092 | 0
2011-11-12 00:30 | 5 | 1 | 100.4853 | 10.227 | 0.65826 | 97.7643 | 10.232 | 0.45535 | 0.20291 | 0.005 | 2.721 | 0 | 0.092 | 0
2011-11-12 00:35 | 5 | 1 | 100.5529 | 10.229 | 0.63631 | 97.5999 | 10.235 | 0.44814 | 0.18817 | 0.006 | 2.953 | 0 | 0.092 | 0
2011-11-12 00:40 | 3.5 | 1 | 100.2251 | 10.231 | 0.64358 | 97.6291 | 10.238 | 0.44811 | 0.19547 | 0.007 | 2.596 | 0 | 0.093 | 0
2011-11-12 00:45 | 5 | 1 | 100.2803 | 10.232 | 0.62167 | 97.6383 | 10.237 | 0.44812 | 0.17356 | 0.005 | 2.642 | 0 | 0.093 | 0
2011-11-12 00:50 | 3.5 | 1 | 100.1988 | 10.236 | 0.61432 | 97.3758 | 10.238 | 0.45527 | 0.15905 | 0.002 | 2.823 | 0 | 0.093 | 0
2011-11-12 00:55 | 5 | 1 | 99.876 | 10.237 | 0.62159 | 97.373 | 10.24 | 0.45525 | 0.16634 | 0.003 | 2.503 | 0 | 0.093 | 0
2011-11-12 01:00 | 5 | 1 | 100.0058 | 10.238 | 0.62157 | 97.3738 | 10.245 | 0.45519 | 0.16639 | 0.007 | 2.632 | 0 | 0.093 | 0
2011-11-12 01:05 | 5 | 1 | 99.9375 | 10.24 | 0.61426 | 97.2315 | 10.243 | 0.45521 | 0.15904 | 0.003 | 2.706 | 0 | 0.093 | 0
2011-11-12 01:10 | 3.5 | 1 | 100.1222 | 10.241 | 0.60696 | 97.3162 | 10.243 | 0.45521 | 0.15175 | 0.002 | 2.806 | 0 | 0.093 | 0
2011-11-12 01:15 | 3.5 | 1 | 99.9036 | 10.243 | 0.61421 | 97.2166 | 10.246 | 0.45518 | 0.15903 | 0.003 | 2.687 | 0 | 0.093 | 0
2011-11-12 01:20 | 5 | 1 | 99.8871 | 10.244 | 0.59964 | 97.0121 | 10.249 | 0.46231 | 0.13733 | 0.005 | 2.875 | 0 | 0.093 | 0
2011-11-12 01:25 | 5 | 1 | 99.8323 | 10.246 | 0.5996 | 97.1973 | 10.251 | 0.45512 | 0.14449 | 0.005 | 2.635 | 0 | 0.093 | 0
2011-11-12 01:30 | 5 | 1 | 99.7534 | 10.246 | 0.58507 | 97.1474 | 10.252 | 0.4551 | 0.12997 | 0.006 | 2.606 | 0 | 0.093 | 0
2011-11-12 01:35 | 3.5 | 1 | 99.7976 | 10.246 | 0.59234 | 97.0576 | 10.249 | 0.45514 | 0.1372 | 0.003 | 2.74 | 0 | 0.093 | 0
2011-11-12 01:40 | 5 | 1 | 99.9164 | 10.248 | 0.57778 | 97.1154 | 10.25 | 0.4623 | 0.11548 | 0.002 | 2.801 | 0 | 0.093 | 0
2011-11-12 01:45 | 3.5 | 1 | 99.8905 | 10.248 | 0.57778 | 97.0565 | 10.251 | 0.45512 | 0.12267 | 0.003 | 2.834 | 0 | 0.093 | 0
2011-11-12 01:50 | 5 | 1 | 99.7964 | 10.248 | 0.57778 | 97.0534 | 10.249 | 0.45514 | 0.12264 | 0.001 | 2.743 | 0 | 0.093 | 0
2011-11-12 01:55 | 3.5 | 1 | 99.6801 | 10.248 | 0.57778 | 97.0281 | 10.252 | 0.4551 | 0.12268 | 0.004 | 2.652 | 0 | 0.093 | 0
2011-11-12 02:00 | 3.5 | 1 | 99.6352 | 10.249 | 0.57051 | 97.1762 | 10.256 | 0.45505 | 0.11546 | 0.007 | 2.459 | 0 | 0.093 | 0
2011-11-12 02:05 | 5 | 1 | 99.6488 | 10.249 | 0.56326 | 97.0128 | 10.252 | 0.4551 | 0.10816 | 0.003 | 2.636 | 0 | 0.093 | 0
2011-11-12 02:10 | 5 | 1 | 99.8734 | 10.248 | 0.55603 | 96.9974 | 10.253 | 0.45509 | 0.10094 | 0.005 | 2.876 | 0 | 0.092 | 0
2011-11-12 02:15 | 5 | 1 | 99.7739 | 10.249 | 0.55602 | 96.8979 | 10.255 | 0.45507 | 0.10095 | 0.006 | 2.876 | 0 | 0.092 | 0
2011-11-12 02:20 | 3.5 | 1 | 99.675 | 10.249 | 0.56326 | 96.876 | 10.252 | 0.4551 | 0.10816 | 0.003 | 2.799 | 0 | 0.092 | 0
2011-11-12 02:25 | 3.5 | 1 | 99.9166 | 10.249 | 0.55602 | 96.8786 | 10.256 | 0.45505 | 0.10096 | 0.007 | 3.038 | 0 | 0.092 | 0
2011-11-12 02:30 | 3.5 | 1 | 99.6898 | 10.248 | 0.55603 | 96.7698 | 10.253 | 0.45509 | 0.10094 | 0.005 | 2.92 | 0 | 0.092 | 0
2011-11-12 02:35 | 5 | 1 | 99.5779 | 10.248 | 0.54879 | 97.0639 | 10.254 | 0.45508 | 0.093715 | 0.006 | 2.514 | 0 | 0.092 | 0
2011-11-12 02:40 | 3.5 | 1 | 99.7206 | 10.247 | 0.54881 | 96.9336 | 10.25 | 0.45513 | 0.093681 | 0.003 | 2.787 | 0 | 0.093 | 0
2011-11-12 02:45 | 3.5 | 1 | 99.643 | 10.245 | 0.5416 | 96.916 | 10.252 | 0.4551 | 0.086499 | 0.007 | 2.727 | 0 | 0.093 | 0
2011-11-12 02:50 | 3.5 | 1 | 99.5529 | 10.246 | 0.53436 | 96.8589 | 10.252 | 0.4551 | 0.079255 | 0.006 | 2.694 | 0 | 0.093 | 0
2011-11-12 02:55 | 3.5 | 1 | 99.4758 | 10.246 | 0.54159 | 96.9408 | 10.252 | 0.4551 | 0.086485 | 0.006 | 2.535 | 0 | 0.093 | 0
2011-11-12 03:00 | 5 | 1 | 99.6226 | 10.245 | 0.52715 | 96.7646 | 10.248 | 0.45515 | 0.071995 | 0.003 | 2.858 | 0 | 0.093 | 0
2011-11-12 03:05 | 5 | 1 | 99.3241 | 10.244 | 0.52716 | 97.0151 | 10.252 | 0.4551 | 0.072058 | 0.008 | 2.309 | 0 | 0.093 | 0
2011-11-12 03:10 | 3.5 | 1 | 99.5439 | 10.243 | 0.52718 | 96.8199 | 10.249 | 0.45514 | 0.072036 | 0.006 | 2.724 | 0 | 0.092 | 0
2011-11-12 03:15 | 5 | 1 | 99.6222 | 10.242 | 0.52719 | 96.7402 | 10.249 | 0.45514 | 0.07205 | 0.007 | 2.882 | 0 | 0.092 | 0
2011-11-12 03:20 | 3.5 | 1 | 99.366 | 10.241 | 0.51998 | 96.822 | 10.248 | 0.45515 | 0.064831 | 0.007 | 2.544 | 0 | 0.092 | 0
2011-11-12 03:25 | 3.5 | 1 | 99.4505 | 10.239 | 0.52001 | 96.7995 | 10.241 | 0.45524 | 0.064774 | 0.002 | 2.651 | 0 | 0.092 | 0
2011-11-12 03:30 | 3.5 | 1 | 99.3912 | 10.236 | 0.52005 | 96.7122 | 10.24 | 0.45525 | 0.064804 | 0.004 | 2.679 | 0 | 0.092 | 0
2011-11-12 03:35 | 3.5 | 1 | 99.5363 | 10.232 | 0.51289 | 96.8893 | 10.243 | 0.45521 | 0.057679 | 0.011 | 2.647 | 0 | 0.092 | 0
2011-11-12 03:40 | 3.5 | 1 | 99.4202 | 10.232 | 0.51289 | 96.7742 | 10.238 | 0.45527 | 0.057618 | 0.006 | 2.646 | 0 | 0.092 | 0
2011-11-12 03:45 | 3.5 | 1 | 99.539 | 10.23 | 0.50571 | 96.781 | 10.234 | 0.45532 | 0.050384 | 0.004 | 2.758 | 0 | 0.092 | 0
2011-11-12 03:50 | 5 | 1 | 99.1805 | 10.229 | 0.50572 | 96.7135 | 10.233 | 0.45533 | 0.050386 | 0.004 | 2.467 | 0 | 0.092 | 0
2011-11-12 03:55 | 3.5 | 1 | 99.5871 | 10.227 | 0.50575 | 96.7601 | 10.231 | 0.45536 | 0.050388 | 0.004 | 2.827 | 0 | 0.092 | 0
2011-11-12 04:00 | 5 | 1 | 99.4269 | 10.226 | 0.49855 | 96.6339 | 10.229 | 0.45538 | 0.04317 | 0.003 | 2.793 | 0 | 0.092 | 0
2011-11-12 04:05 | 3.5 | 1 | 99.0909 | 10.224 | 0.49858 | 96.6519 | 10.229 | 0.45538 | 0.043197 | 0.005 | 2.439 | 0 | 0.092 | 0
2011-11-12 04:10 | 3.5 | 1 | 99.3978 | 10.224 | 0.49858 | 96.7398 | 10.231 | 0.45536 | 0.043221 | 0.007 | 2.658 | 0 | 0.092 | 0
2011-11-12 04:15 | 5 | 1 | 98.8865 | 10.223 | 0.49139 | 96.5895 | 10.227 | 0.45541 | 0.035982 | 0.004 | 2.297 | 0 | 0.092 | 0
2011-11-12 04:20 | 3.5 | 1 | 99.3897 | 10.223 | 0.49139 | 96.4967 | 10.228 | 0.4554 | 0.035995 | 0.005 | 2.893 | 0 | 0.092 | 0
2011-11-12 04:25 | 3.5 | 1 | 99.5467 | 10.221 | 0.49142 | 96.6257 | 10.228 | 0.44823 | 0.04319 | 0.007 | 2.921 | 0 | 0.092 | 0
2011-11-12 04:30 | 3.5 | 1 | 98.9669 | 10.22 | 0.49143 | 96.5869 | 10.226 | 0.44825 | 0.043179 | 0.006 | 2.38 | 0 | 0.092 | 0
2011-11-12 04:35 | 5 | 1 | 99.0854 | 10.219 | 0.48424 | 96.5804 | 10.224 | 0.44828 | 0.03597 | 0.005 | 2.505 | 0 | 0.092 | 0
2011-11-12 04:40 | 5 | 1 | 99.4491 | 10.216 | 0.48428 | 96.6041 | 10.22 | 0.44832 | 0.035961 | 0.004 | 2.845 | 0 | 0.092 | 0
2011-11-12 04:45 | 3.5 | 1 | 99.3315 | 10.215 | 0.4843 | 96.5095 | 10.219 | 0.44834 | 0.035962 | 0.004 | 2.822 | 0 | 0.092 | 0
2011-11-12 04:50 | 3.5 | 1 | 99.1549 | 10.212 | 0.48434 | 96.6099 | 10.219 | 0.44834 | 0.036001 | 0.007 | 2.545 | 0 | 0.092 | 0
2011-11-12 04:55 | 3.5 | 1 | 99.2617 | 10.211 | 0.48435 | 96.4427 | 10.216 | 0.44837 | 0.035977 | 0.005 | 2.819 | 0 | 0.092 | 0
2011-11-12 05:00 | 5 | 1 | 99.0826 | 10.21 | 0.47717 | 96.5046 | 10.214 | 0.4484 | 0.028772 | 0.004 | 2.578 | 0 | 0.092 | 0
2011-11-12 05:05 | 3.5 | 1 | 98.9822 | 10.21 | 0.47717 | 96.5262 | 10.213 | 0.44841 | 0.02876 | 0.003 | 2.456 | 0 | 0.092 | 0
2011-11-12 05:10 | 3.5 | 1 | 99.3566 | 10.209 | 0.46999 | 96.2716 | 10.213 | 0.45558 | 0.014411 | 0.004 | 3.085 | 0 | 0.092 | 0
2011-11-12 05:15 | 5 | 1 | 99.2595 | 10.209 | 0.46999 | 96.5515 | 10.214 | 0.45557 | 0.014423 | 0.005 | 2.708 | 0 | 0.092 | 0
2011-11-12 05:20 | 3.5 | 1 | 99.2514 | 10.208 | 0.47 | 96.5364 | 10.211 | 0.44843 | 0.021571 | 0.003 | 2.715 | 0 | 0.092 | 0
2011-11-12 05:25 | 3.5 | 1 | 99.2027 | 10.206 | 0.47003 | 96.5337 | 10.21 | 0.44844 | 0.021585 | 0.004 | 2.669 | 0 | 0.092 | 0
2011-11-12 05:30 | 5 | 1 | 99.0471 | 10.205 | 0.47004 | 96.4061 | 10.21 | 0.44844 | 0.021597 | 0.005 | 2.641 | 0 | 0.092 | 0
2011-11-12 05:35 | 5 | 1 | 99.1586 | 10.204 | 0.47005 | 96.6366 | 10.209 | 0.44846 | 0.021598 | 0.005 | 2.522 | 0 | 0.092 | 0
2011-11-12 05:40 | 3.5 | 1 | 99.2448 | 10.203 | 0.47007 | 96.4788 | 10.209 | 0.44846 | 0.02161 | 0.006 | 2.766 | 0 | 0.092 | 0
2011-11-12 05:45 | 5 | 1 | 99.1981 | 10.201 | 0.46291 | 96.5021 | 10.207 | 0.44848 | 0.014426 | 0.006 | 2.696 | 0 | 0.092 | 0
2011-11-12 05:50 | 3.5 | 1 | 99.24 | 10.201 | 0.47009 | 96.437 | 10.207 | 0.44848 | 0.021612 | 0.006 | 2.803 | 0 | 0.092 | 0
2011-11-12 05:55 | 3.5 | 1 | 99.1843 | 10.198 | 0.47013 | 96.5523 | 10.207 | 0.44848 | 0.02165 | 0.009 | 2.632 | 0 | 0.092 | 0
2011-11-12 06:00 | 3.5 | 1 | 99.481 | 10.2 | 0.46292 | 96.455 | 10.205 | 0.4485 | 0.014415 | 0.005 | 3.026 | 0 | 0.092 | 0
2011-11-12 06:05 | 0 | 0 | 106.1735 | 10.199 | 0.46293 | 98.4955 | 10.206 | 0.44849 | 0.014439 | 0.007 | 7.678 | 0 | 0.092 | 0
2011-11-12 06:10 | 0 | 0 | 116.0574 | 10.197 | 0.46296 | 100.7714 | 10.203 | 0.44853 | 0.014428 | 0.006 | 15.286 | 0 | 0.092 | 0
2011-11-12 06:15 | 0 | 0 | 127.8345 | 10.193 | 0.499 | 102.1865 | 10.205 | 0.4485 | 0.050492 | 0.012 | 25.648 | 0 | 0.092 | 0
2011-11-12 06:20 | 0 | 0 | 137.9189 | 10.191 | 0.50624 | 104.0809 | 10.204 | 0.44852 | 0.057722 | 0.013 | 33.838 | 0 | 0.092 | 0
2011-11-12 06:25 | 0 | 0 | 148.5636 | 10.19 | 0.52793 | 105.5116 | 10.205 | 0.4485 | 0.079424 | 0.015 | 43.052 | 0 | 0.092 | 0
2011-11-12 06:30 | 0 | 0 | 158.6352 | 10.196 | 0.54232 | 107.2502 | 10.205 | 0.4485 | 0.093814 | 0.009 | 51.385 | 0 | 0.092 | 0
2011-11-12 06:35 | 0 | 0 | 167.3426 | 10.211 | 0.5421 | 108.6236 | 10.205 | 0.4485 | 0.093595 | -0.006 | 58.719 | 0 | 0.092 | 0
2011-11-12 06:40 | 0 | 0 | 174.9704 | 10.238 | 0.74608 | 110.0654 | 10.205 | 0.4485 | 0.29758 | -0.033 | 64.905 | 0 | 0.092 | 0
2011-11-12 06:45 | 0 | 0 | 182.8287 | 10.341 | 1.1606 | 111.2337 | 10.203 | 0.44853 | 0.7121 | -0.138 | 71.595 | 0 | 0.092 | 0
2011-11-12 06:50 | 0 | 0 | 189.9316 | 10.409 | 9.1317 | 112.3876 | 10.204 | 0.44852 | 8.6832 | -0.205 | 77.544 | 0 | 0.092 | 0
2011-11-12 06:55 | 0 | 0 | 195.4255 | 10.46 | 15.9077 | 113.5505 | 10.206 | 0.47003 | 15.4376 | -0.254 | 81.875 | 0 | 0.092 | 0
2011-11-12 07:00 | 0 | 0 | 201.4627 | 10.516 | 20.3029 | 114.5097 | 10.205 | 0.46286 | 19.84 | -0.311 | 86.953 | 0 | 0.092 | 0
2011-11-12 07:05 | 0 | 0 | 207.198 | 10.566 | 22.2851 | 115.342 | 10.205 | 0.46286 | 21.8223 | -0.361 | 91.856 | 0 | 0.092 | 0
2011-11-12 07:10 | 0 | 0 | 212.4115 | 10.629 | 23.7944 | 116.6445 | 10.206 | 0.57844 | 23.2159 | -0.423 | 95.767 | 0 | 0.091 | 0
2011-11-12 07:15 | 0 | 0 | 217.5255 | 10.7 | 24.8424 | 117.5525 | 10.217 | 0.58553 | 24.2569 | -0.483 | 99.973 | 0 | 0.091 | 0
2011-11-12 07:20 | 0 | 0 | 223.0917 | 10.756 | 25.8836 | 118.4827 | 10.223 | 1.6149 | 24.2687 | -0.533 | 104.609 | 0 | 0.091 | 0
2011-11-12 07:25 | 0 | 0 | 227.2516 | 10.805 | 26.6319 | 119.6326 | 10.244 | 4.332 | 22.2999 | -0.561 | 107.619 | 0 | 0.092 | 0
2011-11-12 07:30 | 0 | 0 | 231.7611 | 10.833 | 27.2802 | 120.3761 | 10.258 | 5.1039 | 22.1763 | -0.575 | 111.385 | 0 | 0.092 | 0
2011-11-12 07:35 | 0 | 0 | 234.3112 | 10.846 | 27.834 | 121.3862 | 10.277 | 5.7994 | 22.0346 | -0.569 | 112.925 | 0 | 0.092 | 0
2011-11-12 07:40 | 0 | 0 | 236.8134 | 10.898 | 28.2906 | 122.3994 | 10.293 | 6.5869 | 21.7037 | -0.605 | 114.414 | 0 | 0.092 | 0
2011-11-12 07:45 | 0 | 0 | 238.1013 | 10.913 | 28.6492 | 123.2703 | 10.308 | 6.9178 | 21.7314 | -0.605 | 114.831 | 0 | 0.092 | 0
2011-11-12 07:50 | 0 | 0 | 239.8675 | 10.913 | 29.3426 | 124.3235 | 10.316 | 7.2856 | 22.0569 | -0.597 | 115.544 | 0 | 0.092 | 0
2011-11-12 07:55 | 0 | 0 | 241.1119 | 10.918 | 29.4559 | 125.1409 | 10.325 | 7.5682 | 21.8877 | -0.593 | 115.971 | 0 | 0.092 | 0
2011-11-12 08:00 | 0 | 0 | 242.075 | 10.922 | 29.6093 | 126.098 | 10.329 | 7.4553 | 22.154 | -0.593 | 115.977 | 0 | 0.092 | 0
2011-11-12 08:05 | 0 | 0 | 241.5827 | 10.932 | 29.7775 | 126.9347 | 10.339 | 7.8592 | 21.9183 | -0.593 | 114.648 | 0 | 0.092 | 0
2011-11-12 08:10 | 0 | 0 | 241.138 | 10.98 | 29.8756 | 127.674 | 10.346 | 8.031 | 21.8446 | -0.634 | 113.464 | 0 | 0.091 | 0
2011-11-12 08:15 | 0 | 0 | 241.4274 | 10.99 | 30.1318 | 128.5734 | 10.355 | 8.2373 | 21.8945 | -0.635 | 112.854 | 0 | 0.091 | 1
2011-11-12 08:20 | 0 | 0 | 239.5877 | 11.001 | 30.5542 | 129.5527 | 10.37 | 8.3556 | 22.1986 | -0.631 | 110.035 | 0 | 0.091 | 1
2011-11-12 08:25 | 0 | 0 | 236.7397 | 11.01 | 30.5369 | 130.2227 | 10.378 | 8.4147 | 22.1222 | -0.632 | 106.517 | 0 | 0.092 | 1
2011-11-12 08:30 | 0 | 0 | 233.7492 | 11.016 | 30.6889 | 131.0052 | 10.388 | 8.5168 | 22.1721 | -0.628 | 102.744 | 0 | 0.092 | 1
2011-11-12 08:35 | 0 | 0 | 231.1085 | 11.017 | 30.7863 | 131.8055 | 10.392 | 8.664 | 22.1223 | -0.625 | 99.303 | 0 | 0.092 | 1
2011-11-12 08:40 | 0 | 0 | 229.0129 | 11.024 | 30.8688 | 132.5829 | 10.389 | 8.1689 | 22.6999 | -0.635 | 96.43 | 0 | 0.091 | 1
2011-11-12 08:45 | 0 | 0 | 226.1156 | 11.03 | 30.9914 | 133.3846 | 10.387 | 8.4387 | 22.5527 | -0.643 | 92.731 | 0 | 0.091 | 1
2011-11-12 08:50 | 0 | 0 | 222.3305 | 11.03 | 31.1094 | 133.9725 | 10.4 | 8.7232 | 22.3862 | -0.63 | 88.358 | 0 | 0.091 | 1
2011-11-12 08:55 | 0 | 0 | 217.0922 | 11.029 | 31.1692 | 134.6152 | 10.405 | 8.7132 | 22.456 | -0.624 | 82.477 | 0 | 0.092 | 1
2011-11-12 09:00 | 0 | 0 | 212.4305 | 11.027 | 31.1709 | 135.4725 | 10.413 | 8.8247 | 22.3462 | -0.614 | 76.958 | 0 | 0.092 | 1
2011-11-12 09:05 | 0 | 0 | 207.4499 | 11.024 | 31.203 | 136.0429 | 10.415 | 8.9815 | 22.2215 | -0.609 | 71.407 | 0 | 0.092 | 1
2011-11-12 09:10 | 0 | 0 | 202.5361 | 11.016 | 31.3082 | 136.6921 | 10.421 | 8.9975 | 22.3107 | -0.595 | 65.844 | 0 | 0.092 | 1
2011-11-12 09:15 | 0 | 0 | 198.7293 | 11.016 | 31.3082 | 137.4153 | 10.426 | 9.2939 | 22.0143 | -0.59 | 61.314 | 0 | 0.092 | 1
2011-11-12 09:20 | 0 | 0 | 194.3802 | 11.018 | 31.2868 | 138.0662 | 10.429 | 9.1705 | 22.1163 | -0.589 | 56.314 | 0 | 0.092 | 1
2011-11-12 09:25 | 0 | 0 | 189.0461 | 11.019 | 31.2958 | 138.5821 | 10.432 | 9.4766 | 21.8192 | -0.587 | 50.464 | 0 | 0.092 | 1
2011-11-12 09:30 | 0 | 0 | 183.2476 | 11.02 | 31.3343 | 139.1376 | 10.438 | 9.6859 | 21.6484 | -0.582 | 44.11 | 0 | 0.092 | 1
2011-11-12 09:35 | 0 | 0 | 177.1718 | 11.012 | 31.4199 | 139.6718 | 10.439 | 9.5187 | 21.9012 | -0.573 | 37.5 | 0 | 0.092 | 1
2011-11-12 09:40 | 0 | 0 | 171.2467 | 11.002 | 31.458 | 140.3417 | 10.444 | 9.9132 | 21.5448 | -0.558 | 30.905 | 0 | 0.091 | 1
2011-11-12 09:45 | 0 | 0 | 164.6902 | 10.984 | 31.4734 | 140.8222 | 10.444 | 9.7459 | 21.7275 | -0.54 | 23.868 | 0 | 0.091 | 1
2011-11-12 09:50 | 0 | 0 | 158.6877 | 10.953 | 31.4902 | 141.2787 | 10.447 | 9.6923 | 21.7978 | -0.506 | 17.409 | 0 | 0.091 | 1
2011-11-12 09:55 | 0 | 0 | 152.7664 | 10.915 | 31.4438 | 141.6814 | 10.446 | 9.5256 | 21.9182 | -0.469 | 11.085 | 0 | 0.092 | 1
2011-11-12 10:00 | 0 | 0 | 146.5153 | 10.9 | 30.8353 | 142.2283 | 10.446 | 8.9739 | 21.8614 | -0.454 | 4.287 | 0 | 0.092 | 1
2011-11-12 10:05 | 13.8 | 1 | 142.0583 | 10.802 | 30.75 | 139.9013 | 10.468 | 10.6312 | 20.1188 | -0.334 | 2.157 | 0 | 0.092 | 1
2011-11-12 10:10 | 21.4 | 1 | 137.9854 | 10.554 | 30.8203 | 136.2604 | 10.441 | 10.1699 | 20.6504 | -0.113 | 1.725 | 0 | 0.092 | 1
2011-11-12 10:15 | 23 | 1 | 134.2518 | 10.42 | 21.4674 | 132.7418 | 10.363 | 1.2959 | 20.1715 | -0.057 | 1.51 | 0 | 0.092 | 1
2011-11-12 10:20 | 23 | 1 | 130.4614 | 10.372 | 13.5723 | 129.0964 | 10.293 | 1.5273 | 12.0451 | -0.079 | 1.365 | 0 | 0.092 | 1
2011-11-12 10:25 | 23 | 1 | 126.7904 | 10.333 | 9.7491 | 125.5294 | 10.291 | 1.3212 | 8.4279 | -0.042 | 1.261 | 0 | 0.092 | 1
2011-11-12 10:30 | 24.5 | 1 | 123.6902 | 10.321 | 5.5312 | 122.3152 | 10.299 | 1.4658 | 4.0654 | -0.022 | 1.375 | 0 | 0.092 | 1
2011-11-12 10:35 | 21.4 | 1 | 121.0793 | 10.322 | 4.3227 | 119.5543 | 10.308 | 1.542 | 2.7807 | -0.014 | 1.525 | 0 | 0.092 | 1
2011-11-12 10:40 | 19.8 | 1 | 118.5737 | 10.33 | 3.5684 | 117.0307 | 10.317 | 1.5646 | 2.0037 | -0.013 | 1.543 | 0 | 0.092 | 1
2011-11-12 10:45 | 18.3 | 1 | 116.6387 | 10.339 | 3.5107 | 114.5987 | 10.323 | 1.4572 | 2.0535 | -0.016 | 2.04 | 0 | 0.092 | 1
2011-11-12 10:50 | 15.3 | 1 | 114.533 | 10.349 | 3.6804 | 112.723 | 10.333 | 1.2439 | 2.4365 | -0.016 | 1.81 | 0 | 0.092 | 1
2011-11-12 10:55 | 13.8 | 1 | 112.7035 | 10.354 | 3.6148 | 110.7655 | 10.339 | 1.0855 | 2.5293 | -0.015 | 1.938 | 0 | 0.091 | 1
2011-11-12 11:00 | 12.3 | 1 | 111.2308 | 10.36 | 3.4438 | 109.1358 | 10.346 | 0.89143 | 2.5524 | -0.014 | 2.095 | 0 | 0.091 | 1
2011-11-12 11:05 | 10.8 | 1 | 109.8413 | 10.368 | 3.0881 | 107.6113 | 10.353 | 0.79522 | 2.2929 | -0.015 | 2.23 | 0 | 0.091 | 1
2011-11-12 11:10 | 10.8 | 1 | 108.7034 | 10.376 | 2.8152 | 106.4524 | 10.364 | 0.72156 | 2.0937 | -0.012 | 2.251 | 0 | 0.092 | 1
2011-11-12 11:15 | 9.3 | 1 | 107.8728 | 10.382 | 2.5762 | 105.3148 | 10.372 | 0.68485 | 1.8914 | -0.01 | 2.558 | 0 | 0.092 | 1
2011-11-12 11:20 | 7.9 | 1 | 106.8516 | 10.388 | 2.3703 | 104.2386 | 10.378 | 0.64103 | 1.7293 | -0.01 | 2.613 | 0 | 0.092 | 1
2011-11-12 11:25 | 7.9 | 1 | 105.7393 | 10.394 | 2.1579 | 103.4413 | 10.386 | 0.60459 | 1.5533 | -0.008 | 2.298 | 0 | 0.091 | 1
2011-11-12 11:30 | 7.9 | 1 | 105.0473 | 10.399 | 1.9859 | 102.6543 | 10.395 | 0.5755 | 1.4104 | -0.004 | 2.393 | 0 | 0.091 | 1
2011-11-12 11:35 | 7.9 | 1 | 104.5254 | 10.404 | 1.8227 | 102.1314 | 10.404 | 0.55371 | 1.269 | 0 | 2.394 | 0 | 0.091 | 1
2011-11-12 11:40 | 6.4 | 1 | 103.9644 | 10.413 | 1.6142 | 101.3624 | 10.417 | 0.53191 | 1.0823 | 0.004 | 2.602 | 0 | 0.092 | 1
2011-11-12 11:45 | 6.4 | 1 | 103.325 | 10.421 | 1.5067 | 100.97 | 10.425 | 0.51024 | 0.99646 | 0.004 | 2.355 | 0 | 0.092 | 1
2011-11-12 11:50 | 6.4 | 1 | 103.0277 | 10.431 | 1.392 | 100.5067 | 10.435 | 0.50293 | 0.8891 | 0.004 | 2.521 | 0 | 0.092 | 1
2011-11-12 11:55 | 6.4 | 1 | 102.5478 | 10.439 | 1.2554 | 100.1398 | 10.445 | 0.48847 | 0.76695 | 0.006 | 2.408 | 0 | 0.092 | 1
2011-11-12 12:00 | 6.4 | 1 | 102.3663 | 10.451 | 1.1572 | 99.7143 | 10.454 | 0.48836 | 0.66881 | 0.003 | 2.652 | 0 | 0.092 | 1
2011-11-12 12:05 | 6.4 | 1 | 102.2092 | 10.462 | 1.0446 | 99.3622 | 10.472 | 0.48097 | 0.5636 | 0.01 | 2.847 | 0 | 0.092 | 1
2011-11-12 12:10 | 6.4 | 1 | 101.7104 | 10.473 | 0.91056 | 99.1134 | 10.484 | 0.47368 | 0.43688 | 0.011 | 2.597 | 0 | 0.092 | 1
2011-11-12 12:15 | 5 | 1 | 101.6033 | 10.489 | 0.85849 | 98.8463 | 10.501 | 0.46633 | 0.39216 | 0.012 | 2.757 | 0 | 0.092 | 1
2011-11-12 12:20 | 6.4 | 1 | 101.4039 | 10.506 | 0.78461 | 98.7299 | 10.521 | 0.46608 | 0.31853 | 0.015 | 2.674 | 0 | 0.092 | 1
2011-11-12 12:25 | 6.4 | 1 | 101.2188 | 10.524 | 0.75496 | 98.4958 | 10.541 | 0.45871 | 0.29624 | 0.017 | 2.723 | 0 | 0.092 | 1
2011-11-12 12:30 | 6.4 | 1 | 100.9885 | 10.543 | 0.73267 | 98.2835 | 10.558 | 0.45851 | 0.27416 | 0.015 | 2.705 | 0 | 0.092 | 1
2011-11-12 12:35 | 5 | 1 | 100.8741 | 10.559 | 0.70322 | 98.3261 | 10.575 | 0.45119 | 0.25203 | 0.016 | 2.548 | 0 | 0.092 | 1
2011-11-12 12:40 | 5 | 1 | 100.913 | 10.572 | 0.70298 | 98.081 | 10.592 | 0.45099 | 0.25199 | 0.02 | 2.832 | 0 | 0.092 | 1
2011-11-12 12:45 | 5 | 1 | 100.9216 | 10.589 | 0.67361 | 98.1206 | 10.608 | 0.4508 | 0.22282 | 0.019 | 2.801 | 0 | 0.092 | 1
2011-11-12 12:50 | 5 | 1 | 100.8895 | 10.604 | 0.65161 | 98.2205 | 10.622 | 0.45063 | 0.20099 | 0.018 | 2.669 | 0 | 0.092 | 1
2011-11-12 12:55 | 5 | 1 | 100.8033 | 10.627 | 0.66568 | 98.1553 | 10.644 | 0.45036 | 0.21532 | 0.017 | 2.648 | 0 | 0.092 | 1
2011-11-12 13:00 | 5 | 1 | 100.7995 | 10.649 | 0.63638 | 98.2005 | 10.671 | 0.45004 | 0.18634 | 0.022 | 2.599 | 0 | 0.092 | 1
2011-11-12 13:05 | 5 | 1 | 100.4384 | 10.672 | 0.63599 | 97.8084 | 10.686 | 0.45695 | 0.17904 | 0.014 | 2.63 | 0 | 0.092 | 1
2011-11-12 13:10 | 5 | 1 | 100.5113 | 10.689 | 0.62849 | 97.9103 | 10.705 | 0.45672 | 0.17178 | 0.016 | 2.601 | 0 | 0.092 | 1
2011-11-12 13:15 | 5 | 1 | 100.5137 | 10.708 | 0.63538 | 97.9427 | 10.725 | 0.45647 | 0.1789 | 0.017 | 2.571 | 0 | 0.092 | 1
2011-11-12 13:20 | 5 | 1 | 100.3173 | 10.73 | 0.6278 | 97.8433 | 10.741 | 0.45628 | 0.17152 | 0.011 | 2.474 | 0 | 0.092 | 1
2011-11-12 13:25 | 5 | 1 | 100.3931 | 10.747 | 0.62032 | 97.6481 | 10.764 | 0.456 | 0.16432 | 0.017 | 2.745 | 0 | 0.092 | 1
2011-11-12 13:30 | 5 | 1 | 100.3281 | 10.76 | 0.62011 | 97.6301 | 10.773 | 0.45589 | 0.16422 | 0.013 | 2.698 | 0 | 0.092 | 1
2011-11-12 13:35 | 5 | 1 | 100.3176 | 10.774 | 0.61988 | 97.6026 | 10.787 | 0.45572 | 0.16415 | 0.013 | 2.715 | 0 | 0.092 | 1
2011-11-12 13:40 | 3.5 | 1 | 100.1639 | 10.79 | 0.60526 | 97.6619 | 10.798 | 0.46266 | 0.1426 | 0.008 | 2.502 | 0 | 0.092 | 1
2011-11-12 13:45 | 5 | 1 | 100.4262 | 10.801 | 0.60508 | 97.3932 | 10.815 | 0.46245 | 0.14263 | 0.014 | 3.033 | 0 | 0.092 | 1
2011-11-12 13:50 | 5 | 1 | 100.2739 | 10.817 | 0.61199 | 97.5819 | 10.826 | 0.46231 | 0.14968 | 0.009 | 2.692 | 0 | 0.092 | 1
2011-11-12 13:55 | 3.5 | 1 | 100.1623 | 10.83 | 0.61178 | 97.5023 | 10.838 | 0.46217 | 0.14961 | 0.008 | 2.66 | 0 | 0.092 | 1
2011-11-12 14:00 | 5 | 1 | 100.0234 | 10.842 | 0.59726 | 97.6354 | 10.854 | 0.45491 | 0.14234 | 0.012 | 2.388 | 0 | 0.092 | 1
2011-11-12 14:05 | 5 | 1 | 100.1549 | 10.856 | 0.58988 | 97.5159 | 10.869 | 0.46179 | 0.12809 | 0.013 | 2.639 | 0 | 0.092 | 1
2011-11-12 14:10 | 5 | 1 | 100.2371 | 10.871 | 0.58964 | 97.4901 | 10.882 | 0.46163 | 0.12801 | 0.011 | 2.747 | 0 | 0.092 | 1
2011-11-12 14:15 | 5 | 1 | 100.142 | 10.884 | 0.5823 | 97.446 | 10.9 | 0.46141 | 0.12089 | 0.016 | 2.696 | 0 | 0.092 | 1
2011-11-12 14:20 | 5 | 1 | 100.2388 | 10.896 | 0.58211 | 97.3868 | 10.911 | 0.46127 | 0.12084 | 0.015 | 2.852 | 0 | 0.092 | 1
2011-11-12 14:25 | 5 | 1 | 100.1966 | 10.913 | 0.57471 | 97.1866 | 10.929 | 0.46105 | 0.11366 | 0.016 | 3.01 | 0 | 0.092 | 1
2011-11-12 14:30 | 5 | 1 | 100.1029 | 10.928 | 0.57448 | 97.5599 | 10.937 | 0.46096 | 0.11353 | 0.009 | 2.543 | 0 | 0.092 | 1
2011-11-12 14:35 | 5 | 1 | 100.1524 | 10.94 | 0.5743 | 97.3684 | 10.945 | 0.46086 | 0.11344 | 0.005 | 2.784 | 0 | 0.092 | 1
2011-11-12 14:40 | 5 | 1 | 100.0262 | 10.949 | 0.56704 | 97.3552 | 10.952 | 0.46077 | 0.10627 | 0.003 | 2.671 | 0 | 0.092 | 1
2011-11-12 14:45 | 5 | 1 | 100.0171 | 10.958 | 0.5669 | 97.3201 | 10.963 | 0.46064 | 0.10627 | 0.005 | 2.697 | 0 | 0.092 | 1
2011-11-12 14:50 | 5 | 1 | 100.066 | 10.965 | 0.55969 | 97.425 | 10.968 | 0.46058 | 0.099107 | 0.003 | 2.641 | 0 | 0.092 | 1
2011-11-12 14:55 | 5 | 1 | 100.1032 | 10.97 | 0.55961 | 97.4492 | 10.973 | 0.46052 | 0.099094 | 0.003 | 2.654 | 0 | 0.092 | 1
2011-11-12 15:00 | 5 | 1 | 100.0246 | 10.977 | 0.5524 | 97.1516 | 10.981 | 0.46042 | 0.091981 | 0.004 | 2.873 | 0 | 0.092 | 1
2011-11-12 15:05 | 3.5 | 1 | 99.8953 | 10.986 | 0.54517 | 97.2153 | 10.995 | 0.46025 | 0.084919 | 0.009 | 2.68 | 0 | 0.092 | 1
2011-11-12 15:10 | 3.5 | 1 | 99.9717 | 10.995 | 0.55214 | 97.5047 | 10.999 | 0.4602 | 0.091936 | 0.004 | 2.467 | 0 | 0.092 | 1
2011-11-12 15:15 | 5 | 1 | 99.9039 | 11.001 | 0.53786 | 97.3269 | 11.009 | 0.46008 | 0.07778 | 0.008 | 2.577 | 0 | 0.092 | 1
2011-11-12 15:20 | 5 | 1 | 99.9784 | 11.009 | 0.54483 | 97.2154 | 11.015 | 0.46001 | 0.084829 | 0.006 | 2.763 | 0 | 0.092 | 1
2011-11-12 15:25 | 5 | 1 | 99.7883 | 11.017 | 0.53763 | 97.2043 | 11.025 | 0.45988 | 0.077746 | 0.008 | 2.584 | 0 | 0.092 | 1
2011-11-12 15:30 | 3.5 | 1 | 99.7828 | 11.024 | 0.53045 | 97.2088 | 11.031 | 0.45981 | 0.070636 | 0.007 | 2.574 | 0 | 0.092 | 1
2011-11-12 15:35 | 3.5 | 1 | 99.8265 | 11.033 | 0.54449 | 97.2155 | 11.04 | 0.4597 | 0.084786 | 0.007 | 2.611 | 0 | 0.092 | 1
2011-11-12 15:40 | 5 | 1 | 99.8224 | 11.041 | 0.53021 | 97.1814 | 11.049 | 0.45959 | 0.070615 | 0.008 | 2.641 | 0 | 0.092 | 1
2011-11-12 15:45 | 3.5 | 1 | 99.8835 | 11.05 | 0.52301 | 97.1805 | 11.057 | 0.45248 | 0.070533 | 0.007 | 2.703 | 0 | 0.092 | 1
2011-11-12 15:50 | 5 | 1 | 99.4391 | 11.057 | 0.52291 | 96.9741 | 11.064 | 0.45941 | 0.063501 | 0.007 | 2.465 | 0 | 0.092 | 1
2011-11-12 15:55 | 3.5 | 1 | 99.5547 | 11.064 | 0.52281 | 97.1727 | 11.074 | 0.45929 | 0.063525 | 0.01 | 2.382 | 0 | 0.092 | 1
2011-11-12 16:00 | 5 | 1 | 99.6509 | 11.072 | 0.51564 | 97.1329 | 11.082 | 0.45919 | 0.056447 | 0.01 | 2.518 | 0 | 0.092 | 1
2011-11-12 16:05 | 3.5 | 1 | 99.3823 | 11.08 | 0.51553 | 96.9813 | 11.089 | 0.45209 | 0.063437 | 0.009 | 2.401 | 0 | 0.092 | 1
2011-11-12 16:10 | 5 | 1 | 99.65 | 11.088 | 0.50836 | 96.931 | 11.098 | 0.459 | 0.049367 | 0.01 | 2.719 | 0 | 0.092 | 1
2011-11-12 16:15 | 5 | 1 | 99.6433 | 11.096 | 0.51531 | 96.8563 | 11.107 | 0.45889 | 0.056423 | 0.011 | 2.787 | 0 | 0.092 | 1
2011-11-12 16:20 | 5 | 1 | 99.6402 | 11.105 | 0.50814 | 96.8612 | 11.115 | 0.45879 | 0.049344 | 0.01 | 2.779 | 0 | 0.092 | 1
2011-11-12 16:25 | 5 | 1 | 99.64 | 11.113 | 0.50803 | 96.914 | 11.124 | 0.45168 | 0.056353 | 0.011 | 2.726 | 0 | 0.092 | 1
2011-11-12 16:30 | 5 | 1 | 99.6415 | 11.122 | 0.50791 | 96.7325 | 11.132 | 0.45859 | 0.049322 | 0.01 | 2.909 | 0 | 0.092 | 1
2011-11-12 16:35 | 5 | 1 | 99.6484 | 11.131 | 0.50074 | 96.8624 | 11.139 | 0.4585 | 0.042243 | 0.008 | 2.786 | 0 | 0.092 | 1
2011-11-12 16:40 | 5 | 1 | 99.3937 | 11.141 | 0.50061 | 96.7907 | 11.145 | 0.45843 | 0.042183 | 0.004 | 2.603 | 0 | 0.092 | 1
2011-11-12 16:45 | 5 | 1 | 99.6177 | 11.146 | 0.50055 | 96.9337 | 11.153 | 0.45133 | 0.049215 | 0.007 | 2.684 | 0 | 0.092 | 1
2011-11-12 16:50 | 3.5 | 1 | 99.3407 | 11.152 | 0.49343 | 96.9047 | 11.159 | 0.45826 | 0.035173 | 0.007 | 2.436 | 0 | 0.092 | 1
2011-11-12 16:55 | 3.5 | 1 | 99.3949 | 11.156 | 0.49338 | 96.8109 | 11.166 | 0.45817 | 0.035206 | 0.01 | 2.584 | 0 | 0.092 | 1
2011-11-12 17:00 | 3.5 | 1 | 99.492 | 11.161 | 0.49332 | 96.729 | 11.169 | 0.45814 | 0.035177 | 0.008 | 2.763 | 0 | 0.092 | 1
2011-11-12 17:05 | 3.5 | 1 | 99.4244 | 11.167 | 0.49324 | 96.7824 | 11.172 | 0.4581 | 0.035135 | 0.005 | 2.642 | 0 | 0.092 | 0
2011-11-12 17:10 | 3.5 | 1 | 99.5719 | 11.172 | 0.48615 | 96.7739 | 11.179 | 0.45102 | 0.035126 | 0.007 | 2.798 | 0 | 0.092 | 0
2011-11-12 17:15 | 3.5 | 1 | 99.4839 | 11.176 | 0.49312 | 96.7279 | 11.183 | 0.45797 | 0.03515 | 0.007 | 2.756 | 0 | 0.092 | 0
2011-11-12 17:20 | 3.5 | 1 | 99.2861 | 11.18 | 0.48604 | 96.8941 | 11.187 | 0.45792 | 0.028124 | 0.007 | 2.392 | 0 | 0.092 | 0
2011-11-12 17:25 | 5 | 1 | 99.4073 | 11.185 | 0.48598 | 96.8063 | 11.19 | 0.45089 | 0.03509 | 0.005 | 2.601 | 0 | 0.092 | 0
2011-11-12 17:30 | 3.5 | 1 | 99.6484 | 11.189 | 0.48593 | 96.7564 | 11.194 | 0.45084 | 0.035086 | 0.005 | 2.892 | 0 | 0.092 | 0
2011-11-12 17:35 | 3.5 | 1 | 99.2887 | 11.193 | 0.48588 | 96.8207 | 11.198 | 0.4508 | 0.035082 | 0.005 | 2.468 | 0 | 0.092 | 0
2011-11-12 17:40 | 3.5 | 1 | 99.4051 | 11.195 | 0.47884 | 96.7701 | 11.203 | 0.45074 | 0.028101 | 0.008 | 2.635 | 0 | 0.092 | 0
2011-11-12 17:45 | 2.1 | 1 | 100.9116 | 11.199 | 0.47178 | 97.1906 | 11.207 | 0.45069 | 0.021089 | 0.008 | 3.721 | 0 | 0.092 | 0
2011-11-12 17:50 | 0 | 0 | 108.519 | 11.203 | 0.47874 | 98.714 | 11.211 | 0.45064 | 0.028095 | 0.008 | 9.805 | 0 | 0.092 | 0
2011-11-12 17:55 | 0 | 0 | 120.3172 | 11.203 | 0.47874 | 100.9872 | 11.213 | 0.45062 | 0.028119 | 0.01 | 19.33 | 0 | 0.092 | 0
2011-11-12 18:00 | 0 | 0 | 133.8272 | 11.206 | 0.49273 | 102.8892 | 11.212 | 0.45063 | 0.0421 | 0.006 | 30.938 | 0 | 0.092 | 0
2011-11-12 18:05 | 0 | 0 | 146.551 | 11.208 | 0.53492 | 104.57 | 11.216 | 0.45058 | 0.084334 | 0.008 | 41.981 | 0 | 0.092 | 0
2011-11-12 18:10 | 0 | 0 | 157.3194 | 11.21 | 0.549 | 105.9914 | 11.214 | 0.45061 | 0.098392 | 0.004 | 51.328 | 0 | 0.092 | 0
2011-11-12 18:15 | 0 | 0 | 168.9784 | 11.222 | 0.57002 | 107.8064 | 11.215 | 0.45059 | 0.11942 | -0.007 | 61.172 | 0 | 0.092 | 0
2011-11-12 18:20 | 0 | 0 | 178.5748 | 11.343 | 0.69578 | 109.1518 | 11.217 | 0.45057 | 0.24521 | -0.126 | 69.423 | 0 | 0.092 | 0
2011-11-12 18:25 | 0 | 0 | 189.0273 | 11.8 | 1.1017 | 110.3823 | 11.218 | 0.45056 | 0.6511 | -0.582 | 78.645 | 0 | 0.091 | 0
2011-11-12 18:30 | 0 | 0 | 199.6725 | 11.905 | 4.8978 | 111.5445 | 11.22 | 0.45053 | 4.4472 | -0.685 | 88.128 | 0 | 0.091 | 0
2011-11-12 18:35 | 0 | 0 | 209.3509 | 11.922 | 16.6165 | 112.8449 | 11.221 | 0.45052 | 16.166 | -0.701 | 96.506 | 0 | 0.091 | 0
2011-11-12 18:40 | 0 | 0 | 218.3625 | 11.912 | 20.883 | 114.0765 | 11.227 | 0.45744 | 20.4256 | -0.685 | 104.286 | 0 | 0.091 | 0
2011-11-12 18:45 | 0 | 0 | 225.5636 | 11.902 | 23.3602 | 115.2136 | 11.233 | 0.47136 | 22.8888 | -0.669 | 110.35 | 0 | 0.091 | 0
2011-11-12 18:50 | 0 | 0 | 232.5292 | 11.889 | 24.8876 | 116.0522 | 11.246 | 0.89912 | 23.9885 | -0.643 | 116.477 | 0 | 0.091 | 0
2011-11-12 18:55 | 0 | 0 | 239.3 | 11.884 | 26.0075 | 117.095 | 11.258 | 1.5179 | 24.4896 | -0.626 | 122.205 | 0 | 0.091 | 0
2011-11-12 19:00 | 0 | 0 | 246.4342 | 11.889 | 27.0036 | 118.0632 | 11.287 | 3.6833 | 23.3203 | -0.602 | 128.371 | 0 | 0.091 | 0
2011-11-12 19:05 | 0 | 0 | 252.7601 | 11.898 | 27.8019 | 119.1241 | 11.306 | 4.709 | 23.0929 | -0.592 | 133.636 | 0 | 0.091 | 0
2011-11-12 19:10 | 0 | 0 | 259.6809 | 11.907 | 28.327 | 120.1489 | 11.325 | 5.9743 | 22.3527 | -0.582 | 139.532 | 0 | 0.091 | 0
2011-11-12 19:15 | 0 | 0 | 263.4928 | 11.906 | 28.8895 | 121.1528 | 11.344 | 6.7342 | 22.1553 | -0.562 | 142.34 | 0 | 0.091 | 0
2011-11-12 19:20 | 0 | 0 | 267.6256 | 11.903 | 29.4646 | 121.9586 | 11.352 | 7.0249 | 22.4397 | -0.551 | 145.667 | 0 | 0.091 | 0
2011-11-12 19:25 | 0 | 0 | 272.358 | 11.897 | 29.7946 | 123.011 | 11.358 | 7.233 | 22.5616 | -0.539 | 149.347 | 0 | 0.091 | 0
2011-11-12 19:30 | 0 | 0 | 277.3007 | 11.895 | 30.1028 | 124.1067 | 11.364 | 7.694 | 22.4089 | -0.531 | 153.194 | 0 | 0.091 | 0
2011-11-12 19:35 | 0 | 0 | 281.321 | 11.893 | 30.3443 | 125.081 | 11.371 | 7.9709 | 22.3734 | -0.522 | 156.24 | 0 | 0.091 | 0
2011-11-12 19:40 | 0 | 0 | 284.9765 | 11.889 | 30.482 | 125.8955 | 11.377 | 8.342 | 22.14 | -0.512 | 159.081 | 0 | 0.091 | 0
2011-11-12 19:45 | 0 | 0 | 287.6702 | 11.89 | 30.683 | 126.8212 | 11.382 | 8.4088 | 22.2742 | -0.508 | 160.849 | 0 | 0.091 | 0
2011-11-12 19:50 | 0 | 0 | 287.8418 | 11.89 | 30.808 | 127.7278 | 11.388 | 8.6963 | 22.1117 | -0.502 | 160.114 | 0 | 0.091 | 0
2011-11-12 19:55 | 0 | 0 | 289.3707 | 11.89 | 31.0198 | 128.6677 | 11.393 | 8.8569 | 22.1629 | -0.497 | 160.703 | 0 | 0.091 | 0
2011-11-12 20:00 | 0 | 0 | 289.4283 | 11.888 | 31.0889 | 129.5083 | 11.394 | 9.0273 | 22.0616 | -0.494 | 159.92 | 0 | 0.091 | 0
2011-11-12 20:05 | 0 | 0 | 290.9475 | 11.889 | 31.194 | 130.3675 | 11.397 | 9.0436 | 22.1504 | -0.492 | 160.58 | 0 | 0.091 | 0
2011-11-12 20:10 | 0 | 0 | 291.9503 | 11.89 | 31.2317 | 131.2163 | 11.398 | 9.1288 | 22.103 | -0.492 | 160.734 | 0 | 0.091 | 0
2011-11-12 20:15 | 0 | 0 | 294.2528 | 11.889 | 31.2615 | 132.0138 | 11.399 | 9.1541 | 22.1073 | -0.49 | 162.239 | 0 | 0.091 | 0
2011-11-12 20:20 | 0 | 0 | 294.4947 | 11.888 | 31.2816 | 132.8117 | 11.401 | 9.2563 | 22.0253 | -0.487 | 161.683 | 0 | 0.091 | 0
2011-11-12 20:25 | 0 | 0 | 294.0194 | 11.887 | 31.321 | 133.6044 | 11.401 | 9.2905 | 22.0305 | -0.486 | 160.415 | 0 | 0.091 | 0
2011-11-12 20:30 | 0 | 0 | 292.8261 | 11.888 | 31.378 | 134.4451 | 11.405 | 9.2382 | 22.1399 | -0.483 | 158.381 | 0 | 0.091 | 0
2011-11-12 20:35 | 0 | 0 | 290.5871 | 11.888 | 31.4745 | 135.0441 | 11.406 | 9.4605 | 22.014 | -0.482 | 155.543 | 0 | 0.091 | 0
2011-11-12 20:40 | 0 | 0 | 287.9333 | 11.89 | 31.5307 | 135.8343 | 11.408 | 9.4257 | 22.105 | -0.482 | 152.099 | 0 | 0.091 | 0
2011-11-12 20:45 | 0 | 0 | 285.0346 | 11.894 | 31.5563 | 136.6496 | 11.409 | 9.4169 | 22.1394 | -0.485 | 148.385 | 0 | 0.091 | 0
2011-11-12 20:50 | 0 | 0 | 281.6398 | 11.894 | 31.6239 | 137.3078 | 11.41 | 9.3738 | 22.2501 | -0.484 | 144.332 | 0 | 0.091 | 0
2011-11-12 20:55 | 0 | 0 | 277.7265 | 11.897 | 31.6503 | 138.1585 | 11.411 | 9.5021 | 22.1482 | -0.486 | 139.568 | 0 | 0.091 | 0
2011-11-12 21:00 | 0 | 0 | 276.0481 | 11.896 | 31.6415 | 138.7521 | 11.412 | 9.4161 | 22.2254 | -0.484 | 137.296 | 0 | 0.091 | 0
2011-11-12 21:05 | 0 | 0 | 272.9561 | 11.895 | 31.6134 | 139.3331 | 11.411 | 9.4506 | 22.1627 | -0.484 | 133.623 | 0 | 0.091 | 0
2011-11-12 21:10 | 0 | 0 | 268.7778 | 11.895 | 31.6423 | 140.0648 | 11.411 | 9.4763 | 22.166 | -0.484 | 128.713 | 0 | 0.091 | 0
2011-11-12 21:15 | 0 | 0 | 264.4172 | 11.895 | 31.652 | 140.7742 | 11.41 | 9.528 | 22.1239 | -0.485 | 123.643 | 0 | 0.091 | 0
2011-11-12 21:20 | 0 | 0 | 259.9635 | 11.896 | 31.6415 | 141.3025 | 11.411 | 9.4935 | 22.148 | -0.485 | 118.661 | 0 | 0.091 | 0
2011-11-12 21:25 | 0 | 0 | 256.6366 | 11.896 | 31.6994 | 142.1106 | 11.41 | 9.6138 | 22.0856 | -0.486 | 114.526 | 0 | 0.091 | 0
2011-11-12 21:30 | 0 | 0 | 251.8101 | 11.894 | 31.7301 | 142.6651 | 11.406 | 9.632 | 22.0981 | -0.488 | 109.145 | 0 | 0.091 | 0
2011-11-12 21:35 | 0 | 0 | 246.2882 | 11.894 | 31.7687 | 143.1312 | 11.409 | 9.6226 | 22.1461 | -0.485 | 103.157 | 0 | 0.091 | 0
2011-11-12 21:40 | 0 | 0 | 240.7067 | 11.893 | 31.7792 | 143.7137 | 11.413 | 9.8793 | 21.8999 | -0.48 | 96.993 | 0 | 0.091 | 0
2011-11-12 21:45 | 0 | 0 | 234.7173 | 11.894 | 31.5852 | 144.3083 | 11.418 | 9.9813 | 21.604 | -0.476 | 90.409 | 0 | 0.091 | 0
2011-11-12 21:50 | 0 | 0 | 228.6129 | 11.897 | 31.7275 | 144.8029 | 11.418 | 9.9813 | 21.7463 | -0.479 | 83.81 | 0 | 0.091 | 0
2011-11-12 21:55 | 0 | 0 | 222.9852 | 11.896 | 31.6125 | 145.4592 | 11.42 | 10.0152 | 21.5973 | -0.476 | 77.526 | 0 | 0.091 | 0
2011-11-12 22:00 | 0 | 0 | 216.969 | 11.896 | 31.6125 | 146.014 | 11.422 | 10.0749 | 21.5376 | -0.474 | 70.955 | 0 | 0.091 | 0
2011-11-12 22:05 | 0 | 0 | 211.3233 | 11.891 | 31.6167 | 146.5133 | 11.421 | 10.1528 | 21.464 | -0.47 | 64.81 | 0 | 0.091 | 0
2011-11-12 22:10 | 0 | 0 | 205.8392 | 11.887 | 31.5429 | 146.9962 | 11.425 | 10.3156 | 21.2273 | -0.462 | 58.843 | 0 | 0.091 | 0
2011-11-12 22:15 | 0 | 0 | 199.3363 | 11.888 | 31.6483 | 147.6043 | 11.426 | 10.4362 | 21.2121 | -0.462 | 51.732 | 0 | 0.091 | 0
2011-11-12 22:20 | 0 | 0 | 192.9445 | 11.889 | 31.6474 | 148.0015 | 11.427 | 10.557 | 21.0904 | -0.462 | 44.943 | 0 | 0.091 | 0
2011-11-12 22:25 | 0 | 0 | 186.814 | 11.875 | 31.5917 | 148.422 | 11.426 | 10.5486 | 21.0431 | -0.449 | 38.392 | 0 | 0.091 | 0
2011-11-12 22:30 | 0 | 0 | 179.8543 | 11.809 | 31.6284 | 148.9853 | 11.427 | 10.531 | 21.0974 | -0.382 | 30.869 | 0 | 0.091 | 0
2011-11-12 22:35 | 0 | 0 | 172.662 | 11.766 | 31.5198 | 149.34 | 11.428 | 10.6086 | 20.9112 | -0.338 | 23.322 | 0 | 0.091 | 0
2011-11-12 22:40 | 0 | 0 | 165.245 | 11.752 | 24.4727 | 149.842 | 11.428 | 10.4011 | 14.0716 | -0.324 | 15.403 | 0 | 0.091 | 0
2011-11-12 22:45 | 0 | 0 | 157.658 | 11.746 | 23.4674 | 150.118 | 11.424 | 10.3331 | 13.1343 | -0.322 | 7.54 | 0 | 0.091 | 0
2011-11-12 22:50 | 9.3 | 1 | 150.748 | 11.745 | 22.8166 | 148.624 | 11.427 | 11.1641 | 11.6525 | -0.318 | 2.124 | 0 | 0.091 | 0
2011-11-12 22:55 | 21.4 | 1 | 146.167 | 11.717 | 22.2674 | 144.757 | 11.424 | 9.6702 | 12.5972 | -0.293 | 1.41 | 0 | 0.091 | 0
2011-11-12 23:00 | 24.5 | 1 | 141.969 | 11.667 | 21.8986 | 140.948 | 11.409 | 10.4064 | 11.4922 | -0.258 | 1.021 | 0 | 0.091 | 0
2011-11-12 23:05 | 26.2 | 1 | 137.383 | 11.648 | 20.1387 | 136.948 | 11.315 | 1.3222 | 18.8165 | -0.333 | 0.435 | 0 | 0.091 | 0
2011-11-12 23:10 | 26.2 | 1 | 133.667 | 11.543 | 19.5157 | 132.783 | 11.294 | 1.509 | 18.0067 | -0.249 | 0.884 | 0 | 0.091 | 0
2011-11-12 23:15 | 26.2 | 1 | 129.919 | 11.472 | 17.9342 | 129.11 | 11.302 | 1.5161 | 16.418 | -0.17 | 0.809 | 0 | 0.091 | 0
2011-11-12 23:20 | 24.5 | 1 | 126.49 | 11.373 | 11.5554 | 125.79 | 11.309 | 1.6582 | 9.8971 | -0.064 | 0.7 | 0 | 0.091 | 0
2011-11-12 23:25 | 23 | 1 | 123.483 | 11.357 | 10.2739 | 122.507 | 11.319 | 1.7255 | 8.5485 | -0.038 | 0.976 | 0 | 0.091 | 0
2011-11-12 23:30 | 19.8 | 1 | 121.055 | 11.352 | 5.6408 | 119.618 | 11.322 | 1.6426 | 3.9981 | -0.03 | 1.437 | 0 | 0.091 | 0
2011-11-12 23:35 | 18.3 | 1 | 118.549 | 11.346 | 5.5514 | 117.065 | 11.328 | 1.4554 | 4.096 | -0.018 | 1.484 | 0 | 0.091 | 0
2011-11-12 23:40 | 18.3 | 1 | 116.596 | 11.347 | 4.5664 | 114.909 | 11.334 | 1.3512 | 3.2152 | -0.013 | 1.687 | 0 | 0.091 | 0
2011-11-12 23:45 | 15.3 | 1 | 114.907 | 11.345 | 4.2366 | 112.853 | 11.34 | 1.2106 | 3.0259 | -0.005 | 2.054 | 0 | 0.091 | 0
2011-11-12 23:50 | 13.8 | 1 | 113.037 | 11.348 | 3.9001 | 111.005 | 11.344 | 1.1444 | 2.7557 | -0.004 | 2.032 | 0 | 0.091 | 0
2011-11-12 23:55 | 12.3 | 1 | 111.505 | 11.351 | 3.6135 | 109.473 | 11.349 | 1.0638 | 2.5498 | -0.002 | 2.032 | 0 | 0.091 | 0
2011-11-13 | 10.8 | 1 | 110.439 | 11.356 | 3.3443 | 108.079 | 11.355 | 1.0126 | 2.3317 | -0.001 | 2.36 | 0 | 0.091 | 0
2011-11-13 00:05 | 9.3 | 1 | 109.205 | 11.359 | 3.2495 | 106.893 | 11.358 | 0.92537 | 2.3241 | -0.001 | 2.312 | 0 | 0.091 | 0
2011-11-13 00:10 | 9.3 | 1 | 108.181 | 11.361 | 3.1551 | 105.732 | 11.361 | 0.89637 | 2.2587 | 0 | 2.449 | 0 | 0.091 | 0
2011-11-13 00:15 | 7.9 | 1 | 107.166 | 11.362 | 2.8812 | 104.794 | 11.365 | 0.84578 | 2.0354 | 0.003 | 2.372 | 0 | 0.091 | 0
2011-11-13 00:20 | 7.9 | 1 | 106.37 | 11.365 | 2.6789 | 103.99 | 11.367 | 0.81697 | 1.8619 | 0.002 | 2.38 | 0 | 0.091 | 0
2011-11-13 00:25 | 7.9 | 1 | 105.473 | 11.367 | 2.5008 | 102.897 | 11.368 | 0.7739 | 1.7269 | 0.001 | 2.576 | 0 | 0.091 | 0
2011-11-13 00:30 | 7.9 | 1 | 105.063 | 11.368 | 2.293 | 102.558 | 11.371 | 0.73806 | 1.555 | 0.003 | 2.505 | 0 | 0.091 | 0
2011-11-13 00:35 | 6.4 | 1 | 104.13 | 11.372 | 2.178 | 101.833 | 11.377 | 0.7094 | 1.4686 | 0.005 | 2.297 | 0 | 0.091 | 0
2011-11-13 00:40 | 6.4 | 1 | 103.935 | 11.373 | 2.0407 | 101.317 | 11.378 | 0.65959 | 1.3811 | 0.005 | 2.618 | 0 | 0.092 | 0
2011-11-13 00:45 | 6.4 | 1 | 103.403 | 11.376 | 1.9797 | 101.017 | 11.379 | 0.6383 | 1.3415 | 0.003 | 2.386 | 0 | 0.092 | 0
2011-11-13 00:50 | 6.4 | 1 | 102.966 | 11.378 | 2.0024 | 100.532 | 11.381 | 0.61703 | 1.3854 | 0.003 | 2.434 | 0 | 0.092 | 0
2011-11-13 00:55 | 6.4 | 1 | 102.86 | 11.38 | 1.8584 | 100.126 | 11.381 | 0.59583 | 1.2625 | 0.001 | 2.734 | 0 | 0.092 | 0
2011-11-13 01:00 | 6.4 | 1 | 102.492 | 11.381 | 1.7678 | 99.864 | 11.383 | 0.58874 | 1.179 | 0.002 | 2.628 | 0 | 0.092 | 0
2011-11-13 01:05 | 5 | 1 | 101.889 | 11.382 | 1.813 | 99.661 | 11.385 | 0.57461 | 1.2383 | 0.003 | 2.228 | 0 | 0.092 | 0
2011-11-13 01:10 | 5 | 1 | 101.954 | 11.383 | 1.7451 | 99.28 | 11.385 | 0.56757 | 1.1775 | 0.002 | 2.674 | 0 | 0.091 | 0
2011-11-13 01:15 | 5 | 1 | 101.573 | 11.383 | 1.5651 | 99.02 | 11.384 | 0.56054 | 1.0046 | 0.001 | 2.553 | 0 | 0.091 | 0
2011-11-13 01:20 | 5 | 1 | 101.255 | 11.382 | 1.5427 | 98.877 | 11.383 | 0.55352 | 0.98922 | 0.001 | 2.378 | 0 | 0.091 | 0
2011-11-13 01:25 | 5 | 1 | 101.49 | 11.382 | 1.4533 | 98.606 | 11.383 | 0.55352 | 0.89981 | 0.001 | 2.884 | 0 | 0.092 | 0
2011-11-13 01:30 | 5 | 1 | 101.026 | 11.382 | 1.5204 | 98.517 | 11.382 | 0.55354 | 0.96682 | 0 | 2.509 | 0 | 0.092 | 0
2011-11-13 01:35 | 5 | 1 | 100.939 | 11.38 | 1.3569 | 98.512 | 11.38 | 0.55357 | 0.80337 | 0 | 2.427 | 0 | 0.092 | 0
2011-11-13 01:40 | 3.5 | 1 | 100.879 | 11.379 | 1.283 | 98.226 | 11.38 | 0.55357 | 0.72948 | 0.001 | 2.653 | 0 | 0.092 | 0
2011-11-13 01:45 | 6.4 | 1 | 100.831 | 11.377 | 1.2831 | 98.083 | 11.378 | 0.5536 | 0.72952 | 0.001 | 2.748 | 0 | 0.092 | 0
2011-11-13 01:50 | 5 | 1 | 100.572 | 11.375 | 1.2758 | 98.075 | 11.377 | 0.55361 | 0.72219 | 0.002 | 2.497 | 0 | 0.092 | 0
2011-11-13 01:55 | 5 | 1 | 100.426 | 11.374 | 1.2463 | 97.844 | 11.374 | 0.55365 | 0.6927 | 0 | 2.582 | 0 | 0.091 | 0
2011-11-13 02:00 | 5 | 1 | 100.41 | 11.372 | 1.1949 | 98 | 11.374 | 0.55365 | 0.64126 | 0.002 | 2.41 | 0 | 0.091 | 0
2011-11-13 02:05 | 5 | 1 | 100.383 | 11.371 | 1.2317 | 97.792 | 11.37 | 0.54668 | 0.68504 | -0.001 | 2.591 | 0 | 0.091 | 0
2011-11-13 02:10 | 5 | 1 | 100.004 | 11.367 | 1.2392 | 97.713 | 11.369 | 0.53967 | 0.69955 | 0.002 | 2.291 | 0 | 0.092 | 0
2011-11-13 02:15 | 3.5 | 1 | 99.9613 | 11.366 | 1.1657 | 97.7463 | 11.364 | 0.53974 | 0.62599 | -0.002 | 2.215 | 0 | 0.092 | 0
2011-11-13 02:20 | 5 | 1 | 100.186 | 11.361 | 1.1732 | 97.634 | 11.361 | 0.53276 | 0.64046 | 0 | 2.552 | 0 | 0.092 | 0
2011-11-13 02:25 | 5 | 1 | 100.086 | 11.36 | 1.1366 | 97.552 | 11.357 | 0.53281 | 0.60376 | -0.003 | 2.534 | 0 | 0.091 | 0
2011-11-13 02:30 | 3.5 | 1 | 100.0587 | 11.356 | 1.144 | 97.5117 | 11.355 | 0.52582 | 0.61821 | -0.001 | 2.547 | 0 | 0.091 | 0
2011-11-13 02:35 | 3.5 | 1 | 100.1195 | 11.352 | 1.1295 | 97.5315 | 11.352 | 0.51885 | 0.61064 | 0 | 2.588 | 0 | 0.091 | 0
2011-11-13 02:40 | 3.5 | 1 | 100.1389 | 11.35 | 1.1149 | 97.3929 | 11.349 | 0.51188 | 0.60302 | -0.001 | 2.746 | 0 | 0.091 | 0
2011-11-13 02:45 | 5 | 1 | 99.8118 | 11.346 | 1.1223 | 97.1748 | 11.346 | 0.51192 | 0.61043 | 0 | 2.637 | 0 | 0.091 | 0
2011-11-13 02:50 | 5 | 1 | 99.886 | 11.344 | 1.0931 | 97.182 | 11.342 | 0.50497 | 0.58816 | -0.002 | 2.704 | 0 | 0.091 | 0
2011-11-13 02:55 | 3.5 | 1 | 100.0451 | 11.341 | 1.1738 | 97.1281 | 11.341 | 0.50498 | 0.66887 | 0 | 2.917 | 0 | 0.091 | 0
2011-11-13 03:00 | 3.5 | 1 | 99.7927 | 11.336 | 1.086 | 97.0897 | 11.336 | 0.49804 | 0.588 | 0 | 2.703 | 0 | 0.091 | 0
2011-11-13 03:05 | 3.5 | 1 | 99.7432 | 11.334 | 1.0131 | 97.0112 | 11.331 | 0.49811 | 0.51502 | -0.003 | 2.732 | 0 | 0.091 | 0
2011-11-13 03:10 | 5 | 1 | 99.9238 | 11.329 | 1.0716 | 97.3168 | 11.329 | 0.49813 | 0.57349 | 0 | 2.607 | 0 | 0.091 | 0
2011-11-13 03:15 | 5 | 1 | 99.8663 | 11.325 | 1.0134 | 97.0463 | 11.324 | 0.4982 | 0.51517 | -0.001 | 2.82 | 0 | 0.091 | 0
2011-11-13 03:20 | 5 | 1 | 99.9203 | 11.323 | 0.91899 | 97.2413 | 11.321 | 0.49824 | 0.42075 | -0.002 | 2.679 | 0 | 0.091 | 0
2011-11-13 03:25 | 3.5 | 1 | 99.7336 | 11.317 | 0.89742 | 97.2146 | 11.319 | 0.49126 | 0.40616 | 0.002 | 2.519 | 0 | 0.091 | 0
2011-11-13 03:30 | 3.5 | 1 | 99.5024 | 11.314 | 0.92646 | 97.0164 | 11.314 | 0.49133 | 0.43513 | 0 | 2.486 | 0 | 0.091 | 0
2011-11-13 03:35 | 3.5 | 1 | 99.6321 | 11.31 | 0.94106 | 97.0961 | 11.311 | 0.49137 | 0.44969 | 0.001 | 2.536 | 0 | 0.091 | 0
2011-11-13 03:40 | 5 | 1 | 99.5015 | 11.305 | 0.89771 | 97.1665 | 11.306 | 0.49143 | 0.40628 | 0.001 | 2.335 | 0 | 0.091 | 0
2011-11-13 03:45 | 3.5 | 1 | 99.6302 | 11.301 | 0.90504 | 97.1072 | 11.302 | 0.49148 | 0.41356 | 0.001 | 2.523 | 0 | 0.091 | 0
2011-11-13 03:50 | 3.5 | 1 | 99.4661 | 11.297 | 0.86897 | 97.0831 | 11.297 | 0.48455 | 0.38443 | 0 | 2.383 | 0 | 0.091 | 0
2011-11-13 03:55 | 3.5 | 1 | 99.6109 | 11.292 | 0.85464 | 96.8329 | 11.292 | 0.49161 | 0.36303 | 0 | 2.778 | 0 | 0.091 | 0
2011-11-13 04:00 | 3.5 | 1 | 99.4581 | 11.288 | 0.8403 | 97.0241 | 11.29 | 0.49164 | 0.34867 | 0.002 | 2.434 | 0 | 0.091 | 0
2011-11-13 04:05 | 5 | 1 | 99.5938 | 11.284 | 0.86205 | 97.1408 | 11.283 | 0.48473 | 0.37732 | -0.001 | 2.453 | 0 | 0.091 | 0
2011-11-13 04:10 | 3.5 | 1 | 99.4765 | 11.28 | 0.81886 | 97.0115 | 11.28 | 0.48476 | 0.33409 | 0 | 2.465 | 0 | 0.091 | 0
2011-11-13 04:15 | 5 | 1 | 99.4042 | 11.276 | 0.82615 | 96.9692 | 11.279 | 0.48478 | 0.34137 | 0.003 | 2.435 | 0 | 0.091 | 0
2011-11-13 04:20 | 3.5 | 1 | 99.3536 | 11.273 | 0.81901 | 96.8796 | 11.274 | 0.48484 | 0.33417 | 0.001 | 2.474 | 0 | 0.091 | 0
2011-11-13 04:25 | 5 | 1 | 99.5568 | 11.269 | 0.84795 | 97.0498 | 11.269 | 0.4849 | 0.36304 | 0 | 2.507 | 0 | 0.091 | 0
2011-11-13 04:30 | 3.5 | 1 | 99.5077 | 11.266 | 0.81916 | 96.9577 | 11.266 | 0.48494 | 0.33422 | 0 | 2.55 | 0 | 0.091 | 0
2011-11-13 04:35 | 3.5 | 1 | 99.5951 | 11.261 | 0.84091 | 96.8921 | 11.263 | 0.47798 | 0.36293 | 0.002 | 2.703 | 0 | 0.091 | 0
2011-11-13 04:40 | 3.5 | 1 | 99.4005 | 11.258 | 0.8482 | 96.9185 | 11.257 | 0.47805 | 0.37014 | -0.001 | 2.482 | 0 | 0.091 | 0
2011-11-13 04:45 | 3.5 | 1 | 99.6826 | 11.255 | 0.7978 | 96.8166 | 11.254 | 0.47809 | 0.3197 | -0.001 | 2.866 | 0 | 0.091 | 0
2011-11-13 04:50 | 3.5 | 1 | 99.4352 | 11.25 | 0.84115 | 96.7972 | 11.252 | 0.47812 | 0.36304 | 0.002 | 2.638 | 0 | 0.091 | 0
2011-11-13 04:55 | 3.5 | 1 | 99.358 | 11.247 | 0.79077 | 97.065 | 11.248 | 0.47817 | 0.3126 | 0.001 | 2.293 | 0 | 0.091 | 0
2011-11-13 05:00 | 5 | 1 | 99.3766 | 11.245 | 0.77643 | 97.0076 | 11.247 | 0.47818 | 0.29825 | 0.002 | 2.369 | 0 | 0.091 | 0
2011-11-13 05:05 | 5 | 1 | 99.4118 | 11.241 | 0.77651 | 96.6758 | 11.242 | 0.47124 | 0.30527 | 0.001 | 2.736 | 0 | 0.091 | 0
2011-11-13 05:10 | 5 | 1 | 99.5274 | 11.237 | 0.75504 | 96.8054 | 11.238 | 0.47129 | 0.28375 | 0.001 | 2.722 | 0 | 0.091 | 0
2011-11-13 05:15 | 3.5 | 1 | 99.2956 | 11.234 | 0.76228 | 96.8586 | 11.237 | 0.47131 | 0.29098 | 0.003 | 2.437 | 0 | 0.091 | 0
2011-11-13 05:20 | 5 | 1 | 99.3604 | 11.231 | 0.74081 | 96.8524 | 11.233 | 0.47136 | 0.26946 | 0.002 | 2.508 | 0 | 0.091 | 0
2011-11-13 05:25 | 3.5 | 1 | 99.3934 | 11.229 | 0.72652 | 96.8744 | 11.23 | 0.47139 | 0.25512 | 0.001 | 2.519 | 0 | 0.091 | 0
2011-11-13 05:30 | 3.5 | 1 | 99.3904 | 11.226 | 0.74091 | 96.8074 | 11.227 | 0.47143 | 0.26948 | 0.001 | 2.583 | 0 | 0.091 | 0
2011-11-13 05:35 | 5 | 1 | 99.181 | 11.224 | 0.74095 | 96.77 | 11.225 | 0.46446 | 0.27649 | 0.001 | 2.411 | 0 | 0.091 | 0
2011-11-13 05:40 | 3.5 | 1 | 99.3533 | 11.22 | 0.77695 | 96.8153 | 11.225 | 0.47145 | 0.30549 | 0.005 | 2.538 | 0 | 0.091 | 0
2011-11-13 05:45 | 3.5 | 1 | 99.3228 | 11.219 | 0.74822 | 96.8238 | 11.221 | 0.4645 | 0.28372 | 0.002 | 2.499 | 0 | 0.091 | 0
2011-11-13 05:50 | 3.5 | 1 | 99.5081 | 11.216 | 0.66956 | 96.8161 | 11.218 | 0.46454 | 0.20502 | 0.002 | 2.692 | 0 | 0.091 | 0
2011-11-13 05:55 | 3.5 | 1 | 99.4516 | 11.213 | 0.74834 | 96.8056 | 11.215 | 0.46458 | 0.28377 | 0.002 | 2.646 | 0 | 0.091 | 0
2011-11-13 06:00 | 0 | 0 | 102.7045 | 11.212 | 0.70536 | 98.1165 | 11.214 | 0.4576 | 0.24777 | 0.002 | 4.588 | 0 | 0.091 | 0
2011-11-13 06:05 | 0 | 0 | 111.5476 | 11.212 | 0.74119 | 99.5036 | 11.212 | 0.45762 | 0.28357 | 0 | 12.044 | 0 | 0.091 | 0
2011-11-13 06:10 | 0 | 0 | 126.4937 | 11.214 | 0.76269 | 101.6617 | 11.212 | 0.45762 | 0.30507 | -0.002 | 24.832 | 0 | 0.091 | 0
2011-11-13 06:15 | 0 | 0 | 140.2714 | 11.213 | 0.78429 | 103.4454 | 11.212 | 0.45762 | 0.32667 | -0.001 | 36.826 | 0 | 0.091 | 0
2011-11-13 06:20 | 0 | 0 | 151.9561 | 11.215 | 0.93617 | 105.2641 | 11.21 | 0.45764 | 0.47853 | -0.005 | 46.692 | 0 | 0.091 | 0
2011-11-13 06:25 | 0 | 0 | 163.1297 | 11.196 | 0.93665 | 106.5957 | 11.209 | 0.45766 | 0.47899 | 0.013 | 56.534 | 0 | 0.091 | 0
2011-11-13 06:30 | 0 | 0 | 174.17 | 11.196 | 1.0315 | 108.154 | 11.208 | 0.45767 | 0.57382 | 0.012 | 66.016 | 0 | 0.091 | 0
2011-11-13 06:35 | 0 | 0 | 184.2044 | 11.3 | 1.5237 | 109.6234 | 11.209 | 0.45766 | 1.066 | -0.091 | 74.581 | 0 | 0.091 | 0
2011-11-13 06:40 | 0 | 0 | 194.5976 | 11.427 | 1.8711 | 110.7906 | 11.207 | 0.45768 | 1.4134 | -0.22 | 83.807 | 0 | 0.091 | 0
2011-11-13 06:45 | 0 | 0 | 203.6732 | 11.498 | 13.0404 | 112.1212 | 11.206 | 0.45769 | 12.5827 | -0.292 | 91.552 | 0 | 0.091 | 0
2011-11-13 06:50 | 0 | 0 | 210.2812 | 11.549 | 19.2743 | 113.3832 | 11.207 | 0.46468 | 18.8096 | -0.342 | 96.898 | 0 | 0.091 | 0
2011-11-13 06:55 | 0 | 0 | 217.7522 | 11.58 | 22.2007 | 114.3592 | 11.206 | 0.46469 | 21.736 | -0.374 | 103.393 | 0 | 0.091 | 0
2011-11-13 07:00 | 0 | 0 | 224.8956 | 11.599 | 24.1695 | 115.4566 | 11.208 | 0.9509 | 23.2186 | -0.391 | 109.439 | 0 | 0.091 | 0
2011-11-13 07:05 | 0 | 0 | 231.4394 | 11.608 | 25.3402 | 116.5284 | 11.215 | 0.54187 | 24.7983 | -0.393 | 114.911 | 0 | 0.091 | 0
2011-11-13 07:10 | 0 | 0 | 236.9831 | 11.616 | 26.1101 | 117.5801 | 11.219 | 2.8376 | 23.2725 | -0.397 | 119.403 | 0 | 0.091 | 0
2011-11-13 07:15 | 0 | 0 | 244.0726 | 11.63 | 26.5838 | 118.4976 | 11.233 | 3.6967 | 22.8871 | -0.397 | 125.575 | 0 | 0.091 | 0
2011-11-13 07:20 | 0 | 0 | 252.0975 | 11.633 | 27.1899 | 119.4425 | 11.242 | 4.3208 | 22.8691 | -0.391 | 132.655 | 0 | 0.091 | 0
2011-11-13 07:25 | 0 | 0 | 256.6811 | 11.637 | 28.0644 | 120.5091 | 11.251 | 5.1557 | 22.9087 | -0.386 | 136.172 | 0 | 0.091 | 0
2011-11-13 07:30 | 0 | 0 | 260.4733 | 11.648 | 28.4386 | 121.5763 | 11.259 | 5.8032 | 22.6354 | -0.389 | 138.897 | 0 | 0.091 | 0
2011-11-13 07:35 | 0 | 0 | 264.5084 | 11.649 | 29.1473 | 122.6084 | 11.265 | 6.1164 | 23.0309 | -0.384 | 141.9 | 0 | 0.091 | 0
2011-11-13 07:40 | 0 | 0 | 268.3814 | 11.65 | 29.5694 | 123.3684 | 11.268 | 6.3482 | 23.2212 | -0.382 | 145.013 | 0 | 0.091 | 0
2011-11-13 07:45 | 0 | 0 | 274.5528 | 11.655 | 29.7097 | 124.5648 | 11.274 | 6.6301 | 23.0796 | -0.381 | 149.988 | 0 | 0.091 | 0
2011-11-13 07:50 | 0 | 0 | 278.0173 | 11.657 | 29.9971 | 125.4193 | 11.276 | 6.8719 | 23.1252 | -0.381 | 152.598 | 0 | 0.091 | 0
2011-11-13 07:55 | 0 | 0 | 283.5474 | 11.656 | 30.1328 | 126.3804 | 11.277 | 6.9888 | 23.144 | -0.379 | 157.167 | 0 | 0.091 | 0
2011-11-13 08:00 | 0 | 0 | 285.2638 | 11.656 | 30.403 | 127.1708 | 11.28 | 7.0469 | 23.3562 | -0.376 | 158.093 | 0 | 0.091 | 0
2011-11-13 08:05 | 0 | 0 | 287.5794 | 11.652 | 30.4546 | 128.1264 | 11.282 | 7.1052 | 23.3494 | -0.37 | 159.453 | 0 | 0.091 | 0
2011-11-13 08:10 | 0 | 0 | 288.6499 | 11.646 | 30.7012 | 128.8679 | 11.281 | 7.1054 | 23.5958 | -0.365 | 159.782 | 0 | 0.091 | 0
2011-11-13 08:15 | 0 | 0 | 290.3733 | 11.646 | 30.8173 | 129.7913 | 11.282 | 7.2982 | 23.519 | -0.364 | 160.582 | 0 | 0.091 | 1
2011-11-13 08:20 | 0 | 0 | 290.0643 | 11.645 | 30.9149 | 130.7673 | 11.283 | 7.5084 | 23.4065 | -0.362 | 159.297 | 0 | 0.091 | 1
2011-11-13 08:25 | 0 | 0 | 290.9576 | 11.642 | 30.9367 | 131.1776 | 11.282 | 7.5591 | 23.3776 | -0.36 | 159.78 | 0 | 0.091 | 1
2011-11-13 08:30 | 0 | 0 | 290.5194 | 11.64 | 31.0159 | 132.2374 | 11.282 | 7.6519 | 23.364 | -0.358 | 158.282 | 0 | 0.091 | 1
2011-11-13 08:35 | 0 | 0 | 289.623 | 11.639 | 31.0748 | 133.072 | 11.285 | 7.9555 | 23.1193 | -0.354 | 156.551 | 0 | 0.091 | 1
2011-11-13 08:40 | 0 | 0 | 288.9075 | 11.638 | 31.1435 | 133.7265 | 11.284 | 7.8373 | 23.3062 | -0.354 | 155.181 | 0 | 0.091 | 1
2011-11-13 08:45 | 0 | 0 | 286.588 | 11.636 | 31.2033 | 134.607 | 11.279 | 8.1008 | 23.1025 | -0.357 | 151.981 | 0 | 0.091 | 1
2011-11-13 08:50 | 0 | 0 | 285.0448 | 11.628 | 31.2683 | 135.3098 | 11.274 | 8.1104 | 23.1579 | -0.354 | 149.735 | 0 | 0.091 | 1
2011-11-13 08:55 | 0 | 0 | 282.819 | 11.63 | 31.3151 | 136.086 | 11.276 | 7.9828 | 23.3322 | -0.354 | 146.733 | 0 | 0.091 | 1
2011-11-13 09:00 | 0 | 0 | 280.264 | 11.632 | 31.3425 | 136.716 | 11.273 | 8.3995 | 22.943 | -0.359 | 143.548 | 0 | 0.091 | 1
2011-11-13 09:05 | 0 | 0 | 276.886 | 11.627 | 31.3273 | 137.423 | 11.274 | 8.3992 | 22.9281 | -0.353 | 139.463 | 0 | 0.091 | 1
2011-11-13 09:10 | 0 | 0 | 272.999 | 11.611 | 31.3991 | 138.225 | 11.273 | 8.442 | 22.9571 | -0.338 | 134.774 | 0 | 0.091 | 1
2011-11-13 09:15 | 0 | 0 | 269.137 | 11.616 | 31.3754 | 138.806 | 11.27 | 8.5278 | 22.8476 | -0.346 | 130.331 | 0 | 0.091 | 1
2011-11-13 09:20 | 0 | 0 | 264.387 | 11.61 | 31.3805 | 139.361 | 11.27 | 8.6046 | 22.776 | -0.34 | 125.026 | 0 | 0.091 | 1
2011-11-13 09:25 | 0 | 0 | 257.782 | 11.615 | 31.4248 | 140.07 | 11.262 | 8.2914 | 23.1334 | -0.353 | 117.712 | 0 | 0.09 | 1
2011-11-13 09:30 | 0 | 0 | 253.06 | 11.614 | 31.4062 | 140.607 | 11.255 | 8.2504 | 23.1558 | -0.359 | 112.453 | 0 | 0.09 | 1
2011-11-13 09:35 | 0 | 0 | 247.77 | 11.593 | 31.3949 | 141.092 | 11.257 | 8.4542 | 22.9407 | -0.336 | 106.678 | 0 | 0.09 | 1
2011-11-13 09:40 | 0 | 0 | 242.633 | 11.575 | 31.4004 | 141.704 | 11.252 | 8.7539 | 22.6466 | -0.323 | 100.929 | 0 | 0.09 | 1
2011-11-13 09:45 | 0 | 0 | 237.3678 | 11.587 | 30.876 | 142.2528 | 11.252 | 8.5746 | 22.3014 | -0.335 | 95.115 | 0 | 0.09 | 1
2011-11-13 09:50 | 0 | 0 | 231.6267 | 11.62 | 30.2683 | 142.7947 | 11.252 | 8.7282 | 21.5401 | -0.368 | 88.832 | 0 | 0.09 | 1
2011-11-13 09:55 | 0 | 0 | 225.8556 | 11.624 | 31.0002 | 143.3806 | 11.252 | 8.7709 | 22.2292 | -0.372 | 82.475 | 0 | 0.09 | 1
2011-11-13 10:00 | 0 | 0 | 220.1998 | 11.62 | 31.4206 | 143.8368 | 11.253 | 8.8391 | 22.5815 | -0.367 | 76.363 | 0 | 0.09 | 1
2011-11-13 10:05 | 0 | 0 | 214.2508 | 11.619 | 31.4311 | 144.4538 | 11.248 | 8.8916 | 22.5395 | -0.371 | 69.797 | 0 | 0.09 | 1
2011-11-13 10:10 | 0 | 0 | 208.034 | 11.622 | 31.3898 | 144.929 | 11.251 | 9.1564 | 22.2333 | -0.371 | 63.105 | 0 | 0.09 | 1
2011-11-13 10:15 | 0 | 0 | 201.388 | 11.624 | 31.3978 | 145.476 | 11.254 | 9.1814 | 22.2164 | -0.37 | 55.912 | 0 | 0.09 | 1
2011-11-13 10:20 | 0 | 0 | 195.363 | 11.623 | 31.3695 | 145.758 | 11.255 | 9.104 | 22.2655 | -0.368 | 49.605 | 0 | 0.09 | 1
2011-11-13 10:25 | 0 | 0 | 188.774 | 11.622 | 31.4189 | 146.438 | 11.256 | 9.6538 | 21.7651 | -0.366 | 42.336 | 0 | 0.09 | 1
2011-11-13 10:30 | 0 | 0 | 181.592 | 11.53 | 31.497 | 146.879 | 11.258 | 9.6619 | 21.8351 | -0.272 | 34.713 | 0 | 0.09 | 1
2011-11-13 10:35 | 0 | 0 | 174.996 | 11.399 | 31.5892 | 147.294 | 11.263 | 9.2564 | 22.3328 | -0.136 | 27.702 | 0 | 0.09 | 1
2011-11-13 10:40 | 0 | 0 | 167.193 | 11.373 | 24.8941 | 147.664 | 11.264 | 9.385 | 15.5091 | -0.109 | 19.529 | 0 | 0.09 | 1
2011-11-13 10:45 | 0 | 0 | 159.623 | 11.371 | 23.2915 | 148.105 | 11.268 | 8.6989 | 14.5927 | -0.103 | 11.518 | 0 | 0.09 | 1
2011-11-13 10:50 | 0 | 0 | 152.264 | 11.373 | 22.4277 | 148.575 | 11.271 | 8.4765 | 13.9512 | -0.102 | 3.689 | 0 | 0.09 | 1
2011-11-13 10:55 | 16.8 | 1 | 146.8088 | 11.385 | 21.8509 | 145.2878 | 11.291 | 9.0609 | 12.7899 | -0.094 | 1.521 | 0 | 0.09 | 1
2011-11-13 11:00 | 23 | 1 | 142.827 | 11.402 | 21.6452 | 141.669 | 11.301 | 10.7753 | 10.8699 | -0.101 | 1.158 | 0 | 0.09 | 1
2011-11-13 11:05 | 26.2 | 1 | 138.6492 | 11.429 | 20.5257 | 137.7962 | 11.248 | 1.5933 | 18.9324 | -0.181 | 0.853 | 0 | 0.09 | 1
2011-11-13 11:10 | 26.2 | 1 | 134.3488 | 11.438 | 18.8458 | 133.8568 | 11.15 | 1.3728 | 17.4731 | -0.288 | 0.492 | 0 | 0.09 | 1
2011-11-13 11:15 | 26.2 | 1 | 130.8475 | 11.343 | 18.6373 | 130.0025 | 11.154 | 1.5973 | 17.04 | -0.189 | 0.845 | 0 | 0.09 | 1
2011-11-13 11:20 | 26.2 | 1 | 127.5225 | 11.258 | 15.8551 | 126.4325 | 11.157 | 1.5521 | 14.303 | -0.101 | 1.09 | 0 | 0.09 | 1
2011-11-13 11:25 | 23 | 1 | 124.3575 | 11.207 | 9.7011 | 123.4945 | 11.161 | 1.597 | 8.1041 | -0.046 | 0.863 | 0 | 0.09 | 1
2011-11-13 11:30 | 23 | 1 | 121.8888 | 11.205 | 4.2284 | 120.4338 | 11.166 | 1.6269 | 2.6015 | -0.039 | 1.455 | 0 | 0.09 | 1
2011-11-13 11:35 | 18.3 | 1 | 119.5247 | 11.2 | 4.6413 | 118.0437 | 11.171 | 1.499 | 3.1423 | -0.029 | 1.481 | 0 | 0.09 | 1
2011-11-13 11:40 | 18.3 | 1 | 117.3459 | 11.182 | 4.7899 | 115.7659 | 11.173 | 1.2976 | 3.4923 | -0.009 | 1.58 | 0 | 0.091 | 1
2011-11-13 11:45 | 15.3 | 1 | 115.806 | 11.182 | 5.6502 | 113.923 | 11.175 | 1.1643 | 4.4859 | -0.007 | 1.883 | 0 | 0.091 | 1
2011-11-13 11:50 | 15.3 | 1 | 114.1841 | 11.189 | 4.3593 | 112.3881 | 11.183 | 0.95882 | 3.4005 | -0.006 | 1.796 | 0 | 0.091 | 1
2011-11-13 11:55 | 13.8 | 1 | 112.9054 | 11.196 | 3.0825 | 110.7034 | 11.19 | 0.87145 | 2.211 | -0.006 | 2.202 | 0 | 0.091 | 1
2011-11-13 12:00 | 10.8 | 1 | 111.8626 | 11.202 | 2.972 | 109.3496 | 11.199 | 0.82063 | 2.1514 | -0.003 | 2.513 | 0 | 0.091 | 1
2011-11-13 12:05 | 10.8 | 1 | 110.2437 | 11.21 | 2.7758 | 108.1127 | 11.21 | 0.78435 | 1.9914 | 0 | 2.131 | 0 | 0.091 | 1
2011-11-13 12:10 | 10.8 | 1 | 109.4882 | 11.217 | 2.4954 | 106.9232 | 11.219 | 0.74822 | 1.7472 | 0.002 | 2.565 | 0 | 0.091 | 1
2011-11-13 12:15 | 9.3 | 1 | 108.2686 | 11.225 | 2.2326 | 106.1756 | 11.229 | 0.72652 | 1.5061 | 0.004 | 2.093 | 0 | 0.091 | 1
2011-11-13 12:20 | 9.3 | 1 | 107.5497 | 11.233 | 2.0636 | 105.1957 | 11.242 | 0.69051 | 1.3731 | 0.009 | 2.354 | 0 | 0.091 | 1
2011-11-13 12:25 | 6.4 | 1 | 106.8952 | 11.241 | 2.0327 | 104.5722 | 11.254 | 0.67602 | 1.3566 | 0.013 | 2.323 | 0 | 0.091 | 1
2011-11-13 12:30 | 6.4 | 1 | 106.307 | 11.254 | 1.9026 | 103.992 | 11.263 | 0.64737 | 1.2552 | 0.009 | 2.315 | 0 | 0.091 | 1
2011-11-13 12:35 | 6.4 | 1 | 105.6963 | 11.268 | 1.8109 | 103.2803 | 11.276 | 0.62584 | 1.1851 | 0.008 | 2.416 | 0 | 0.091 | 1
2011-11-13 12:40 | 6.4 | 1 | 105.2523 | 11.277 | 1.7803 | 102.8143 | 11.287 | 0.60439 | 1.1759 | 0.01 | 2.438 | 0 | 0.091 | 1
2011-11-13 12:45 | 6.4 | 1 | 104.7781 | 11.289 | 1.7419 | 102.3321 | 11.301 | 0.59709 | 1.1449 | 0.012 | 2.446 | 0 | 0.091 | 1
2011-11-13 12:50 | 6.4 | 1 | 104.4374 | 11.311 | 1.6206 | 101.9244 | 11.314 | 0.57569 | 1.0449 | 0.003 | 2.513 | 0 | 0.091 | 1
2011-11-13 12:55 | 6.4 | 1 | 103.9511 | 11.328 | 1.5226 | 101.7031 | 11.328 | 0.56137 | 0.96119 | 0 | 2.248 | 0 | 0.09 | 1
2011-11-13 13:00 | 6.4 | 1 | 103.8736 | 11.345 | 1.5517 | 101.3226 | 11.342 | 0.54709 | 1.0047 | -0.003 | 2.551 | 0 | 0.09 | 1
2011-11-13 13:05 | 6.4 | 1 | 103.4997 | 11.358 | 1.6186 | 100.9097 | 11.353 | 0.54693 | 1.0716 | -0.005 | 2.59 | 0 | 0.09 | 1
2011-11-13 13:10 | 6.4 | 1 | 103.5718 | 11.371 | 1.5507 | 100.6078 | 11.367 | 0.53267 | 1.018 | -0.004 | 2.964 | 0 | 0.09 | 1
2011-11-13 13:15 | 5 | 1 | 103.0488 | 11.386 | 1.3567 | 100.6188 | 11.383 | 0.52543 | 0.83128 | -0.003 | 2.43 | 0 | 0.09 | 1
2011-11-13 13:20 | 5 | 1 | 102.7448 | 11.396 | 1.312 | 100.2568 | 11.398 | 0.51822 | 0.79377 | 0.002 | 2.488 | 0 | 0.09 | 1
2011-11-13 13:25 | 5 | 1 | 102.522 | 11.412 | 1.3114 | 100.149 | 11.414 | 0.518 | 0.79343 | 0.002 | 2.373 | 0 | 0.09 | 1
2011-11-13 13:30 | 6.4 | 1 | 102.4974 | 11.426 | 1.1712 | 99.8824 | 11.424 | 0.51787 | 0.65333 | -0.002 | 2.615 | 0 | 0.09 | 1
2011-11-13 13:35 | 5 | 1 | 102.1612 | 11.438 | 1.1928 | 99.8542 | 11.439 | 0.51766 | 0.67515 | 0.001 | 2.307 | 0 | 0.09 | 1
2011-11-13 13:40 | 5 | 1 | 101.9842 | 11.451 | 1.2071 | 99.7012 | 11.451 | 0.51051 | 0.69656 | 0 | 2.283 | 0 | 0.09 | 1
2011-11-13 13:45 | 6.4 | 1 | 101.8953 | 11.463 | 1.0897 | 99.2883 | 11.467 | 0.51029 | 0.57938 | 0.004 | 2.607 | 0 | 0.09 | 1
2011-11-13 13:50 | 5 | 1 | 101.7016 | 11.478 | 1.0819 | 99.1596 | 11.479 | 0.51013 | 0.57182 | 0.001 | 2.542 | 0 | 0.09 | 1
2011-11-13 13:55 | 5 | 1 | 101.425 | 11.486 | 1.0526 | 98.793 | 11.49 | 0.503 | 0.54961 | 0.004 | 2.632 | 0 | 0.09 | 1
2011-11-13 14:00 | 5 | 1 | 101.0446 | 11.499 | 1.0668 | 98.6176 | 11.5 | 0.50287 | 0.56392 | 0.001 | 2.427 | 0 | 0.09 | 1
2011-11-13 14:05 | 5 | 1 | 101.1934 | 11.511 | 1.1174 | 98.6604 | 11.511 | 0.50272 | 0.6147 | 0 | 2.533 | 0 | 0.09 | 1
2011-11-13 14:10 | 5 | 1 | 100.9742 | 11.519 | 0.95028 | 98.5182 | 11.524 | 0.50255 | 0.44773 | 0.005 | 2.456 | 0 | 0.09 | 1
2011-11-13 14:15 | 3.5 | 1 | 101.1395 | 11.528 | 0.8996 | 98.4365 | 11.53 | 0.50247 | 0.39712 | 0.002 | 2.703 | 0 | 0.09 | 1
2011-11-13 14:20 | 5 | 1 | 100.799 | 11.533 | 0.91388 | 98.387 | 11.539 | 0.50236 | 0.41152 | 0.006 | 2.412 | 0 | 0.09 | 1
2011-11-13 14:25 | 3.5 | 1 | 100.9305 | 11.54 | 1.0293 | 98.4565 | 11.544 | 0.50229 | 0.52704 | 0.004 | 2.474 | 0 | 0.09 | 1
2011-11-13 14:30 | 6.4 | 1 | 100.9263 | 11.547 | 0.87758 | 98.3483 | 11.549 | 0.49526 | 0.38232 | 0.002 | 2.578 | 0 | 0.09 | 1
2011-11-13 14:35 | 5 | 1 | 100.6666 | 11.556 | 0.87019 | 98.2966 | 11.556 | 0.49517 | 0.37503 | 0 | 2.37 | 0 | 0.09 | 1
2011-11-13 14:40 | 5 | 1 | 100.6499 | 11.559 | 0.86295 | 98.0689 | 11.561 | 0.4951 | 0.36785 | 0.002 | 2.581 | 0 | 0.09 | 1
2011-11-13 14:45 | 5 | 1 | 100.8574 | 11.568 | 0.86274 | 98.1624 | 11.56 | 0.49512 | 0.36763 | -0.008 | 2.695 | 0 | 0.09 | 1
2011-11-13 14:50 | 5 | 1 | 100.5561 | 11.571 | 0.86267 | 98.2741 | 11.568 | 0.49501 | 0.36766 | -0.003 | 2.282 | 0 | 0.09 | 1
2011-11-13 14:55 | 3.5 | 1 | 100.5522 | 11.569 | 0.87707 | 98.1542 | 11.571 | 0.49497 | 0.3821 | 0.002 | 2.398 | 0 | 0.091 | 1
2011-11-13 15:00 | 3.5 | 1 | 100.8149 | 11.572 | 0.84832 | 98.3169 | 11.571 | 0.49497 | 0.35334 | -0.001 | 2.498 | 0 | 0.091 | 1
2011-11-13 15:05 | 5 | 1 | 100.6122 | 11.573 | 0.84829 | 98.1522 | 11.572 | 0.49496 | 0.35333 | -0.001 | 2.46 | 0 | 0.091 | 1
2011-11-13 15:10 | 5 | 1 | 100.6118 | 11.573 | 0.87698 | 98.2418 | 11.574 | 0.49493 | 0.38204 | 0.001 | 2.37 | 0 | 0.09 | 1
2011-11-13 15:15 | 5 | 1 | 100.5761 | 11.572 | 0.877 | 98.1211 | 11.571 | 0.48802 | 0.38898 | -0.001 | 2.455 | 0 | 0.09 | 1
2011-11-13 15:20 | 3.5 | 1 | 100.6176 | 11.571 | 0.83402 | 98.0366 | 11.571 | 0.48802 | 0.346 | 0 | 2.581 | 0 | 0.09 | 1
2011-11-13 15:25 | 3.5 | 1 | 100.5093 | 11.574 | 0.81964 | 97.9963 | 11.57 | 0.48803 | 0.33161 | -0.004 | 2.513 | 0 | 0.091 | 1
2011-11-13 15:30 | 5 | 1 | 100.4165 | 11.568 | 0.7912 | 98.0165 | 11.569 | 0.48804 | 0.30315 | 0.001 | 2.4 | 0 | 0.091 | 1
2011-11-13 15:35 | 5 | 1 | 100.4107 | 11.571 | 0.76974 | 98.0727 | 11.569 | 0.48804 | 0.2817 | -0.002 | 2.338 | 0 | 0.091 | 1
2011-11-13 15:40 | 3.5 | 1 | 100.4939 | 11.566 | 0.81982 | 98.0449 | 11.565 | 0.48115 | 0.33867 | -0.001 | 2.449 | 0 | 0.09 | 1
2011-11-13 15:45 | 5 | 1 | 100.8033 | 11.566 | 0.81982 | 97.8733 | 11.568 | 0.48111 | 0.33871 | 0.002 | 2.93 | 0 | 0.09 | 1
2011-11-13 15:50 | 5 | 1 | 100.408 | 11.566 | 0.7556 | 97.957 | 11.568 | 0.48111 | 0.27449 | 0.002 | 2.451 | 0 | 0.09 | 1
2011-11-13 15:55 | 5 | 1 | 100.3577 | 11.563 | 0.76991 | 97.7917 | 11.568 | 0.48111 | 0.2888 | 0.005 | 2.566 | 0 | 0.091 | 1
2011-11-13 16:00 | 5 | 1 | 100.454 | 11.563 | 0.76991 | 97.725 | 11.568 | 0.48111 | 0.2888 | 0.005 | 2.729 | 0 | 0.091 | 1
2011-11-13 16:05 | 5 | 1 | 100.2862 | 11.561 | 0.76282 | 97.7972 | 11.57 | 0.48108 | 0.28174 | 0.009 | 2.489 | 0 | 0.091 | 1
2011-11-13 16:10 | 3.5 | 1 | 100.26 | 11.561 | 0.7557 | 97.772 | 11.577 | 0.47405 | 0.28165 | 0.016 | 2.488 | 0 | 0.091 | 1
2011-11-13 16:15 | 5 | 1 | 100.2163 | 11.562 | 0.75568 | 97.7673 | 11.577 | 0.47405 | 0.28163 | 0.015 | 2.449 | 0 | 0.091 | 1
2011-11-13 16:20 | 3.5 | 1 | 100.0141 | 11.564 | 0.74141 | 97.6491 | 11.578 | 0.47404 | 0.26737 | 0.014 | 2.365 | 0 | 0.091 | 1
2011-11-13 16:25 | 5 | 1 | 100.2204 | 11.567 | 0.76983 | 97.5514 | 11.581 | 0.474 | 0.29582 | 0.014 | 2.669 | 0 | 0.091 | 1
2011-11-13 16:30 | 3.5 | 1 | 99.8963 | 11.569 | 0.72 | 97.5323 | 11.586 | 0.47394 | 0.24606 | 0.017 | 2.364 | 0 | 0.091 | 1
2011-11-13 16:35 | 3.5 | 1 | 100.0516 | 11.569 | 0.7271 | 97.4486 | 11.588 | 0.47391 | 0.25319 | 0.019 | 2.603 | 0 | 0.091 | 1
2011-11-13 16:40 | 3.5 | 1 | 100.1968 | 11.572 | 0.70575 | 97.4898 | 11.589 | 0.46697 | 0.23879 | 0.017 | 2.707 | 0 | 0.091 | 1
2011-11-13 16:45 | 5 | 1 | 99.9632 | 11.572 | 0.71285 | 97.4122 | 11.592 | 0.46693 | 0.24592 | 0.02 | 2.551 | 0 | 0.091 | 1
2011-11-13 16:50 | 3.5 | 1 | 99.8786 | 11.576 | 0.73407 | 97.5226 | 11.593 | 0.46692 | 0.26715 | 0.017 | 2.356 | 0 | 0.091 | 1
2011-11-13 16:55 | 3.5 | 1 | 100.0285 | 11.576 | 0.70568 | 97.4705 | 11.598 | 0.46686 | 0.23882 | 0.022 | 2.558 | 0 | 0.09 | 1
2011-11-13 17:00 | 5 | 1 | 100.0296 | 11.579 | 0.6773 | 97.4476 | 11.595 | 0.46689 | 0.21041 | 0.016 | 2.582 | 0 | 0.09 | 1
2011-11-13 17:05 | 3.5 | 1 | 100.0662 | 11.578 | 0.69855 | 97.4262 | 11.597 | 0.46687 | 0.23169 | 0.019 | 2.64 | 0 | 0.09 | 0
2011-11-13 17:10 | 5 | 1 | 100.0055 | 11.576 | 0.67028 | 97.4695 | 11.595 | 0.45996 | 0.21032 | 0.019 | 2.536 | 0 | 0.09 | 0
2011-11-13 17:15 | 3.5 | 1 | 99.7543 | 11.575 | 0.68445 | 97.2353 | 11.595 | 0.46689 | 0.21755 | 0.02 | 2.519 | 0 | 0.09 | 0
2011-11-13 17:20 | 5 | 1 | 100.1043 | 11.576 | 0.67028 | 97.2463 | 11.596 | 0.46688 | 0.2034 | 0.02 | 2.858 | 0 | 0.09 | 0
2011-11-13 17:25 | 3.5 | 1 | 99.7444 | 11.575 | 0.66323 | 97.4814 | 11.593 | 0.45999 | 0.20324 | 0.018 | 2.263 | 0 | 0.09 | 0
2011-11-13 17:30 | 3.5 | 1 | 100.0781 | 11.575 | 0.71279 | 97.4891 | 11.589 | 0.46004 | 0.25275 | 0.014 | 2.589 | 0 | 0.09 | 0
2011-11-13 17:35 | 3.5 | 1 | 99.7596 | 11.57 | 0.68454 | 97.3786 | 11.59 | 0.46002 | 0.22451 | 0.02 | 2.381 | 0 | 0.09 | 0
2011-11-13 17:40 | 3.5 | 1 | 99.6933 | 11.567 | 0.72004 | 97.3553 | 11.584 | 0.4601 | 0.25994 | 0.017 | 2.338 | 0 | 0.09 | 0
2011-11-13 17:45 | 3.5 | 1 | 99.9669 | 11.564 | 0.7272 | 97.4449 | 11.582 | 0.46012 | 0.26708 | 0.018 | 2.522 | 0 | 0.09 | 0
2011-11-13 17:50 | 3.5 | 1 | 100.0048 | 11.561 | 0.7557 | 97.4568 | 11.578 | 0.46017 | 0.29553 | 0.017 | 2.548 | 0 | 0.09 | 0
2011-11-13 17:55 | 3.5 | 1 | 99.903 | 11.558 | 0.65646 | 97.407 | 11.572 | 0.46024 | 0.19622 | 0.014 | 2.496 | 0 | 0.091 | 0
2011-11-13 18:00 | 3.5 | 1 | 99.8065 | 11.55 | 0.67074 | 97.3535 | 11.565 | 0.46033 | 0.21042 | 0.015 | 2.453 | 0 | 0.091 | 0
2011-11-13 18:05 | 3.5 | 1 | 100.0055 | 11.549 | 0.69909 | 97.3465 | 11.563 | 0.46035 | 0.23874 | 0.014 | 2.659 | 0 | 0.091 | 0
2011-11-13 18:10 | 3.5 | 1 | 99.8707 | 11.543 | 0.67794 | 97.3147 | 11.558 | 0.46041 | 0.21753 | 0.015 | 2.556 | 0 | 0.09 | 0
2011-11-13 18:15 | 3.5 | 1 | 99.8228 | 11.537 | 0.62858 | 97.5118 | 11.554 | 0.46046 | 0.16813 | 0.017 | 2.311 | 0 | 0.09 | 0
2011-11-13 18:20 | 3.5 | 1 | 99.7338 | 11.531 | 0.64986 | 97.2528 | 11.548 | 0.46053 | 0.18933 | 0.017 | 2.481 | 0 | 0.09 | 0
2011-11-13 18:25 | 3.5 | 1 | 99.7131 | 11.526 | 0.64995 | 97.1341 | 11.542 | 0.4606 | 0.18935 | 0.016 | 2.579 | 0 | 0.09 | 0
2011-11-13 18:30 | 3.5 | 1 | 100.0626 | 11.518 | 0.67131 | 97.3436 | 11.533 | 0.46071 | 0.2106 | 0.015 | 2.719 | 0 | 0.09 | 0
2011-11-13 18:35 | 0 | 0 | 106.0558 | 11.507 | 0.63614 | 99.0978 | 11.527 | 0.46078 | 0.17536 | 0.02 | 6.958 | 0 | 0.09 | 0
2011-11-13 18:40 | 0 | 0 | 117.3629 | 11.457 | 0.62285 | 100.8689 | 11.521 | 0.46086 | 0.16199 | 0.064 | 16.494 | 0 | 0.091 | 0
2011-11-13 18:45 | 0 | 0 | 130.016 | 11.447 | 0.70098 | 102.574 | 11.517 | 0.4609 | 0.24007 | 0.07 | 27.442 | 0 | 0.091 | 0
2011-11-13 18:50 | 0 | 0 | 141.3164 | 11.422 | 0.70856 | 104.6664 | 11.508 | 0.46101 | 0.24755 | 0.086 | 36.65 | 0 | 0.091 | 0
2011-11-13 18:55 | 0 | 0 | 154.4631 | 11.345 | 0.83183 | 105.9621 | 11.502 | 0.46109 | 0.37075 | 0.157 | 48.501 | 0 | 0.091 | 0
2011-11-13 19:00 | 0 | 0 | 165.1667 | 11.111 | 0.85878 | 107.5807 | 11.49 | 0.46123 | 0.39755 | 0.379 | 57.586 | 0 | 0.091 | 0
2011-11-13 19:05 | 0 | 0 | 175.2159 | 10.972 | 1.0377 | 109.1429 | 11.483 | 0.46132 | 0.57637 | 0.511 | 66.073 | 0 | 0.091 | 0
2011-11-13 19:10 | 0 | 0 | 182.6435 | 11.047 | 1.4965 | 110.3675 | 11.476 | 0.45445 | 1.042 | 0.429 | 72.276 | 0 | 0.091 | 0
2011-11-13 19:15 | 0 | 0 | 192.1588 | 11.32 | 1.7405 | 111.5628 | 11.469 | 0.45454 | 1.286 | 0.149 | 80.596 | 0 | 0.091 | 0
2011-11-13 19:20 | 0 | 0 | 200.8525 | 11.524 | 14.8297 | 112.8085 | 11.458 | 0.46162 | 14.3681 | -0.066 | 88.044 | 0 | 0.091 | 0
2011-11-13 19:25 | 0 | 0 | 207.0791 | 11.624 | 20.8788 | 113.9501 | 11.449 | 0.46868 | 20.4101 | -0.175 | 93.129 | 0 | 0.091 | 0
2011-11-13 19:30 | 0 | 0 | 214.2199 | 11.711 | 24.5372 | 114.9959 | 11.441 | 0.47575 | 24.0614 | -0.27 | 99.224 | 0 | 0.091 | 0
2011-11-13 19:35 | 0 | 0 | 219.61 | 11.723 | 28.3622 | 116.143 | 11.438 | 0.48973 | 27.8725 | -0.285 | 103.467 | 0 | 0.091 | 0
2011-11-13 19:40 | 0 | 0 | 225.3469 | 11.739 | 27.9113 | 116.9049 | 11.435 | 0.67988 | 27.2314 | -0.304 | 108.442 | 0 | 0.091 | 0
2011-11-13 19:45 | 0 | 0 | 232.0878 | 11.733 | 28.4023 | 118.1348 | 11.426 | 2.152 | 26.2504 | -0.307 | 113.953 | 0 | 0.091 | 0
2011-11-13 19:50 | 0 | 0 | 238.7208 | 11.682 | 29.1214 | 118.9798 | 11.427 | 3.1417 | 25.9797 | -0.255 | 119.741 | 0 | 0.091 | 0
2011-11-13 19:55 | 0 | 0 | 244.4822 | 11.66 | 29.4556 | 119.9042 | 11.428 | 4.3795 | 25.0761 | -0.232 | 124.578 | 0 | 0.091 | 0
2011-11-13 20:00 | 0 | 0 | 249.8295 | 11.597 | 29.6694 | 121.0905 | 11.431 | 5.4079 | 24.2615 | -0.166 | 128.739 | 0 | 0.091 | 0
2011-11-13 20:05 | 0 | 0 | 253.989 | 11.53 | 29.9163 | 122.07 | 11.434 | 5.9321 | 23.9841 | -0.096 | 131.919 | 0 | 0.091 | 0
2011-11-13 20:10 | 0 | 0 | 256.3882 | 11.499 | 30.4836 | 123.0672 | 11.434 | 5.9897 | 24.4938 | -0.065 | 133.321 | 0 | 0.091 | 0
2011-11-13 20:15 | 0 | 0 | 259.7626 | 11.499 | 30.9883 | 124.0486 | 11.433 | 6.4856 | 24.5027 | -0.066 | 135.714 | 0 | 0.091 | 0
2011-11-13 20:20 | 0 | 0 | 263.0297 | 11.504 | 31.1882 | 124.9607 | 11.431 | 6.8682 | 24.32 | -0.073 | 138.069 | 0 | 0.091 | 0
2011-11-13 20:25 | 0 | 0 | 265.9413 | 11.519 | 31.3312 | 125.7813 | 11.425 | 7.3623 | 23.9689 | -0.094 | 140.16 | 0 | 0.091 | 0
2011-11-13 20:30 | 0 | 0 | 266.6535 | 11.515 | 31.5779 | 126.7345 | 11.417 | 7.8345 | 23.7434 | -0.098 | 139.919 | 0 | 0.091 | 0
2011-11-13 20:35 | 0 | 0 | 269.4712 | 11.513 | 31.8622 | 127.6802 | 11.408 | 8.0305 | 23.8317 | -0.105 | 141.791 | 0 | 0.091 | 0
2011-11-13 20:40 | 0 | 0 | 268.679 | 11.509 | 31.973 | 128.524 | 11.399 | 8.3201 | 23.6529 | -0.11 | 140.155 | 0 | 0.091 | 0
2011-11-13 20:45 | 0 | 0 | 270.9915 | 11.502 | 32.0474 | 129.2635 | 11.394 | 8.4654 | 23.5819 | -0.108 | 141.728 | 0 | 0.091 | 0
2011-11-13 20:50 | 0 | 0 | 270.6278 | 11.498 | 32.0801 | 130.2158 | 11.383 | 8.7571 | 23.3231 | -0.115 | 140.412 | 0 | 0.091 | 0
2011-11-13 20:55 | 0 | 0 | 269.2619 | 11.495 | 32.1022 | 131.0039 | 11.381 | 8.9195 | 23.1828 | -0.114 | 138.258 | 0 | 0.09 | 0
2011-11-13 21:00 | 0 | 0 | 268.0055 | 11.494 | 32.1129 | 131.7495 | 11.368 | 8.9567 | 23.1562 | -0.126 | 136.256 | 0 | 0.09 | 0
2011-11-13 21:05 | 0 | 0 | 266.7248 | 11.492 | 32.1537 | 132.6628 | 11.362 | 8.9923 | 23.1614 | -0.13 | 134.062 | 0 | 0.09 | 0
2011-11-13 21:10 | 0 | 0 | 264.7056 | 11.49 | 32.1457 | 133.2286 | 11.351 | 8.9865 | 23.1592 | -0.139 | 131.477 | 0 | 0.09 | 0
2011-11-13 21:15 | 0 | 0 | 262.4948 | 11.486 | 32.1491 | 134.1358 | 11.342 | 9.0998 | 23.0494 | -0.144 | 128.359 | 0 | 0.09 | 0
2011-11-13 21:20 | 0 | 0 | 259.7129 | 11.484 | 32.1411 | 135.0359 | 11.339 | 9.1347 | 23.0064 | -0.145 | 124.677 | 0 | 0.09 | 0
2011-11-13 21:25 | 0 | 0 | 257.3602 | 11.482 | 32.1624 | 135.7042 | 11.337 | 9.3236 | 22.8387 | -0.145 | 121.656 | 0 | 0.09 | 0
2011-11-13 21:30 | 0 | 0 | 255.2554 | 11.477 | 32.1472 | 136.4734 | 11.334 | 9.496 | 22.6512 | -0.143 | 118.782 | 0 | 0.09 | 0
2011-11-13 21:35 | 0 | 0 | 251.4826 | 11.475 | 32.1489 | 137.1376 | 11.332 | 9.3506 | 22.7983 | -0.143 | 114.345 | 0 | 0.09 | 0
2011-11-13 21:40 | 0 | 0 | 247.5903 | 11.475 | 32.1587 | 137.7723 | 11.31 | 9.4249 | 22.7338 | -0.165 | 109.818 | 0 | 0.09 | 0
2011-11-13 21:45 | 0 | 0 | 243.5867 | 11.476 | 32.2067 | 138.5367 | 11.307 | 9.5287 | 22.678 | -0.169 | 105.05 | 0 | 0.09 | 0
2011-11-13 21:50 | 0 | 0 | 237.6781 | 11.477 | 32.2156 | 139.3461 | 11.302 | 9.6849 | 22.5307 | -0.175 | 98.332 | 0 | 0.09 | 0
2011-11-13 21:55 | 0 | 0 | 232.5111 | 11.476 | 32.2165 | 139.8451 | 11.293 | 9.7044 | 22.512 | -0.183 | 92.666 | 0 | 0.09 | 0
2011-11-13 22:00 | 0 | 0 | 227.6578 | 11.476 | 32.2262 | 140.4788 | 11.29 | 9.8431 | 22.3831 | -0.186 | 87.179 | 0 | 0.09 | 0
2011-11-13 22:05 | 0 | 0 | 222.8532 | 11.481 | 32.2121 | 141.0802 | 11.284 | 9.9224 | 22.2897 | -0.197 | 81.773 | 0 | 0.09 | 0
2011-11-13 22:10 | 0 | 0 | 217.8348 | 11.493 | 32.1626 | 141.6218 | 11.281 | 10.1479 | 22.0147 | -0.212 | 76.213 | 0 | 0.09 | 0
2011-11-13 22:15 | 0 | 0 | 211.4854 | 11.497 | 32.0419 | 142.5384 | 11.272 | 10.1071 | 21.9348 | -0.225 | 68.947 | 0 | 0.09 | 0
2011-11-13 22:20 | 0 | 0 | 204.8966 | 11.495 | 32.0437 | 142.9766 | 11.264 | 10.2131 | 21.8305 | -0.231 | 61.92 | 0 | 0.09 | 0
2011-11-13 22:25 | 0 | 0 | 199.0257 | 11.495 | 32.0632 | 143.3647 | 11.248 | 10.5385 | 21.5247 | -0.247 | 55.661 | 0 | 0.09 | 0
2011-11-13 22:30 | 0 | 0 | 192.9537 | 11.494 | 32.0933 | 143.9377 | 11.238 | 10.6892 | 21.4042 | -0.256 | 49.016 | 0 | 0.09 | 0
2011-11-13 22:35 | 0 | 0 | 186.3664 | 11.495 | 32.0925 | 144.6054 | 11.237 | 10.6286 | 21.4639 | -0.258 | 41.761 | 0 | 0.09 | 0
2011-11-13 22:40 | 0 | 0 | 179.7461 | 11.496 | 32.0916 | 145.2741 | 11.237 | 10.8985 | 21.1931 | -0.259 | 34.472 | 0 | 0.09 | 0
2011-11-13 22:45 | 0 | 0 | 172.7512 | 11.492 | 32.0853 | 145.7552 | 11.245 | 10.8264 | 21.2589 | -0.247 | 26.996 | 0 | 0.09 | 0
2011-11-13 22:50 | 0 | 0 | 165.2383 | 11.487 | 32.0506 | 146.0983 | 11.25 | 10.5379 | 21.5126 | -0.237 | 19.14 | 0 | 0.09 | 0
2011-11-13 22:55 | 0 | 0 | 157.9172 | 11.469 | 32.1737 | 146.5632 | 11.253 | 10.5979 | 21.5758 | -0.216 | 11.354 | 0 | 0.09 | 0
2011-11-13 23:00 | 0 | 0 | 151.3599 | 11.362 | 32.267 | 146.9539 | 11.261 | 10.0755 | 22.1915 | -0.101 | 4.406 | 0 | 0.09 | 0
2011-11-13 23:05 | 13.8 | 1 | 146.3737 | 11.065 | 32.3503 | 144.5107 | 11.259 | 11.6874 | 20.663 | 0.194 | 1.863 | 0 | 0.09 | 0
2011-11-13 23:10 | 21.4 | 1 | 141.7361 | 10.752 | 31.158 | 140.5341 | 11.282 | 11.575 | 19.583 | 0.53 | 1.202 | 0 | 0.09 | 0
2011-11-13 23:15 | 24.5 | 1 | 137.5518 | 10.5 | 20.7184 | 136.6188 | 11.112 | 2.2317 | 18.4867 | 0.612 | 0.933 | 0 | 0.09 | 0
2011-11-13 23:20 | 24.5 | 1 | 133.6269 | 10.538 | 17.3518 | 132.8399 | 10.918 | 1.3439 | 16.0079 | 0.38 | 0.787 | 0 | 0.09 | 0
2011-11-13 23:25 | 24.5 | 1 | 129.9084 | 10.71 | 16.0192 | 129.0634 | 10.88 | 1.6243 | 14.395 | 0.17 | 0.845 | 0 | 0.09 | 0
2011-11-13 23:30 | 23 | 1 | 126.7731 | 10.835 | 13.2046 | 125.3191 | 10.874 | 1.6473 | 11.5572 | 0.039 | 1.454 | 0 | 0.09 | 0
2011-11-13 23:35 | 21.4 | 1 | 123.5191 | 10.857 | 8.4258 | 122.5171 | 10.864 | 1.762 | 6.6638 | 0.007 | 1.002 | 0 | 0.09 | 0
2011-11-13 23:40 | 19.8 | 1 | 120.9174 | 10.88 | 4.9935 | 119.5634 | 10.854 | 1.671 | 3.3224 | -0.026 | 1.354 | 0 | 0.09 | 0
2011-11-13 23:45 | 18.3 | 1 | 118.6715 | 10.884 | 4.7794 | 116.8485 | 10.845 | 1.55 | 3.2294 | -0.039 | 1.823 | 0 | 0.09 | 0
2011-11-13 23:50 | 16.8 | 1 | 116.4972 | 10.87 | 4.1694 | 114.7682 | 10.831 | 1.4448 | 2.7246 | -0.039 | 1.729 | 0 | 0.09 | 0
2011-11-13 23:55 | 13.8 | 1 | 114.6437 | 10.846 | 4.0586 | 112.6167 | 10.809 | 1.2953 | 2.7632 | -0.037 | 2.027 | 0 | 0.09 | 0
2011-11-14 | 13.8 | 1 | 113.0756 | 10.82 | 3.8349 | 111.1266 | 10.788 | 1.1318 | 2.7031 | -0.032 | 1.949 | 0 | 0.09 | 0
2011-11-14 00:05 | 10.8 | 1 | 111.4571 | 10.802 | 3.4026 | 109.4441 | 10.772 | 0.96943 | 2.4332 | -0.03 | 2.013 | 0 | 0.09 | 0
2011-11-14 00:10 | 10.8 | 1 | 110.1784 | 10.778 | 3.0936 | 108.0794 | 10.756 | 0.88897 | 2.2046 | -0.022 | 2.099 | 0 | 0.09 | 0
2011-11-14 00:15 | 9.3 | 1 | 109.0848 | 10.764 | 2.8726 | 106.8368 | 10.739 | 0.83078 | 2.0419 | -0.025 | 2.248 | 0 | 0.09 | 0
2011-11-14 00:20 | 7.9 | 1 | 108.2457 | 10.751 | 2.692 | 105.9737 | 10.727 | 0.79454 | 1.8975 | -0.024 | 2.272 | 0 | 0.09 | 0
2011-11-14 00:25 | 7.9 | 1 | 107.0229 | 10.734 | 2.4263 | 104.9329 | 10.716 | 0.7438 | 1.6825 | -0.018 | 2.09 | 0 | 0.09 | 0
2011-11-14 00:30 | 7.9 | 1 | 106.4143 | 10.722 | 2.1854 | 104.0983 | 10.702 | 0.70778 | 1.4776 | -0.02 | 2.316 | 0 | 0.09 | 0
2011-11-14 00:35 | 6.4 | 1 | 105.6916 | 10.71 | 2.031 | 103.2306 | 10.689 | 0.69353 | 1.3375 | -0.021 | 2.461 | 0 | 0.09 | 0
2011-11-14 00:40 | 6.4 | 1 | 104.9852 | 10.699 | 1.9312 | 102.6302 | 10.679 | 0.66476 | 1.2665 | -0.02 | 2.355 | 0 | 0.09 | 0
2011-11-14 00:45 | 6.4 | 1 | 104.5394 | 10.686 | 1.7704 | 101.9584 | 10.665 | 0.64333 | 1.1271 | -0.021 | 2.581 | 0 | 0.09 | 0
2011-11-14 00:50 | 5 | 1 | 103.7975 | 10.675 | 1.6257 | 101.5775 | 10.654 | 0.62187 | 1.0038 | -0.021 | 2.22 | 0 | 0.09 | 0
2011-11-14 00:55 | 5 | 1 | 103.3849 | 10.66 | 1.5654 | 101.0369 | 10.642 | 0.60766 | 0.95771 | -0.018 | 2.348 | 0 | 0.091 | 0
2011-11-14 01:00 | 5 | 1 | 103.0343 | 10.649 | 1.4671 | 100.6333 | 10.632 | 0.59342 | 0.87366 | -0.017 | 2.401 | 0 | 0.091 | 0
2011-11-14 01:05 | 5 | 1 | 102.6639 | 10.638 | 1.3994 | 100.2479 | 10.621 | 0.5864 | 0.81297 | -0.017 | 2.416 | 0 | 0.091 | 0
2011-11-14 01:10 | 6.4 | 1 | 102.3136 | 10.623 | 1.2042 | 99.8946 | 10.612 | 0.57935 | 0.62483 | -0.011 | 2.419 | 0 | 0.091 | 0
2011-11-14 01:15 | 3.5 | 1 | 102.0768 | 10.614 | 0.81892 | 99.5368 | 10.601 | 0.56515 | 0.25377 | -0.013 | 2.54 | 0 | 0.091 | 0
2011-11-14 01:20 | 6.4 | 1 | 102.1489 | 10.596 | 1.0408 | 99.4609 | 10.588 | 0.56534 | 0.47546 | -0.008 | 2.688 | 0 | 0.091 | 0
2011-11-14 01:25 | 5 | 1 | 101.6813 | 10.586 | 0.90041 | 99.1233 | 10.58 | 0.5511 | 0.34931 | -0.006 | 2.558 | 0 | 0.09 | 0
2011-11-14 01:30 | 5 | 1 | 101.5648 | 10.571 | 0.90078 | 98.8208 | 10.566 | 0.54413 | 0.35665 | -0.005 | 2.744 | 0 | 0.09 | 0
2011-11-14 01:35 | 5 | 1 | 101.1792 | 10.558 | 0.90109 | 98.8962 | 10.556 | 0.54428 | 0.35682 | -0.002 | 2.283 | 0 | 0.09 | 0
2011-11-14 01:40 | 5 | 1 | 101.1626 | 10.545 | 0.79844 | 98.4366 | 10.545 | 0.54444 | 0.254 | 0 | 2.726 | 0 | 0.091 | 0
2011-11-14 01:45 | 3.5 | 1 | 100.9081 | 10.532 | 0.85749 | 98.3311 | 10.536 | 0.53739 | 0.3201 | 0.004 | 2.577 | 0 | 0.091 | 0
2011-11-14 01:50 | 5 | 1 | 100.7728 | 10.523 | 0.77693 | 98.1648 | 10.523 | 0.5304 | 0.24653 | 0 | 2.608 | 0 | 0.091 | 0
2011-11-14 01:55 | 3.5 | 1 | 100.4656 | 10.509 | 0.77722 | 98.0636 | 10.516 | 0.5305 | 0.24672 | 0.007 | 2.402 | 0 | 0.091 | 0
2011-11-14 02:00 | 5 | 1 | 100.8643 | 10.497 | 0.77747 | 97.9393 | 10.497 | 0.53077 | 0.2467 | 0 | 2.925 | 0 | 0.091 | 0
2011-11-14 02:05 | 5 | 1 | 100.3791 | 10.486 | 0.76305 | 97.8941 | 10.49 | 0.53087 | 0.23218 | 0.004 | 2.485 | 0 | 0.091 | 0
2011-11-14 02:10 | 3.5 | 1 | 100.2906 | 10.475 | 0.75596 | 97.8486 | 10.48 | 0.52383 | 0.23212 | 0.005 | 2.442 | 0 | 0.091 | 0
2011-11-14 02:15 | 3.5 | 1 | 100.2689 | 10.465 | 0.7123 | 97.6009 | 10.465 | 0.52404 | 0.18826 | 0 | 2.668 | 0 | 0.091 | 0
2011-11-14 02:20 | 3.5 | 1 | 100.4825 | 10.451 | 0.71257 | 97.5105 | 10.451 | 0.51706 | 0.19551 | 0 | 2.972 | 0 | 0.091 | 0
2011-11-14 02:25 | 3.5 | 1 | 100.0669 | 10.439 | 0.7055 | 97.5749 | 10.439 | 0.51723 | 0.18827 | 0 | 2.492 | 0 | 0.091 | 0
2011-11-14 02:30 | 3.5 | 1 | 100.279 | 10.429 | 0.70569 | 97.555 | 10.429 | 0.51737 | 0.18832 | 0 | 2.724 | 0 | 0.091 | 0
2011-11-14 02:35 | 3.5 | 1 | 100.0891 | 10.417 | 0.69861 | 97.4471 | 10.416 | 0.51037 | 0.18825 | -0.001 | 2.642 | 0 | 0.091 | 0
2011-11-14 02:40 | 5 | 1 | 100.1862 | 10.406 | 0.66237 | 97.3242 | 10.404 | 0.50335 | 0.15902 | -0.002 | 2.862 | 0 | 0.091 | 0
2011-11-14 02:45 | 3.5 | 1 | 99.881 | 10.394 | 0.67716 | 97.306 | 10.391 | 0.50353 | 0.17363 | -0.003 | 2.575 | 0 | 0.091 | 0
2011-11-14 02:50 | 5 | 1 | 99.9998 | 10.381 | 0.66281 | 97.3888 | 10.378 | 0.5037 | 0.15911 | -0.003 | 2.611 | 0 | 0.091 | 0
2011-11-14 02:55 | 3.5 | 1 | 99.8802 | 10.368 | 0.64848 | 97.3242 | 10.369 | 0.49664 | 0.15184 | 0.001 | 2.556 | 0 | 0.091 | 0
2011-11-14 03:00 | 3.5 | 1 | 99.7181 | 10.357 | 0.64139 | 97.2291 | 10.354 | 0.49684 | 0.14455 | -0.003 | 2.489 | 0 | 0.091 | 0
2011-11-14 03:05 | 3.5 | 1 | 99.7908 | 10.348 | 0.65611 | 97.2028 | 10.344 | 0.49698 | 0.15914 | -0.004 | 2.588 | 0 | 0.091 | 0
2011-11-14 03:10 | 3.5 | 1 | 99.9315 | 10.334 | 0.64179 | 97.1075 | 10.333 | 0.49712 | 0.14467 | -0.001 | 2.824 | 0 | 0.091 | 0
2011-11-14 03:15 | 3.5 | 1 | 99.7998 | 10.325 | 0.64195 | 97.1358 | 10.322 | 0.49009 | 0.15186 | -0.003 | 2.664 | 0 | 0.091 | 0
2011-11-14 03:20 | 3.5 | 1 | 99.6354 | 10.315 | 0.60575 | 97.3404 | 10.315 | 0.49018 | 0.11557 | 0 | 2.295 | 0 | 0.091 | 0
2011-11-14 03:25 | 3.5 | 1 | 99.7124 | 10.303 | 0.59868 | 97.0474 | 10.304 | 0.49032 | 0.10836 | 0.001 | 2.665 | 0 | 0.091 | 0
2011-11-14 03:30 | 5 | 1 | 99.8606 | 10.292 | 0.62067 | 97.2066 | 10.294 | 0.49045 | 0.13021 | 0.002 | 2.654 | 0 | 0.091 | 0
2011-11-14 03:35 | 5 | 1 | 99.7182 | 10.284 | 0.60626 | 97.1842 | 10.283 | 0.4906 | 0.11566 | -0.001 | 2.534 | 0 | 0.091 | 0
2011-11-14 03:40 | 3.5 | 1 | 99.5447 | 10.274 | 0.59915 | 97.2657 | 10.274 | 0.49072 | 0.10843 | 0 | 2.279 | 0 | 0.091 | 0
2011-11-14 03:45 | 5 | 1 | 99.6905 | 10.262 | 0.60662 | 97.1075 | 10.257 | 0.49094 | 0.11567 | -0.005 | 2.583 | 0 | 0.091 | 0
2011-11-14 03:50 | 3.5 | 1 | 99.8572 | 10.25 | 0.61409 | 97.0022 | 10.256 | 0.48376 | 0.13033 | 0.006 | 2.855 | 0 | 0.091 | 0
2011-11-14 03:55 | 3.5 | 1 | 99.5473 | 10.242 | 0.57787 | 97.0393 | 10.242 | 0.48395 | 0.093928 | 0 | 2.508 | 0 | 0.091 | 0
2011-11-14 04:00 | 5 | 1 | 99.8131 | 10.232 | 0.57803 | 97.0131 | 10.232 | 0.48408 | 0.093954 | 0 | 2.8 | 0 | 0.091 | 0
2011-11-14 04:05 | 3.5 | 1 | 99.704 | 10.221 | 0.57094 | 97.117 | 10.222 | 0.47701 | 0.093929 | 0.001 | 2.587 | 0 | 0.091 | 0
2011-11-14 04:10 | 5 | 1 | 99.6999 | 10.211 | 0.57836 | 97.1339 | 10.213 | 0.47713 | 0.10123 | 0.002 | 2.566 | 0 | 0.091 | 0
2011-11-14 04:15 | 5 | 1 | 99.7241 | 10.202 | 0.54947 | 96.9411 | 10.204 | 0.48444 | 0.065033 | 0.002 | 2.783 | 0 | 0.091 | 0
2011-11-14 04:20 | 3.5 | 1 | 99.8641 | 10.191 | 0.54964 | 97.0771 | 10.188 | 0.47745 | 0.072187 | -0.003 | 2.787 | 0 | 0.091 | 0
2011-11-14 04:25 | 3.5 | 1 | 99.563 | 10.18 | 0.57884 | 97.009 | 10.184 | 0.4775 | 0.10134 | 0.004 | 2.554 | 0 | 0.091 | 0
2011-11-14 04:30 | 5 | 1 | 99.4867 | 10.169 | 0.55722 | 97.1587 | 10.171 | 0.47047 | 0.086747 | 0.002 | 2.328 | 0 | 0.091 | 0
2011-11-14 04:35 | 3.5 | 1 | 99.7082 | 10.16 | 0.5501 | 97.0992 | 10.16 | 0.47781 | 0.072287 | 0 | 2.609 | 0 | 0.091 | 0
2011-11-14 04:40 | 3.5 | 1 | 99.6334 | 10.148 | 0.54302 | 96.8694 | 10.151 | 0.47072 | 0.072296 | 0.003 | 2.764 | 0 | 0.091 | 0
2011-11-14 04:45 | 3.5 | 1 | 99.7774 | 10.137 | 0.53593 | 96.9634 | 10.139 | 0.47087 | 0.065054 | 0.002 | 2.814 | 0 | 0.091 | 0
2011-11-14 04:50 | 3.5 | 1 | 99.5496 | 10.128 | 0.53606 | 96.8516 | 10.128 | 0.47101 | 0.065045 | 0 | 2.698 | 0 | 0.091 | 0
2011-11-14 04:55 | 3.5 | 1 | 99.5786 | 10.115 | 0.53625 | 96.9536 | 10.119 | 0.47113 | 0.065119 | 0.004 | 2.625 | 0 | 0.091 | 0
2011-11-14 05:00 | 3.5 | 1 | 99.6 | 10.106 | 0.54363 | 97.113 | 10.109 | 0.46405 | 0.079584 | 0.003 | 2.487 | 0 | 0.091 | 0
2011-11-14 05:05 | 3.5 | 1 | 99.5217 | 10.096 | 0.55105 | 97.0107 | 10.097 | 0.4642 | 0.086845 | 0.001 | 2.511 | 0 | 0.091 | 0
2011-11-14 05:10 | 5 | 1 | 99.4021 | 10.086 | 0.55119 | 97.0021 | 10.089 | 0.4643 | 0.086894 | 0.003 | 2.4 | 0 | 0.091 | 0
2011-11-14 05:15 | 3.5 | 1 | 99.6209 | 10.076 | 0.5223 | 96.9579 | 10.077 | 0.46445 | 0.057848 | 0.001 | 2.663 | 0 | 0.091 | 0
2011-11-14 05:20 | 3.5 | 1 | 99.5705 | 10.066 | 0.52244 | 96.9145 | 10.07 | 0.45733 | 0.065108 | 0.004 | 2.656 | 0 | 0.091 | 0
2011-11-14 05:25 | 3.5 | 1 | 99.5237 | 10.06 | 0.51527 | 97.0157 | 10.061 | 0.45744 | 0.05783 | 0.001 | 2.508 | 0 | 0.091 | 0
2011-11-14 05:30 | 3.5 | 1 | 99.464 | 10.048 | 0.51544 | 96.985 | 10.05 | 0.45758 | 0.057861 | 0.002 | 2.479 | 0 | 0.091 | 0
2011-11-14 05:35 | 3.5 | 1 | 99.5383 | 10.042 | 0.50827 | 96.9953 | 10.046 | 0.45763 | 0.050646 | 0.004 | 2.543 | 0 | 0.091 | 0
2011-11-14 05:40 | 3.5 | 1 | 99.6292 | 10.032 | 0.50841 | 96.8842 | 10.037 | 0.45774 | 0.050672 | 0.005 | 2.745 | 0 | 0.091 | 0
2011-11-14 05:45 | 3.5 | 1 | 99.7541 | 10.025 | 0.51576 | 96.9741 | 10.03 | 0.45782 | 0.057935 | 0.005 | 2.78 | 0 | 0.091 | 0
2011-11-14 05:50 | 3.5 | 1 | 99.5968 | 10.018 | 0.5086 | 96.8628 | 10.022 | 0.45792 | 0.050679 | 0.004 | 2.734 | 0 | 0.091 | 0
2011-11-14 05:55 | 3.5 | 1 | 99.6526 | 10.009 | 0.54506 | 96.9116 | 10.011 | 0.45806 | 0.087002 | 0.002 | 2.741 | 0 | 0.091 | 0
2011-11-14 06:00 | 3.5 | 1 | 99.7085 | 10.003 | 0.50881 | 96.8595 | 10.011 | 0.45806 | 0.05075 | 0.008 | 2.849 | 0 | 0.091 | 0
2011-11-14 06:05 | 5 | 1 | 99.6488 | 9.997 | 0.50164 | 96.8618 | 9.997 | 0.45823 | 0.043406 | 0 | 2.787 | 0 | 0.091 | 0
2011-11-14 06:10 | 3.5 | 1 | 99.512 | 9.99 | 0.50173 | 96.86 | 9.993 | 0.45828 | 0.043451 | 0.003 | 2.652 | 0 | 0.091 | 0
2011-11-14 06:15 | 3.5 | 1 | 99.5336 | 9.982 | 0.51636 | 96.9406 | 9.99 | 0.45832 | 0.058041 | 0.008 | 2.593 | 0 | 0.091 | 0
2011-11-14 06:20 | 3.5 | 1 | 99.5152 | 9.974 | 0.4947 | 97.0492 | 9.981 | 0.45843 | 0.036267 | 0.007 | 2.466 | 0 | 0.091 | 0
2011-11-14 06:25 | 3.5 | 1 | 99.5809 | 9.97 | 0.48026 | 96.9719 | 9.975 | 0.45128 | 0.028975 | 0.005 | 2.609 | 0 | 0.091 | 0
2011-11-14 06:30 | 3.5 | 1 | 99.5258 | 9.965 | 0.49482 | 96.9018 | 9.969 | 0.45136 | 0.043459 | 0.004 | 2.624 | 0 | 0.091 | 0
2011-11-14 06:35 | 3.5 | 1 | 99.3296 | 9.958 | 0.48766 | 96.9136 | 9.965 | 0.4514 | 0.036254 | 0.007 | 2.416 | 0 | 0.091 | 0
2011-11-14 06:40 | 5 | 1 | 99.2843 | 9.952 | 0.49499 | 96.9383 | 9.958 | 0.45149 | 0.043499 | 0.006 | 2.346 | 0 | 0.091 | 0
2011-11-14 06:45 | 3.5 | 1 | 99.7996 | 9.95 | 0.48776 | 96.8106 | 9.955 | 0.45153 | 0.036237 | 0.005 | 2.989 | 0 | 0.091 | 0
2011-11-14 06:50 | 3.5 | 1 | 99.6469 | 9.946 | 0.48057 | 96.9519 | 9.951 | 0.45158 | 0.028994 | 0.005 | 2.695 | 0 | 0.091 | 0
2011-11-14 06:55 | 3.5 | 1 | 99.6587 | 9.941 | 0.48063 | 96.8887 | 9.944 | 0.45889 | 0.021749 | 0.003 | 2.77 | 0 | 0.091 | 0
2011-11-14 07:00 | 2.1 | 1 | 100.8663 | 9.938 | 0.48067 | 97.5683 | 9.941 | 0.4517 | 0.028976 | 0.003 | 3.298 | 0 | 0.091 | 0
2011-11-14 07:05 | 0 | 0 | 109.77 | 9.933 | 0.48799 | 99.045 | 9.936 | 0.45176 | 0.03623 | 0.003 | 10.725 | 0 | 0.091 | 0
2011-11-14 07:10 | 0 | 0 | 120.97 | 9.93 | 0.48803 | 101.278 | 9.935 | 0.45177 | 0.036257 | 0.005 | 19.692 | 0 | 0.091 | 0
2011-11-14 07:15 | 0 | 0 | 132.8793 | 9.924 | 0.55361 | 103.0543 | 9.93 | 0.45183 | 0.10178 | 0.006 | 29.825 | 0 | 0.091 | 0
2011-11-14 07:20 | 0 | 0 | 143.2001 | 9.922 | 0.60488 | 104.6391 | 9.931 | 0.45182 | 0.15306 | 0.009 | 38.561 | 0 | 0.091 | 0
2011-11-14 07:25 | 0 | 0 | 154.588 | 9.923 | 0.64896 | 106.334 | 9.93 | 0.45183 | 0.19713 | 0.007 | 48.254 | 0 | 0.091 | 0
2011-11-14 07:30 | 0 | 0 | 163.4963 | 9.958 | 0.69257 | 107.8643 | 9.93 | 0.45183 | 0.24074 | -0.028 | 55.632 | 0 | 0.091 | 0
2011-11-14 07:35 | 0 | 0 | 171.0731 | 9.979 | 0.81076 | 109.2841 | 9.928 | 0.45185 | 0.35891 | -0.051 | 61.789 | 0 | 0.091 | 0
2011-11-14 07:40 | 0 | 0 | 178.7754 | 10.021 | 1.331 | 110.5304 | 9.927 | 0.45187 | 0.87909 | -0.094 | 68.245 | 0 | 0.091 | 0
2011-11-14 07:45 | 0 | 0 | 185.9425 | 10.086 | 1.4974 | 111.7265 | 9.927 | 0.45187 | 1.0455 | -0.159 | 74.216 | 0 | 0.091 | 0
2011-11-14 07:50 | 0 | 0 | 192.9123 | 10.14 | 13.093 | 112.8253 | 9.928 | 0.45908 | 12.6339 | -0.212 | 80.087 | 0 | 0.091 | 0
2011-11-14 07:55 | 0 | 0 | 199.1528 | 10.188 | 19.6687 | 114.1388 | 9.925 | 0.46636 | 19.2023 | -0.263 | 85.014 | 0 | 0.091 | 0
2011-11-14 08:00 | 0 | 0 | 205.077 | 10.229 | 22.9832 | 115.222 | 9.927 | 0.48082 | 22.5024 | -0.302 | 89.855 | 0 | 0.091 | 0
2011-11-14 08:05 | 0 | 0 | 211.8685 | 10.284 | 25.0006 | 116.1065 | 9.929 | 0.56084 | 24.4397 | -0.355 | 95.762 | 0 | 0.091 | 0
2011-11-14 08:10 | 0 | 0 | 217.3318 | 10.348 | 26.311 | 117.2408 | 9.923 | 0.48812 | 25.8229 | -0.425 | 100.091 | 0 | 0.091 | 0
2011-11-14 08:15 | 0 | 0 | 223.4793 | 10.41 | 27.4308 | 118.0993 | 9.929 | 0.96922 | 26.4616 | -0.481 | 105.38 | 0 | 0.091 | 0
2011-11-14 08:20 | 0 | 0 | 228.687 | 10.462 | 28.1377 | 119.107 | 9.954 | 2.9288 | 25.2089 | -0.508 | 109.58 | 0 | 0.091 | 1
2011-11-14 08:25 | 0 | 0 | 233.5416 | 10.494 | 28.782 | 120.1646 | 9.972 | 4.3145 | 24.4675 | -0.522 | 113.377 | 0 | 0.091 | 1
2011-11-14 08:30 | 0 | 0 | 237.3294 | 10.521 | 29.3128 | 121.1174 | 9.996 | 5.3858 | 23.927 | -0.525 | 116.212 | 0 | 0.091 | 1
2011-11-14 08:35 | 0 | 0 | 240.6965 | 10.571 | 29.7167 | 122.0325 | 10.008 | 5.4687 | 24.2481 | -0.563 | 118.664 | 0 | 0.091 | 1
2011-11-14 08:40 | 0 | 0 | 243.1056 | 10.604 | 29.9466 | 122.8556 | 10.014 | 5.9864 | 23.9603 | -0.59 | 120.25 | 0 | 0.091 | 1
2011-11-14 08:45 | 0 | 0 | 247.4702 | 10.629 | 30.549 | 124.0122 | 10.021 | 6.4559 | 24.0931 | -0.608 | 123.458 | 0 | 0.091 | 1
2011-11-14 08:50 | 0 | 0 | 249.1455 | 10.661 | 30.9084 | 124.8425 | 10.026 | 6.5151 | 24.3933 | -0.635 | 124.303 | 0 | 0.091 | 1
2011-11-14 08:55 | 0 | 0 | 251.9159 | 10.681 | 31.3178 | 125.7879 | 10.032 | 6.9359 | 24.3818 | -0.649 | 126.128 | 0 | 0.09 | 1
2011-11-14 09:00 | 0 | 0 | 252.566 | 10.717 | 31.4753 | 126.663 | 10.037 | 7.1511 | 24.3243 | -0.68 | 125.903 | 0 | 0.09 | 1
2011-11-14 09:05 | 0 | 0 | 252.5243 | 10.78 | 31.5698 | 127.6043 | 10.045 | 7.4876 | 24.0822 | -0.735 | 124.92 | 0 | 0.09 | 1
2011-11-14 09:10 | 0 | 0 | 253.8017 | 10.805 | 31.8554 | 128.3107 | 10.051 | 7.5211 | 24.3344 | -0.754 | 125.491 | 0 | 0.09 | 1
2011-11-14 09:15 | 0 | 0 | 253.9032 | 10.797 | 32.1105 | 129.2602 | 10.059 | 7.8501 | 24.2604 | -0.738 | 124.643 | 0 | 0.09 | 1
2011-11-14 09:20 | 0 | 0 | 251.8435 | 10.821 | 32.1887 | 130.1085 | 10.063 | 7.9365 | 24.2523 | -0.758 | 121.735 | 0 | 0.09 | 1
2011-11-14 09:25 | 0 | 0 | 251.4217 | 10.825 | 32.2348 | 130.9537 | 10.069 | 8.1098 | 24.125 | -0.756 | 120.468 | 0 | 0.09 | 1
2011-11-14 09:30 | 0 | 0 | 250.6655 | 10.825 | 32.3838 | 131.7195 | 10.077 | 8.2304 | 24.1534 | -0.748 | 118.946 | 0 | 0.09 | 1
2011-11-14 09:35 | 0 | 0 | 249.1518 | 10.828 | 32.3812 | 132.3078 | 10.082 | 8.2118 | 24.1694 | -0.746 | 116.844 | 0 | 0.09 | 1
2011-11-14 09:40 | 0 | 0 | 246.2838 | 10.829 | 32.3703 | 133.3228 | 10.086 | 8.3597 | 24.0107 | -0.743 | 112.961 | 0 | 0.09 | 1
2011-11-14 09:45 | 0 | 0 | 244.3472 | 10.83 | 32.4489 | 133.9362 | 10.095 | 8.4628 | 23.9862 | -0.735 | 110.411 | 0 | 0.09 | 1
2011-11-14 09:50 | 0 | 0 | 240.6775 | 10.831 | 32.4779 | 134.5995 | 10.098 | 8.4708 | 24.007 | -0.733 | 106.078 | 0 | 0.09 | 1
2011-11-14 09:55 | 0 | 0 | 237.1231 | 10.831 | 32.5077 | 135.3841 | 10.101 | 8.6193 | 23.8884 | -0.73 | 101.739 | 0 | 0.09 | 1
2011-11-14 10:00 | 0 | 0 | 233.7663 | 10.826 | 32.4922 | 136.0793 | 10.105 | 8.5481 | 23.9441 | -0.721 | 97.687 | 0 | 0.09 | 1
2011-11-14 10:05 | 0 | 0 | 230.2119 | 10.82 | 32.4976 | 136.7039 | 10.108 | 8.7142 | 23.7833 | -0.712 | 93.508 | 0 | 0.09 | 1
2011-11-14 10:10 | 0 | 0 | 227.0661 | 10.82 | 32.5175 | 137.5431 | 10.112 | 8.7924 | 23.7251 | -0.708 | 89.523 | 0 | 0.09 | 1
2011-11-14 10:15 | 0 | 0 | 222.2273 | 10.821 | 32.5066 | 138.0723 | 10.117 | 8.8527 | 23.6539 | -0.704 | 84.155 | 0 | 0.09 | 1
2011-11-14 10:20 | 0 | 0 | 217.3168 | 10.819 | 32.5183 | 138.7898 | 10.119 | 8.9578 | 23.5605 | -0.7 | 78.527 | 0 | 0.09 | 1
2011-11-14 10:25 | 0 | 0 | 212.0236 | 10.813 | 32.5436 | 139.4576 | 10.123 | 9.0185 | 23.5251 | -0.69 | 72.566 | 0 | 0.09 | 1
2011-11-14 10:30 | 0 | 0 | 206.9151 | 10.795 | 32.5994 | 139.9571 | 10.125 | 9.0973 | 23.5021 | -0.67 | 66.958 | 0 | 0.09 | 1
2011-11-14 10:35 | 0 | 0 | 201.7247 | 10.798 | 32.5669 | 140.6497 | 10.132 | 9.2279 | 23.339 | -0.666 | 61.075 | 0 | 0.09 | 1
2011-11-14 10:40 | 0 | 0 | 197.1032 | 10.803 | 32.5027 | 141.2202 | 10.134 | 9.2715 | 23.2312 | -0.669 | 55.883 | 0 | 0.09 | 1
2011-11-14 10:45 | 0 | 0 | 191.8126 | 10.812 | 32.4848 | 141.6576 | 10.136 | 9.2975 | 23.1873 | -0.676 | 50.155 | 0 | 0.09 | 1
2011-11-14 10:50 | 0 | 0 | 185.6991 | 10.807 | 32.5091 | 142.2251 | 10.138 | 9.3499 | 23.1592 | -0.669 | 43.474 | 0 | 0.09 | 1
2011-11-14 10:55 | 0 | 0 | 180.0696 | 10.799 | 32.5461 | 142.7146 | 10.136 | 9.2357 | 23.3104 | -0.663 | 37.355 | 0 | 0.09 | 1
2011-11-14 11:00 | 0 | 0 | 174.0073 | 10.784 | 32.5495 | 143.2263 | 10.136 | 9.4477 | 23.1018 | -0.648 | 30.781 | 0 | 0.09 | 1
2011-11-14 11:05 | 0 | 0 | 167.7573 | 10.768 | 32.5737 | 143.6583 | 10.136 | 9.4388 | 23.1348 | -0.632 | 24.099 | 0 | 0.09 | 1
2011-11-14 11:10 | 0 | 0 | 161.0065 | 10.745 | 32.5145 | 144.0905 | 10.135 | 9.2006 | 23.3138 | -0.61 | 16.916 | 0 | 0.09 | 1
2011-11-14 11:15 | 0 | 0 | 155.3915 | 10.726 | 32.4019 | 144.6925 | 10.135 | 9.0684 | 23.3335 | -0.591 | 10.699 | 0 | 0.09 | 1
2011-11-14 11:20 | 0 | 0 | 148.0737 | 10.723 | 32.2452 | 144.8787 | 10.136 | 9.218 | 23.0272 | -0.587 | 3.195 | 0 | 0.09 | 1
2011-11-14 11:25 | 16.8 | 1 | 143.8122 | 10.411 | 32.1311 | 141.9842 | 10.182 | 9.5329 | 22.5982 | -0.229 | 1.828 | 0 | 0.091 | 1
2011-11-14 11:30 | 21.4 | 1 | 139.8543 | 10.154 | 32.6423 | 138.2413 | 10.15 | 9.3292 | 23.3131 | -0.004 | 1.613 | 0 | 0.091 | 1
2011-11-14 11:35 | 23 | 1 | 135.8977 | 10.056 | 18.6677 | 134.5877 | 9.99 | 5.4714 | 13.1963 | -0.066 | 1.31 | 0 | 0.091 | 1
2011-11-14 11:40 | 23 | 1 | 131.9914 | 10.025 | 15.1783 | 130.9954 | 9.921 | 1.3653 | 13.813 | -0.104 | 0.996 | 0 | 0.09 | 1
2011-11-14 11:45 | 24.5 | 1 | 128.552 | 9.987 | 12.9654 | 127.471 | 9.925 | 1.3114 | 11.654 | -0.062 | 1.081 | 0 | 0.09 | 1
2011-11-14 11:50 | 23 | 1 | 125.4794 | 9.968 | 7.052 | 124.1014 | 9.933 | 1.5734 | 5.4786 | -0.035 | 1.378 | 0 | 0.09 | 1
2011-11-14 11:55 | 21.4 | 1 | 122.5811 | 9.966 | 4.9176 | 121.2221 | 9.935 | 1.4804 | 3.4372 | -0.031 | 1.359 | 0 | 0.091 | 1
2011-11-14 12:00 | 19.8 | 1 | 120.348 | 9.971 | 3.6858 | 118.591 | 9.939 | 1.4802 | 2.2056 | -0.032 | 1.757 | 0 | 0.091 | 1
2011-11-14 12:05 | 16.8 | 1 | 118.1152 | 9.975 | 3.4067 | 116.1332 | 9.938 | 1.4109 | 1.9958 | -0.037 | 1.982 | 0 | 0.091 | 1
2011-11-14 12:10 | 15.3 | 1 | 115.7605 | 9.978 | 3.5046 | 114.1575 | 9.937 | 1.2345 | 2.2701 | -0.041 | 1.603 | 0 | 0.091 | 1
2011-11-14 12:15 | 13.8 | 1 | 114.177 | 9.976 | 3.6114 | 112.267 | 9.938 | 1.0671 | 2.5443 | -0.038 | 1.91 | 0 | 0.091 | 1
2011-11-14 12:20 | 12.3 | 1 | 112.7039 | 9.974 | 3.3823 | 110.4879 | 9.938 | 0.91637 | 2.4659 | -0.036 | 2.216 | 0 | 0.091 | 1
2011-11-14 12:25 | 10.8 | 1 | 111.3557 | 9.972 | 2.9678 | 109.1487 | 9.94 | 0.81908 | 2.1487 | -0.032 | 2.207 | 0 | 0.091 | 1
2011-11-14 12:30 | 10.8 | 1 | 110.2671 | 9.971 | 2.8547 | 107.7601 | 9.941 | 0.75212 | 2.1026 | -0.03 | 2.507 | 0 | 0.091 | 1
2011-11-14 12:35 | 9.3 | 1 | 108.865 | 9.971 | 2.5253 | 106.624 | 9.945 | 0.72979 | 1.7955 | -0.026 | 2.241 | 0 | 0.091 | 1
2011-11-14 12:40 | 9.3 | 1 | 107.792 | 9.973 | 2.3575 | 105.543 | 9.949 | 0.70752 | 1.65 | -0.024 | 2.249 | 0 | 0.091 | 1
2011-11-14 12:45 | 7.9 | 1 | 106.7839 | 9.976 | 2.151 | 104.4879 | 9.953 | 0.67053 | 1.4805 | -0.023 | 2.296 | 0 | 0.091 | 1
2011-11-14 12:50 | 7.9 | 1 | 106.1267 | 9.976 | 2.0326 | 103.7987 | 9.958 | 0.63364 | 1.399 | -0.018 | 2.328 | 0 | 0.091 | 1
2011-11-14 12:55 | 6.4 | 1 | 105.4403 | 9.979 | 1.8596 | 103.0763 | 9.962 | 0.61889 | 1.2407 | -0.017 | 2.364 | 0 | 0.091 | 1
2011-11-14 13:00 | 7.9 | 1 | 104.9105 | 9.982 | 1.7423 | 102.4495 | 9.968 | 0.5968 | 1.1454 | -0.014 | 2.461 | 0 | 0.091 | 1
2011-11-14 13:05 | 6.4 | 1 | 104.3228 | 9.984 | 1.5867 | 101.8488 | 9.973 | 0.58209 | 1.0046 | -0.011 | 2.474 | 0 | 0.091 | 1
2011-11-14 13:10 | 6.4 | 1 | 103.7798 | 9.986 | 1.5092 | 101.3828 | 9.978 | 0.5674 | 0.94182 | -0.008 | 2.397 | 0 | 0.091 | 1
2011-11-14 13:15 | 6.4 | 1 | 103.5412 | 9.989 | 1.3858 | 100.8422 | 9.984 | 0.55272 | 0.83311 | -0.005 | 2.699 | 0 | 0.091 | 1
2011-11-14 13:20 | 6.4 | 1 | 103.1289 | 9.993 | 1.2708 | 100.5309 | 9.989 | 0.53807 | 0.73268 | -0.004 | 2.598 | 0 | 0.091 | 1
2011-11-14 13:25 | 5 | 1 | 102.8424 | 9.997 | 1.1715 | 100.2424 | 9.994 | 0.538 | 0.63354 | -0.003 | 2.6 | 0 | 0.091 | 1
2011-11-14 13:30 | 5 | 1 | 102.5296 | 10.002 | 1.0653 | 99.9136 | 10 | 0.52337 | 0.5419 | -0.002 | 2.616 | 0 | 0.091 | 1
2011-11-14 13:35 | 3.5 | 1 | 102.5402 | 10.004 | 0.93721 | 99.5892 | 10.005 | 0.51604 | 0.42117 | 0.001 | 2.951 | 0 | 0.091 | 1
2011-11-14 13:40 | 5 | 1 | 102.0722 | 10.009 | 0.88467 | 99.2822 | 10.011 | 0.51595 | 0.36871 | 0.002 | 2.79 | 0 | 0.091 | 1
2011-11-14 13:45 | 5 | 1 | 101.8888 | 10.014 | 0.79513 | 99.1458 | 10.017 | 0.50862 | 0.28651 | 0.003 | 2.743 | 0 | 0.091 | 1
2011-11-14 13:50 | 5 | 1 | 101.6297 | 10.021 | 0.74308 | 99.0667 | 10.026 | 0.50849 | 0.23459 | 0.005 | 2.563 | 0 | 0.091 | 1
2011-11-14 13:55 | 5 | 1 | 101.6008 | 10.028 | 0.73554 | 98.7148 | 10.032 | 0.50841 | 0.22713 | 0.004 | 2.886 | 0 | 0.091 | 1
2011-11-14 14:00 | 5 | 1 | 101.4161 | 10.031 | 0.6912 | 98.8021 | 10.038 | 0.50833 | 0.18287 | 0.007 | 2.614 | 0 | 0.091 | 1
2011-11-14 14:05 | 5 | 1 | 100.9832 | 10.038 | 0.6837 | 98.5942 | 10.044 | 0.501 | 0.1827 | 0.006 | 2.389 | 0 | 0.091 | 1
2011-11-14 14:10 | 5 | 1 | 100.909 | 10.043 | 0.66154 | 98.356 | 10.051 | 0.50091 | 0.16064 | 0.008 | 2.553 | 0 | 0.091 | 1
2011-11-14 14:15 | 5 | 1 | 101.0669 | 10.048 | 0.66145 | 98.3319 | 10.051 | 0.49367 | 0.16779 | 0.003 | 2.735 | 0 | 0.091 | 1
2011-11-14 14:20 | 3.5 | 1 | 100.7627 | 10.054 | 0.66135 | 98.2127 | 10.055 | 0.49362 | 0.16773 | 0.001 | 2.55 | 0 | 0.091 | 1
2011-11-14 14:25 | 3.5 | 1 | 100.7034 | 10.06 | 0.62457 | 98.2594 | 10.063 | 0.48628 | 0.13829 | 0.003 | 2.444 | 0 | 0.091 | 1
2011-11-14 14:30 | 3.5 | 1 | 100.5298 | 10.064 | 0.6245 | 97.9198 | 10.07 | 0.48619 | 0.13831 | 0.006 | 2.61 | 0 | 0.091 | 1
2011-11-14 14:35 | 5 | 1 | 100.4889 | 10.069 | 0.6171 | 97.9369 | 10.072 | 0.48616 | 0.13094 | 0.003 | 2.552 | 0 | 0.091 | 1
2011-11-14 14:40 | 3.5 | 1 | 100.4234 | 10.072 | 0.60974 | 97.8414 | 10.08 | 0.48606 | 0.12368 | 0.008 | 2.582 | 0 | 0.09 | 1
2011-11-14 14:45 | 5 | 1 | 100.3127 | 10.077 | 0.60965 | 97.9777 | 10.082 | 0.48603 | 0.12362 | 0.005 | 2.335 | 0 | 0.09 | 1
2011-11-14 14:50 | 3.5 | 1 | 100.4732 | 10.081 | 0.59498 | 97.7642 | 10.085 | 0.48599 | 0.10899 | 0.004 | 2.709 | 0 | 0.09 | 1
2011-11-14 14:55 | 3.5 | 1 | 100.5145 | 10.084 | 0.58763 | 97.7315 | 10.087 | 0.48597 | 0.10167 | 0.003 | 2.783 | 0 | 0.09 | 1
2011-11-14 15:00 | 3.5 | 1 | 100.3301 | 10.089 | 0.62408 | 97.7351 | 10.093 | 0.48589 | 0.13819 | 0.004 | 2.595 | 0 | 0.09 | 1
2011-11-14 15:05 | 3.5 | 1 | 100.1759 | 10.09 | 0.60213 | 97.7209 | 10.095 | 0.47864 | 0.12349 | 0.005 | 2.455 | 0 | 0.09 | 1
2011-11-14 15:10 | 3.5 | 1 | 99.9818 | 10.091 | 0.60212 | 97.6448 | 10.095 | 0.48586 | 0.11626 | 0.004 | 2.337 | 0 | 0.09 | 1
2011-11-14 15:15 | 5 | 1 | 100.2448 | 10.095 | 0.60205 | 97.5028 | 10.098 | 0.47861 | 0.12345 | 0.003 | 2.742 | 0 | 0.09 | 1
2011-11-14 15:20 | 3.5 | 1 | 100.1837 | 10.097 | 0.58014 | 97.5727 | 10.099 | 0.47859 | 0.10155 | 0.002 | 2.611 | 0 | 0.09 | 1
2011-11-14 15:25 | 5 | 1 | 100.2469 | 10.098 | 0.56556 | 97.3609 | 10.103 | 0.47854 | 0.087019 | 0.005 | 2.886 | 0 | 0.09 | 1
2011-11-14 15:30 | 3.5 | 1 | 100.2086 | 10.1 | 0.55826 | 97.5296 | 10.101 | 0.47857 | 0.079689 | 0.001 | 2.679 | 0 | 0.09 | 1
2011-11-14 15:35 | 3.5 | 1 | 100.178 | 10.1 | 0.55826 | 97.532 | 10.103 | 0.47133 | 0.086925 | 0.003 | 2.646 | 0 | 0.09 | 1
2011-11-14 15:40 | 3.5 | 1 | 99.8459 | 10.101 | 0.56551 | 97.5809 | 10.106 | 0.47129 | 0.094222 | 0.005 | 2.265 | 0 | 0.09 | 1
2011-11-14 15:45 | 3.5 | 1 | 100.0079 | 10.102 | 0.5655 | 97.3789 | 10.106 | 0.47129 | 0.094206 | 0.004 | 2.629 | 0 | 0.09 | 1
2011-11-14 15:50 | 3.5 | 1 | 100.1022 | 10.101 | 0.55097 | 97.4132 | 10.105 | 0.4713 | 0.079666 | 0.004 | 2.689 | 0 | 0.09 | 1
2011-11-14 15:55 | 3.5 | 1 | 99.941 | 10.101 | 0.55097 | 97.411 | 10.104 | 0.47132 | 0.079654 | 0.003 | 2.53 | 0 | 0.09 | 1
2011-11-14 16:00 | 3.5 | 1 | 99.8927 | 10.101 | 0.53645 | 97.4087 | 10.104 | 0.47132 | 0.065131 | 0.003 | 2.484 | 0 | 0.09 | 1
2011-11-14 16:05 | 5 | 1 | 100.1593 | 10.099 | 0.54374 | 97.3683 | 10.102 | 0.47134 | 0.072394 | 0.003 | 2.791 | 0 | 0.09 | 1
2011-11-14 16:10 | 3.5 | 1 | 99.8859 | 10.1 | 0.54372 | 97.2629 | 10.101 | 0.46415 | 0.079572 | 0.001 | 2.623 | 0 | 0.09 | 1
2011-11-14 16:15 | 3.5 | 1 | 99.8489 | 10.097 | 0.52925 | 97.2169 | 10.103 | 0.47133 | 0.057922 | 0.006 | 2.632 | 0 | 0.09 | 1
2011-11-14 16:20 | 3.5 | 1 | 99.9226 | 10.095 | 0.52203 | 97.2476 | 10.101 | 0.46415 | 0.057881 | 0.006 | 2.675 | 0 | 0.09 | 1
2011-11-14 16:25 | 3.5 | 1 | 99.9171 | 10.094 | 0.53655 | 97.3291 | 10.098 | 0.46419 | 0.072362 | 0.004 | 2.588 | 0 | 0.09 | 1
2011-11-14 16:30 | 5 | 1 | 99.783 | 10.093 | 0.51481 | 97.134 | 10.096 | 0.46421 | 0.050601 | 0.003 | 2.649 | 0 | 0.09 | 1
2011-11-14 16:35 | 3.5 | 1 | 99.7607 | 10.092 | 0.51483 | 97.1887 | 10.093 | 0.46425 | 0.050578 | 0.001 | 2.572 | 0 | 0.09 | 1
2011-11-14 16:40 | 3.5 | 1 | 99.8635 | 10.09 | 0.5221 | 97.2845 | 10.091 | 0.46428 | 0.057826 | 0.001 | 2.579 | 0 | 0.09 | 1
2011-11-14 16:45 | 3.5 | 1 | 99.8071 | 10.088 | 0.52213 | 97.1201 | 10.091 | 0.46428 | 0.057854 | 0.003 | 2.687 | 0 | 0.09 | 1
2011-11-14 16:50 | 3.5 | 1 | 99.7385 | 10.086 | 0.51491 | 97.0635 | 10.091 | 0.46428 | 0.050636 | 0.005 | 2.675 | 0 | 0.09 | 1
2011-11-14 16:55 | 3.5 | 1 | 99.7023 | 10.082 | 0.52947 | 97.1483 | 10.087 | 0.46433 | 0.065141 | 0.005 | 2.554 | 0 | 0.09 | 1
2011-11-14 17:00 | 3.5 | 1 | 99.7904 | 10.08 | 0.51499 | 97.3024 | 10.085 | 0.46435 | 0.050644 | 0.005 | 2.488 | 0 | 0.09 | 1
2011-11-14 17:05 | 3.5 | 1 | 99.6699 | 10.077 | 0.52228 | 97.1069 | 10.083 | 0.46438 | 0.057909 | 0.006 | 2.563 | 0 | 0.09 | 0
2011-11-14 17:10 | 3.5 | 1 | 99.7985 | 10.075 | 0.50058 | 97.1205 | 10.078 | 0.46444 | 0.036145 | 0.003 | 2.678 | 0 | 0.09 | 0
2011-11-14 17:15 | 3.5 | 1 | 99.6286 | 10.073 | 0.50785 | 97.0046 | 10.077 | 0.46445 | 0.043398 | 0.004 | 2.624 | 0 | 0.09 | 0
2011-11-14 17:20 | 3.5 | 1 | 99.5991 | 10.069 | 0.50066 | 97.1311 | 10.072 | 0.46451 | 0.036151 | 0.003 | 2.468 | 0 | 0.09 | 0
2011-11-14 17:25 | 3.5 | 1 | 99.6706 | 10.064 | 0.50073 | 97.0996 | 10.07 | 0.46454 | 0.036194 | 0.006 | 2.571 | 0 | 0.09 | 0
2011-11-14 17:30 | 3.5 | 1 | 99.5834 | 10.062 | 0.51524 | 96.9864 | 10.066 | 0.46459 | 0.050657 | 0.004 | 2.597 | 0 | 0.09 | 0
2011-11-14 17:35 | 3.5 | 1 | 99.6716 | 10.059 | 0.50804 | 97.0396 | 10.064 | 0.46461 | 0.043427 | 0.005 | 2.632 | 0 | 0.09 | 0
2011-11-14 17:40 | 3.5 | 1 | 99.7926 | 10.057 | 0.50083 | 97.0266 | 10.061 | 0.46465 | 0.036176 | 0.004 | 2.766 | 0 | 0.09 | 0
2011-11-14 17:45 | 3.5 | 1 | 99.603 | 10.054 | 0.50087 | 97.002 | 10.058 | 0.46469 | 0.036179 | 0.004 | 2.601 | 0 | 0.09 | 0
2011-11-14 17:50 | 3.5 | 1 | 99.6474 | 10.05 | 0.52266 | 96.9034 | 10.055 | 0.46472 | 0.05794 | 0.005 | 2.744 | 0 | 0.09 | 0
2011-11-14 17:55 | 3.5 | 1 | 99.4386 | 10.045 | 0.50099 | 97.0076 | 10.05 | 0.46479 | 0.0362 | 0.005 | 2.431 | 0 | 0.09 | 0
2011-11-14 18:00 | 3.5 | 1 | 99.7056 | 10.042 | 0.49379 | 97.0326 | 10.046 | 0.45763 | 0.036162 | 0.004 | 2.673 | 0 | 0.09 | 0
2011-11-14 18:05 | 3.5 | 1 | 99.5561 | 10.037 | 0.5011 | 97.0181 | 10.043 | 0.45766 | 0.043432 | 0.006 | 2.538 | 0 | 0.09 | 0
2011-11-14 18:10 | 3.5 | 1 | 99.2893 | 10.033 | 0.49391 | 96.9963 | 10.039 | 0.46493 | 0.028984 | 0.006 | 2.293 | 0 | 0.09 | 0
2011-11-14 18:15 | 3.5 | 1 | 99.4527 | 10.03 | 0.48671 | 96.9717 | 10.036 | 0.46496 | 0.02175 | 0.006 | 2.481 | 0 | 0.09 | 0
2011-11-14 18:20 | 3.5 | 1 | 99.6483 | 10.028 | 0.48674 | 96.9753 | 10.032 | 0.46501 | 0.021726 | 0.004 | 2.673 | 0 | 0.09 | 0
2011-11-14 18:25 | 3.5 | 1 | 99.3909 | 10.023 | 0.50128 | 96.8349 | 10.03 | 0.46504 | 0.036247 | 0.007 | 2.556 | 0 | 0.09 | 0
2011-11-14 18:30 | 3.5 | 1 | 99.2961 | 10.019 | 0.48686 | 96.8431 | 10.023 | 0.45791 | 0.028947 | 0.004 | 2.453 | 0 | 0.09 | 0
2011-11-14 18:35 | 3.5 | 1 | 99.4111 | 10.016 | 0.4869 | 96.8391 | 10.02 | 0.46516 | 0.021734 | 0.004 | 2.572 | 0 | 0.09 | 0
2011-11-14 18:40 | 3.5 | 1 | 99.6146 | 10.011 | 0.48696 | 96.8456 | 10.016 | 0.458 | 0.028966 | 0.005 | 2.769 | 0 | 0.09 | 0
2011-11-14 18:45 | 0 | 0 | 106.1027 | 10.007 | 0.48701 | 98.5237 | 10.011 | 0.45806 | 0.028956 | 0.004 | 7.579 | 0 | 0.09 | 0
2011-11-14 18:50 | 0 | 0 | 116.0982 | 10.001 | 0.47986 | 100.3332 | 10.008 | 0.4581 | 0.021762 | 0.007 | 15.765 | 0 | 0.09 | 0
2011-11-14 18:55 | 0 | 0 | 128.296 | 9.997 | 0.51615 | 101.74 | 10.006 | 0.45812 | 0.058029 | 0.009 | 26.556 | 0 | 0.09 | 0
2011-11-14 19:00 | 0 | 0 | 139.3337 | 9.992 | 0.5526 | 103.8847 | 10.006 | 0.45812 | 0.094476 | 0.014 | 35.449 | 0 | 0.09 | 0
2011-11-14 19:05 | 0 | 0 | 151.1779 | 9.983 | 0.63321 | 105.4749 | 10.002 | 0.45817 | 0.17505 | 0.019 | 45.703 | 0 | 0.09 | 0
2011-11-14 19:10 | 0 | 0 | 161.4724 | 9.982 | 0.62589 | 106.7624 | 10.002 | 0.45817 | 0.16772 | 0.02 | 54.71 | 0 | 0.09 | 0
2011-11-14 19:15 | 0 | 0 | 172.3969 | 9.969 | 0.8632 | 108.3629 | 10.003 | 0.45816 | 0.40504 | 0.034 | 64.034 | 0 | 0.09 | 0
2011-11-14 19:20 | 0 | 0 | 182.2556 | 9.976 | 0.92292 | 109.6896 | 9.999 | 0.45821 | 0.46471 | 0.023 | 72.566 | 0 | 0.09 | 0
2011-11-14 19:25 | 0 | 0 | 191.8002 | 10.106 | 1.3967 | 110.7772 | 9.998 | 0.46544 | 0.93129 | -0.108 | 81.023 | 0 | 0.09 | 0
2011-11-14 19:30 | 0 | 0 | 199.434 | 10.196 | 13.0274 | 112.096 | 9.993 | 0.4655 | 12.5619 | -0.203 | 87.338 | 0 | 0.09 | 0
2011-11-14 19:35 | 0 | 0 | 207.7195 | 10.294 | 19.8386 | 113.1235 | 9.988 | 0.47279 | 19.3658 | -0.306 | 94.596 | 0 | 0.09 | 0
2011-11-14 19:40 | 0 | 0 | 215.758 | 10.358 | 23.4216 | 114.23 | 9.989 | 0.47278 | 22.9488 | -0.369 | 101.528 | 0 | 0.09 | 0
2011-11-14 19:45 | 0 | 0 | 222.4071 | 10.41 | 25.9932 | 115.1781 | 9.987 | 0.48004 | 25.5132 | -0.423 | 107.229 | 0 | 0.09 | 0
2011-11-14 19:50 | 0 | 0 | 229.1165 | 10.494 | 26.9667 | 116.2505 | 9.985 | 0.5018 | 26.4649 | -0.509 | 112.866 | 0 | 0.09 | 0
2011-11-14 19:55 | 0 | 0 | 234.6622 | 10.509 | 28.4552 | 117.2852 | 9.999 | 1.5628 | 26.8924 | -0.51 | 117.377 | 0 | 0.09 | 0
2011-11-14 20:00 | 0 | 0 | 240.1583 | 10.533 | 28.8103 | 118.3093 | 10.013 | 3.4767 | 25.3336 | -0.52 | 121.849 | 0 | 0.09 | 0
2011-11-14 20:05 | 0 | 0 | 246.4839 | 10.548 | 29.2122 | 119.1499 | 10.026 | 4.2666 | 24.9457 | -0.522 | 127.334 | 0 | 0.09 | 0
2011-11-14 20:10 | 0 | 0 | 251.9608 | 10.58 | 29.5317 | 120.0988 | 10.044 | 5.5988 | 23.9329 | -0.536 | 131.862 | 0 | 0.09 | 0
2011-11-14 20:15 | 0 | 0 | 256.1006 | 10.647 | 29.8522 | 121.0306 | 10.057 | 5.8771 | 23.9751 | -0.59 | 135.07 | 0 | 0.09 | 0
2011-11-14 20:20 | 0 | 0 | 259.8838 | 10.688 | 30.5195 | 122.2448 | 10.064 | 6.3283 | 24.1912 | -0.624 | 137.639 | 0 | 0.09 | 0
2011-11-14 20:25 | 0 | 0 | 263.3937 | 10.72 | 31.106 | 123.1477 | 10.071 | 6.6014 | 24.5046 | -0.649 | 140.246 | 0 | 0.09 | 0
2011-11-14 20:30 | 0 | 0 | 269.0014 | 10.745 | 31.3918 | 123.9844 | 10.075 | 6.7296 | 24.6621 | -0.67 | 145.017 | 0 | 0.09 | 0
2011-11-14 20:35 | 0 | 0 | 270.0727 | 10.78 | 31.5995 | 124.8717 | 10.076 | 7.0138 | 24.5857 | -0.704 | 145.201 | 0 | 0.09 | 0
2011-11-14 20:40 | 0 | 0 | 274.6281 | 10.807 | 31.7149 | 125.8471 | 10.085 | 7.5314 | 24.1835 | -0.722 | 148.781 | 0 | 0.09 | 0
2011-11-14 20:45 | 0 | 0 | 275.6931 | 10.844 | 31.9503 | 126.7861 | 10.094 | 7.5469 | 24.4034 | -0.75 | 148.907 | 0 | 0.09 | 0
2011-11-14 20:50 | 0 | 0 | 280.0739 | 10.848 | 32.0361 | 127.5449 | 10.101 | 7.9718 | 24.0643 | -0.747 | 152.529 | 0 | 0.09 | 0
2011-11-14 20:55 | 0 | 0 | 279.4999 | 10.849 | 32.303 | 128.3079 | 10.104 | 8.1195 | 24.1836 | -0.745 | 151.192 | 0 | 0.09 | 0
2011-11-14 21:00 | 0 | 0 | 283.7396 | 10.847 | 32.2849 | 129.4256 | 10.112 | 8.4063 | 23.8787 | -0.735 | 154.314 | 0 | 0.09 | 0
2011-11-14 21:05 | 0 | 0 | 281.7592 | 10.844 | 32.3869 | 130.0202 | 10.12 | 8.5271 | 23.8598 | -0.724 | 151.739 | 0 | 0.09 | 0
2011-11-14 21:10 | 0 | 0 | 286.1253 | 10.841 | 32.4193 | 131.0003 | 10.128 | 8.648 | 23.7713 | -0.713 | 155.125 | 0 | 0.09 | 0
2011-11-14 21:15 | 0 | 0 | 284.918 | 10.836 | 32.4138 | 131.788 | 10.137 | 8.8654 | 23.5484 | -0.699 | 153.13 | 0 | 0.09 | 0
2011-11-14 21:20 | 0 | 0 | 284.354 | 10.836 | 32.4238 | 132.525 | 10.141 | 8.97 | 23.4537 | -0.695 | 151.829 | 0 | 0.09 | 0
2011-11-14 21:25 | 0 | 0 | 285.1855 | 10.827 | 32.4516 | 133.2325 | 10.146 | 9.1538 | 23.2978 | -0.681 | 151.953 | 0 | 0.09 | 0
2011-11-14 21:30 | 0 | 0 | 282.2711 | 10.828 | 32.4805 | 133.8971 | 10.15 | 9.1616 | 23.319 | -0.678 | 148.374 | 0 | 0.09 | 0
2011-11-14 21:35 | 0 | 0 | 279.514 | 10.829 | 32.4598 | 134.819 | 10.156 | 9.2747 | 23.1851 | -0.673 | 144.695 | 0 | 0.09 | 0
2011-11-14 21:40 | 0 | 0 | 277.8165 | 10.826 | 32.4922 | 135.4945 | 10.158 | 9.4066 | 23.0856 | -0.668 | 142.322 | 0 | 0.09 | 0
2011-11-14 21:45 | 0 | 0 | 274.6781 | 10.826 | 32.5419 | 136.0391 | 10.161 | 9.4235 | 23.1184 | -0.665 | 138.639 | 0 | 0.09 | 0
2011-11-14 21:50 | 0 | 0 | 271.6685 | 10.823 | 32.5446 | 136.8235 | 10.16 | 9.4945 | 23.0501 | -0.663 | 134.845 | 0 | 0.09 | 0
2011-11-14 21:55 | 0 | 0 | 270.0198 | 10.822 | 32.5157 | 137.6108 | 10.163 | 9.5202 | 22.9954 | -0.659 | 132.409 | 0 | 0.09 | 0
2011-11-14 22:00 | 0 | 0 | 266.1048 | 10.813 | 32.5237 | 138.1378 | 10.162 | 9.3526 | 23.1711 | -0.651 | 127.967 | 0 | 0.09 | 0
2011-11-14 22:05 | 0 | 0 | 263.2402 | 10.804 | 32.5217 | 138.7962 | 10.163 | 9.8657 | 22.6561 | -0.641 | 124.444 | 0 | 0.09 | 0
2011-11-14 22:10 | 0 | 0 | 258.6387 | 10.8 | 32.5253 | 139.4207 | 10.164 | 9.5377 | 22.9876 | -0.636 | 119.218 | 0 | 0.09 | 0
2011-11-14 22:15 | 0 | 0 | 254.8156 | 10.797 | 32.5081 | 140.0276 | 10.159 | 9.9644 | 22.5437 | -0.638 | 114.788 | 0 | 0.09 | 0
2011-11-14 22:20 | 0 | 0 | 249.6978 | 10.793 | 32.5813 | 140.6788 | 10.162 | 9.9991 | 22.5822 | -0.631 | 109.019 | 0 | 0.09 | 0
2011-11-14 22:25 | 0 | 0 | 245.1523 | 10.787 | 32.5866 | 141.3833 | 10.165 | 10.0338 | 22.5528 | -0.622 | 103.769 | 0 | 0.09 | 0
2011-11-14 22:30 | 0 | 0 | 240.2545 | 10.758 | 32.4929 | 141.8815 | 10.169 | 10.1927 | 22.3002 | -0.589 | 98.373 | 0 | 0.09 | 0
2011-11-14 22:35 | 0 | 0 | 235.2019 | 10.738 | 32.5406 | 142.4329 | 10.169 | 10.4064 | 22.1342 | -0.569 | 92.769 | 0 | 0.09 | 0
2011-11-14 22:40 | 0 | 0 | 229.8482 | 10.749 | 32.4412 | 142.9122 | 10.167 | 10.1666 | 22.2746 | -0.582 | 86.936 | 0 | 0.09 | 0
2011-11-14 22:45 | 0 | 0 | 224.4036 | 10.761 | 32.341 | 143.4236 | 10.165 | 10.4165 | 21.9245 | -0.596 | 80.98 | 0 | 0.09 | 0
2011-11-14 22:50 | 0 | 0 | 218.0162 | 10.758 | 32.4631 | 144.1402 | 10.167 | 10.5318 | 21.9313 | -0.591 | 73.876 | 0 | 0.09 | 0
2011-11-14 22:55 | 0 | 0 | 213.1584 | 10.752 | 32.4385 | 144.5834 | 10.165 | 10.4165 | 22.0221 | -0.587 | 68.575 | 0 | 0.09 | 0
2011-11-14 23:00 | 0 | 0 | 205.9583 | 10.758 | 32.4233 | 144.9653 | 10.165 | 10.8541 | 21.5692 | -0.593 | 60.993 | 0 | 0.09 | 0
2011-11-14 23:05 | 0 | 0 | 200.5799 | 10.763 | 32.3591 | 145.6079 | 10.164 | 10.4881 | 21.8711 | -0.599 | 54.972 | 0 | 0.09 | 0
2011-11-14 23:10 | 0 | 0 | 194.3369 | 10.759 | 32.4423 | 146.0519 | 10.165 | 10.7915 | 21.6508 | -0.594 | 48.285 | 0 | 0.091 | 0
2011-11-14 23:15 | 0 | 0 | 188.9669 | 10.754 | 32.4766 | 146.5179 | 10.169 | 10.9513 | 21.5252 | -0.585 | 42.449 | 0 | 0.091 | 0
2011-11-14 23:20 | 0 | 0 | 182.666 | 10.759 | 32.4025 | 146.889 | 10.171 | 11.0851 | 21.3174 | -0.588 | 35.777 | 0 | 0.091 | 0
2011-11-14 23:25 | 0 | 0 | 174.6524 | 10.73 | 32.3983 | 147.3554 | 10.174 | 11.0215 | 21.3768 | -0.556 | 27.297 | 0 | 0.09 | 0
2011-11-14 23:30 | 0 | 0 | 167.334 | 10.282 | 32.8195 | 147.812 | 10.176 | 10.4846 | 22.3348 | -0.106 | 19.522 | 0 | 0.09 | 0
2011-11-14 23:35 | 0 | 0 | 159.4424 | 10.167 | 25.3351 | 148.1864 | 10.173 | 10.3874 | 14.9477 | 0.006 | 11.256 | 0 | 0.09 | 0
2011-11-14 23:40 | 0 | 0 | 152.7563 | 10.148 | 22.1665 | 148.4593 | 10.167 | 9.7848 | 12.3817 | 0.019 | 4.297 | 0 | 0.091 | 0
2011-11-14 23:45 | 13.8 | 1 | 147.6621 | 10.059 | 21.5275 | 145.9041 | 10.21 | 12.6048 | 8.9227 | 0.151 | 1.758 | 0 | 0.091 | 0
2011-11-14 23:50 | 21.4 | 1 | 143.3296 | 10.053 | 22.2921 | 142.1496 | 10.171 | 11.4262 | 10.8659 | 0.118 | 1.18 | 0 | 0.091 | 0
2011-11-14 23:55 | 24.5 | 1 | 139.5361 | 9.995 | 20.8064 | 138.6771 | 10.138 | 9.0236 | 11.7828 | 0.143 | 0.859 | 0 | 0.091 | 0
2011-11-15 | 26.2 | 1 | 135.4241 | 9.978 | 18.5751 | 134.6091 | 9.895 | 1.2895 | 17.2857 | -0.083 | 0.815 | 0 | 0.091 | 0
2011-11-15 00:05 | 26.2 | 1 | 131.7856 | 9.953 | 17.7743 | 130.7096 | 9.853 | 1.4605 | 16.3138 | -0.1 | 1.076 | 0 | 0.091 | 0
2011-11-15 00:10 | 24.5 | 1 | 128.303 | 9.927 | 16.0676 | 127.119 | 9.841 | 1.5696 | 14.498 | -0.086 | 1.184 | 0 | 0.091 | 0
2011-11-15 00:15 | 23 | 1 | 125.0066 | 9.91 | 11.7443 | 123.8166 | 9.84 | 1.6241 | 10.1202 | -0.07 | 1.19 | 0 | 0.091 | 0
2011-11-15 00:20 | 21.4 | 1 | 122.1812 | 9.898 | 7.4918 | 120.6552 | 9.835 | 1.6321 | 5.8597 | -0.063 | 1.526 | 0 | 0.091 | 0
2011-11-15 00:25 | 19.8 | 1 | 119.6606 | 9.89 | 5.0207 | 118.1576 | 9.831 | 1.6167 | 3.404 | -0.059 | 1.503 | 0 | 0.091 | 0
2011-11-15 00:30 | 18.3 | 1 | 117.6015 | 9.884 | 4.375 | 115.7665 | 9.822 | 1.8519 | 2.5231 | -0.062 | 1.835 | 0 | 0.091 | 0
2011-11-15 00:35 | 15.3 | 1 | 115.5854 | 9.873 | 4.5269 | 113.6164 | 9.819 | 1.6562 | 2.8707 | -0.054 | 1.969 | 0 | 0.091 | 0
2011-11-15 00:40 | 13.8 | 1 | 113.8178 | 9.866 | 4.2104 | 111.6278 | 9.808 | 1.5011 | 2.7093 | -0.058 | 2.19 | 0 | 0.091 | 0
2011-11-15 00:45 | 12.3 | 1 | 112.3231 | 9.857 | 3.9123 | 110.0631 | 9.804 | 1.4547 | 2.4576 | -0.053 | 2.26 | 0 | 0.091 | 0
2011-11-15 00:50 | 10.8 | 1 | 110.7273 | 9.849 | 3.69 | 108.4683 | 9.795 | 1.3932 | 2.2968 | -0.054 | 2.259 | 0 | 0.091 | 0
2011-11-15 00:55 | 10.8 | 1 | 109.5105 | 9.839 | 3.5098 | 107.1995 | 9.787 | 1.2703 | 2.2396 | -0.052 | 2.311 | 0 | 0.092 | 0
2011-11-15 01:00 | 9.3 | 1 | 108.4561 | 9.829 | 3.3384 | 105.9831 | 9.78 | 1.1862 | 2.1523 | -0.049 | 2.473 | 0 | 0.092 | 0
2011-11-15 01:05 | 9.3 | 1 | 107.1858 | 9.818 | 3.184 | 104.9828 | 9.775 | 1.11 | 2.074 | -0.043 | 2.203 | 0 | 0.092 | 0
2011-11-15 01:10 | 7.9 | 1 | 106.5723 | 9.807 | 2.8514 | 104.0803 | 9.768 | 1.0569 | 1.7945 | -0.039 | 2.492 | 0 | 0.092 | 0
2011-11-15 01:15 | 7.9 | 1 | 105.7914 | 9.798 | 2.6178 | 103.1324 | 9.76 | 0.94347 | 1.6743 | -0.038 | 2.659 | 0 | 0.092 | 0
2011-11-15 01:20 | 6.4 | 1 | 105.0587 | 9.791 | 2.4014 | 102.3847 | 9.756 | 0.89079 | 1.5106 | -0.035 | 2.674 | 0 | 0.092 | 0
2011-11-15 01:25 | 6.4 | 1 | 104.4779 | 9.786 | 2.2339 | 101.8039 | 9.753 | 0.85327 | 1.3807 | -0.033 | 2.674 | 0 | 0.092 | 0
2011-11-15 01:30 | 6.4 | 1 | 103.831 | 9.78 | 2.0991 | 101.288 | 9.749 | 0.80837 | 1.2907 | -0.031 | 2.543 | 0 | 0.092 | 0
2011-11-15 01:35 | 6.4 | 1 | 103.4819 | 9.773 | 1.9648 | 100.8669 | 9.743 | 0.77111 | 1.1937 | -0.03 | 2.615 | 0 | 0.092 | 0
2011-11-15 01:40 | 6.4 | 1 | 102.9809 | 9.765 | 1.8706 | 100.3379 | 9.737 | 0.74139 | 1.1292 | -0.028 | 2.643 | 0 | 0.092 | 0
2011-11-15 01:45 | 5 | 1 | 102.7712 | 9.759 | 1.8709 | 99.9252 | 9.732 | 0.70427 | 1.1666 | -0.027 | 2.846 | 0 | 0.092 | 0
2011-11-15 01:50 | 5 | 1 | 102.1778 | 9.751 | 1.722 | 99.6488 | 9.73 | 0.68203 | 1.0399 | -0.021 | 2.529 | 0 | 0.092 | 0
2011-11-15 01:55 | 5 | 1 | 101.8017 | 9.746 | 1.7065 | 99.3357 | 9.726 | 0.65986 | 1.0467 | -0.02 | 2.466 | 0 | 0.092 | 0
2011-11-15 02:00 | 5 | 1 | 101.4916 | 9.739 | 1.5584 | 99.0536 | 9.721 | 0.63034 | 0.92804 | -0.018 | 2.438 | 0 | 0.092 | 0
2011-11-15 02:05 | 3.5 | 1 | 101.2566 | 9.732 | 1.4964 | 98.8126 | 9.719 | 0.6156 | 0.88083 | -0.013 | 2.444 | 0 | 0.092 | 0
2011-11-15 02:10 | 5 | 1 | 100.8856 | 9.727 | 1.3494 | 98.7066 | 9.714 | 0.60093 | 0.7485 | -0.013 | 2.179 | 0 | 0.092 | 0
2011-11-15 02:15 | 5 | 1 | 100.8358 | 9.723 | 1.2571 | 98.3658 | 9.711 | 0.59361 | 0.6635 | -0.012 | 2.47 | 0 | 0.092 | 0
2011-11-15 02:20 | 3.5 | 1 | 100.9474 | 9.716 | 1.2343 | 98.2194 | 9.708 | 0.59366 | 0.64063 | -0.008 | 2.728 | 0 | 0.092 | 0
2011-11-15 02:25 | 5 | 1 | 100.6279 | 9.713 | 1.1348 | 98.0119 | 9.708 | 0.58629 | 0.54848 | -0.005 | 2.616 | 0 | 0.092 | 0
2011-11-15 02:30 | 3.5 | 1 | 100.6931 | 9.711 | 1.0585 | 97.9101 | 9.704 | 0.57899 | 0.47956 | -0.007 | 2.783 | 0 | 0.092 | 0
2011-11-15 02:35 | 5 | 1 | 100.4691 | 9.704 | 0.96762 | 97.7241 | 9.702 | 0.58638 | 0.38124 | -0.002 | 2.745 | 0 | 0.092 | 0
2011-11-15 02:40 | 5 | 1 | 100.4241 | 9.704 | 0.96762 | 97.5501 | 9.702 | 0.58638 | 0.38124 | -0.002 | 2.874 | 0 | 0.092 | 0
2011-11-15 02:45 | 5 | 1 | 100.0689 | 9.7 | 0.98288 | 97.4749 | 9.699 | 0.58643 | 0.39645 | -0.001 | 2.594 | 0 | 0.092 | 0
2011-11-15 02:50 | 3.5 | 1 | 100.0641 | 9.695 | 0.90737 | 97.4501 | 9.7 | 0.58642 | 0.32095 | 0.005 | 2.614 | 0 | 0.092 | 0
2011-11-15 02:55 | 5 | 1 | 100.1383 | 9.69 | 0.87733 | 97.3743 | 9.697 | 0.58646 | 0.29087 | 0.007 | 2.764 | 0 | 0.091 | 0
2011-11-15 03:00 | 3.5 | 1 | 100.0438 | 9.69 | 0.8924 | 97.2338 | 9.69 | 0.58658 | 0.30583 | 0 | 2.81 | 0 | 0.091 | 0
2011-11-15 03:05 | 3.5 | 1 | 99.9045 | 9.69 | 0.89995 | 97.2375 | 9.694 | 0.59388 | 0.30606 | 0.004 | 2.667 | 0 | 0.091 | 0
2011-11-15 03:10 | 5 | 1 | 100.0561 | 9.687 | 0.88494 | 97.1451 | 9.692 | 0.58654 | 0.29839 | 0.005 | 2.911 | 0 | 0.091 | 0
2011-11-15 03:15 | 3.5 | 1 | 99.9701 | 9.68 | 0.87757 | 97.2101 | 9.684 | 0.58667 | 0.2909 | 0.004 | 2.76 | 0 | 0.091 | 0
2011-11-15 03:20 | 3.5 | 1 | 99.6696 | 9.68 | 0.92285 | 96.9436 | 9.685 | 0.58666 | 0.33619 | 0.005 | 2.726 | 0 | 0.091 | 0
2011-11-15 03:25 | 3.5 | 1 | 99.6854 | 9.672 | 0.85517 | 96.9954 | 9.68 | 0.59411 | 0.26106 | 0.008 | 2.69 | 0 | 0.091 | 0
2011-11-15 03:30 | 3.5 | 1 | 99.4219 | 9.669 | 0.90046 | 96.9959 | 9.682 | 0.5867 | 0.31376 | 0.013 | 2.426 | 0 | 0.091 | 0
2011-11-15 03:35 | 3.5 | 1 | 99.4404 | 9.666 | 0.84026 | 96.9714 | 9.678 | 0.58677 | 0.25349 | 0.012 | 2.469 | 0 | 0.091 | 0
2011-11-15 03:40 | 3.5 | 1 | 99.4533 | 9.662 | 0.88554 | 96.7413 | 9.671 | 0.59425 | 0.29129 | 0.009 | 2.712 | 0 | 0.091 | 0
2011-11-15 03:45 | 3.5 | 1 | 99.4723 | 9.662 | 0.84035 | 96.7493 | 9.668 | 0.58693 | 0.25342 | 0.006 | 2.723 | 0 | 0.091 | 0
2011-11-15 03:50 | 3.5 | 1 | 99.5704 | 9.656 | 0.85554 | 96.8504 | 9.665 | 0.58697 | 0.26857 | 0.009 | 2.72 | 0 | 0.091 | 0
2011-11-15 03:55 | 3.5 | 1 | 99.5011 | 9.653 | 0.81801 | 96.7381 | 9.659 | 0.58707 | 0.23094 | 0.006 | 2.763 | 0 | 0.091 | 0
2011-11-15 04:00 | 3.5 | 1 | 99.3528 | 9.647 | 0.81063 | 96.7768 | 9.658 | 0.57971 | 0.23092 | 0.011 | 2.576 | 0 | 0.091 | 0
2011-11-15 04:05 | 3.5 | 1 | 99.4556 | 9.643 | 0.84079 | 96.8366 | 9.65 | 0.57984 | 0.26095 | 0.007 | 2.619 | 0 | 0.091 | 0
2011-11-15 04:10 | 3.5 | 1 | 99.4992 | 9.638 | 0.80332 | 96.7652 | 9.648 | 0.57987 | 0.22345 | 0.01 | 2.734 | 0 | 0.091 | 0
2011-11-15 04:15 | 3.5 | 1 | 99.6036 | 9.634 | 0.87868 | 96.8856 | 9.641 | 0.57998 | 0.29869 | 0.007 | 2.718 | 0 | 0.091 | 0
2011-11-15 04:20 | 3.5 | 1 | 99.4575 | 9.63 | 0.81852 | 96.8835 | 9.637 | 0.58004 | 0.23848 | 0.007 | 2.574 | 0 | 0.091 | 0
2011-11-15 04:25 | 3.5 | 1 | 99.5181 | 9.625 | 0.86381 | 96.9011 | 9.633 | 0.57273 | 0.29107 | 0.008 | 2.617 | 0 | 0.091 | 0
2011-11-15 04:30 | 3.5 | 1 | 99.357 | 9.624 | 0.75865 | 96.746 | 9.631 | 0.57277 | 0.18588 | 0.007 | 2.611 | 0 | 0.091 | 0
2011-11-15 04:35 | 3.5 | 1 | 99.5766 | 9.62 | 0.74377 | 96.8656 | 9.627 | 0.56546 | 0.17831 | 0.007 | 2.711 | 0 | 0.091 | 0
2011-11-15 04:40 | 3.5 | 1 | 99.3673 | 9.617 | 0.79628 | 96.6623 | 9.622 | 0.56554 | 0.23074 | 0.005 | 2.705 | 0 | 0.09 | 0
2011-11-15 04:45 | 3.5 | 1 | 99.2203 | 9.61 | 0.75145 | 96.5903 | 9.613 | 0.56567 | 0.18578 | 0.003 | 2.63 | 0 | 0.09 | 0
2011-11-15 04:50 | 3.5 | 1 | 99.3676 | 9.605 | 0.71418 | 96.9016 | 9.61 | 0.55835 | 0.15583 | 0.005 | 2.466 | 0 | 0.09 | 0
2011-11-15 04:55 | 3.5 | 1 | 99.3783 | 9.598 | 0.73673 | 96.7653 | 9.601 | 0.55112 | 0.18561 | 0.003 | 2.613 | 0 | 0.09 | 0
2011-11-15 05:00 | 3.5 | 1 | 99.3865 | 9.594 | 0.77426 | 96.6325 | 9.593 | 0.55124 | 0.22302 | -0.001 | 2.754 | 0 | 0.09 | 0
2011-11-15 05:05 | 3.5 | 1 | 99.4981 | 9.587 | 0.73695 | 96.7881 | 9.587 | 0.55133 | 0.18562 | 0 | 2.71 | 0 | 0.09 | 0
2011-11-15 05:10 | 3.5 | 1 | 99.4373 | 9.58 | 0.7371 | 96.6523 | 9.58 | 0.54408 | 0.19302 | 0 | 2.785 | 0 | 0.09 | 0
2011-11-15 05:15 | 3.5 | 1 | 99.4744 | 9.573 | 0.75221 | 96.8354 | 9.569 | 0.53688 | 0.21533 | -0.004 | 2.639 | 0 | 0.09 | 0
2011-11-15 05:20 | 3.5 | 1 | 99.3235 | 9.565 | 0.70749 | 96.7135 | 9.562 | 0.53698 | 0.17051 | -0.003 | 2.61 | 0 | 0.09 | 0
2011-11-15 05:25 | 3.5 | 1 | 99.3423 | 9.557 | 0.68526 | 96.7513 | 9.557 | 0.52969 | 0.15556 | 0 | 2.591 | 0 | 0.09 | 0
2011-11-15 05:30 | 3.5 | 1 | 99.4763 | 9.549 | 0.71527 | 96.8473 | 9.546 | 0.52985 | 0.18542 | -0.003 | 2.629 | 0 | 0.09 | 0
2011-11-15 05:35 | 3.5 | 1 | 99.4018 | 9.541 | 0.69302 | 96.6928 | 9.537 | 0.52263 | 0.17039 | -0.004 | 2.709 | 0 | 0.09 | 0
2011-11-15 05:40 | 3.5 | 1 | 99.5394 | 9.532 | 0.66336 | 96.6934 | 9.527 | 0.51541 | 0.14795 | -0.005 | 2.846 | 0 | 0.09 | 0
2011-11-15 05:45 | 3.5 | 1 | 99.5585 | 9.522 | 0.67099 | 96.9005 | 9.517 | 0.5082 | 0.16279 | -0.005 | 2.658 | 0 | 0.09 | 0
2011-11-15 05:50 | 3.5 | 1 | 99.4504 | 9.511 | 0.6712 | 96.7774 | 9.507 | 0.51569 | 0.1555 | -0.004 | 2.673 | 0 | 0.09 | 0
2011-11-15 05:55 | 3.5 | 1 | 99.7063 | 9.504 | 0.71616 | 96.7903 | 9.501 | 0.50843 | 0.20773 | -0.003 | 2.916 | 0 | 0.09 | 0
2011-11-15 06:00 | 3.5 | 1 | 99.4601 | 9.495 | 0.67895 | 96.8831 | 9.495 | 0.50851 | 0.17044 | 0 | 2.577 | 0 | 0.09 | 0
2011-11-15 06:05 | 3.5 | 1 | 99.5623 | 9.486 | 0.67912 | 96.7673 | 9.485 | 0.5013 | 0.17782 | -0.001 | 2.795 | 0 | 0.09 | 0
2011-11-15 06:10 | 3.5 | 1 | 99.6095 | 9.477 | 0.67929 | 96.7735 | 9.479 | 0.50138 | 0.17791 | 0.002 | 2.836 | 0 | 0.09 | 0
2011-11-15 06:15 | 3.5 | 1 | 99.4952 | 9.472 | 0.65699 | 96.8512 | 9.473 | 0.50146 | 0.15553 | 0.001 | 2.644 | 0 | 0.09 | 0
2011-11-15 06:20 | 3.5 | 1 | 99.4495 | 9.465 | 0.65712 | 96.9215 | 9.466 | 0.50155 | 0.15556 | 0.001 | 2.528 | 0 | 0.09 | 0
2011-11-15 06:25 | 3.5 | 1 | 99.467 | 9.458 | 0.63489 | 96.865 | 9.463 | 0.5016 | 0.13329 | 0.005 | 2.602 | 0 | 0.09 | 0
2011-11-15 06:30 | 3.5 | 1 | 99.4896 | 9.457 | 0.6349 | 96.6426 | 9.457 | 0.50168 | 0.13323 | 0 | 2.847 | 0 | 0.09 | 0
2011-11-15 06:35 | 3.5 | 1 | 99.2836 | 9.451 | 0.59041 | 96.7566 | 9.451 | 0.50176 | 0.088651 | 0 | 2.527 | 0 | 0.09 | 0
2011-11-15 06:40 | 3.5 | 1 | 99.2161 | 9.445 | 0.59793 | 96.5601 | 9.448 | 0.49445 | 0.10348 | 0.003 | 2.656 | 0 | 0.09 | 0
2011-11-15 06:45 | 3.5 | 1 | 99.3511 | 9.443 | 0.57571 | 96.5081 | 9.442 | 0.49453 | 0.081182 | -0.001 | 2.843 | 0 | 0.09 | 0
2011-11-15 06:50 | 3.5 | 1 | 99.0023 | 9.436 | 0.59065 | 96.4103 | 9.438 | 0.49458 | 0.096071 | 0.002 | 2.592 | 0 | 0.09 | 0
2011-11-15 06:55 | 3.5 | 1 | 99.2357 | 9.431 | 0.60559 | 96.4697 | 9.435 | 0.49462 | 0.11097 | 0.004 | 2.766 | 0 | 0.09 | 0
2011-11-15 07:00 | 3.5 | 1 | 99.3886 | 9.427 | 0.59822 | 96.4856 | 9.427 | 0.49473 | 0.10349 | 0 | 2.903 | 0 | 0.09 | 0
2011-11-15 07:05 | 3.5 | 1 | 99.0497 | 9.424 | 0.57601 | 96.4247 | 9.421 | 0.49481 | 0.081198 | -0.003 | 2.625 | 0 | 0.09 | 0
2011-11-15 07:10 | 3.5 | 1 | 98.9349 | 9.416 | 0.57614 | 96.3879 | 9.417 | 0.49486 | 0.08127 | 0.001 | 2.547 | 0 | 0.09 | 0
2011-11-15 07:15 | 3.5 | 1 | 99.1261 | 9.41 | 0.57623 | 96.3561 | 9.408 | 0.48763 | 0.0886 | -0.002 | 2.77 | 0 | 0.09 | 0
2011-11-15 07:20 | 3.5 | 1 | 99.1552 | 9.406 | 0.58371 | 96.4352 | 9.405 | 0.48767 | 0.096043 | -0.001 | 2.72 | 0 | 0.09 | 0
2011-11-15 07:25 | 3.5 | 1 | 98.9824 | 9.399 | 0.59125 | 96.4594 | 9.403 | 0.4877 | 0.10355 | 0.004 | 2.523 | 0 | 0.09 | 0
2011-11-15 07:30 | 0 | 0 | 103.3961 | 9.394 | 0.57648 | 98.1841 | 9.399 | 0.48775 | 0.088732 | 0.005 | 5.212 | 0 | 0.09 | 0
2011-11-15 07:35 | 0 | 0 | 112.697 | 9.381 | 0.58411 | 99.641 | 9.39 | 0.48787 | 0.096243 | 0.009 | 13.056 | 0 | 0.09 | 0
2011-11-15 07:40 | 0 | 0 | 124.8384 | 9.368 | 0.63645 | 101.3014 | 9.388 | 0.4879 | 0.14856 | 0.02 | 23.537 | 0 | 0.09 | 0
2011-11-15 07:45 | 0 | 0 | 136.1968 | 9.367 | 0.67385 | 103.2028 | 9.391 | 0.48786 | 0.18599 | 0.024 | 32.994 | 0 | 0.09 | 0
2011-11-15 07:50 | 0 | 0 | 146.6818 | 9.362 | 0.77166 | 104.7778 | 9.387 | 0.48791 | 0.28375 | 0.025 | 41.904 | 0 | 0.09 | 0
2011-11-15 07:55 | 0 | 0 | 156.1549 | 9.366 | 0.77157 | 106.1629 | 9.389 | 0.48053 | 0.29104 | 0.023 | 49.992 | 0 | 0.09 | 0
2011-11-15 08:00 | 0 | 0 | 164.9839 | 9.365 | 0.8018 | 107.6409 | 9.383 | 0.48061 | 0.32119 | 0.018 | 57.343 | 0 | 0.09 | 0
2011-11-15 08:05 | 0 | 0 | 172.6626 | 9.316 | 0.9474 | 109.0126 | 9.379 | 0.48802 | 0.45939 | 0.063 | 63.65 | 0 | 0.09 | 0
2011-11-15 08:10 | 0 | 0 | 179.9058 | 9.296 | 1.3421 | 110.2748 | 9.376 | 0.4807 | 0.86143 | 0.08 | 69.631 | 0 | 0.09 | 0
2011-11-15 08:15 | 0 | 0 | 187.0495 | 9.416 | 4.162 | 111.3955 | 9.373 | 0.48074 | 3.6813 | -0.043 | 75.654 | 0 | 0.09 | 0
2011-11-15 08:20 | 0 | 0 | 194.6886 | 9.539 | 15.7695 | 112.5576 | 9.356 | 0.48096 | 15.2886 | -0.183 | 82.131 | 0 | 0.09 | 1
2011-11-15 08:25 | 0 | 0 | 200.9154 | 9.642 | 20.3532 | 113.6854 | 9.354 | 0.49572 | 19.8575 | -0.288 | 87.23 | 0 | 0.09 | 1
2011-11-15 08:30 | 0 | 0 | 206.7166 | 9.725 | 23.638 | 114.7766 | 9.342 | 0.54762 | 23.0904 | -0.383 | 91.94 | 0 | 0.09 | 1
2011-11-15 08:35 | 0 | 0 | 211.2845 | 9.814 | 25.4254 | 115.9145 | 9.34 | 0.4959 | 24.9295 | -0.474 | 95.37 | 0 | 0.09 | 1
2011-11-15 08:40 | 0 | 0 | 216.8656 | 9.866 | 26.9406 | 116.9216 | 9.339 | 0.54766 | 26.3929 | -0.527 | 99.944 | 0 | 0.09 | 1
2011-11-15 08:45 | 0 | 0 | 221.7743 | 9.941 | 27.4696 | 117.8013 | 9.365 | 1.9791 | 25.4905 | -0.576 | 103.973 | 0 | 0.09 | 1
2011-11-15 08:50 | 0 | 0 | 226.6516 | 9.97 | 28.3421 | 118.9326 | 9.386 | 3.1645 | 25.1777 | -0.584 | 107.719 | 0 | 0.09 | 1
2011-11-15 08:55 | 0 | 0 | 231.944 | 10.034 | 28.6702 | 119.754 | 9.398 | 4.08 | 24.5902 | -0.636 | 112.19 | 0 | 0.09 | 1
2011-11-15 09:00 | 0 | 0 | 237.0902 | 10.06 | 29.068 | 120.6042 | 9.411 | 4.8061 | 24.2618 | -0.649 | 116.486 | 0 | 0.09 | 1
2011-11-15 09:05 | 0 | 0 | 241.2166 | 10.082 | 29.669 | 121.6466 | 9.417 | 5.1125 | 24.5565 | -0.665 | 119.57 | 0 | 0.09 | 1
2011-11-15 09:10 | 0 | 0 | 244.088 | 10.101 | 30.0633 | 122.593 | 9.427 | 5.5659 | 24.4974 | -0.674 | 121.495 | 0 | 0.09 | 1
2011-11-15 09:15 | 0 | 0 | 246.8778 | 10.117 | 30.2902 | 123.4678 | 9.434 | 5.9359 | 24.3542 | -0.683 | 123.41 | 0 | 0.09 | 1
2011-11-15 09:20 | 0 | 0 | 250.1547 | 10.138 | 30.553 | 124.4827 | 9.441 | 6.4644 | 24.0886 | -0.697 | 125.672 | 0 | 0.09 | 1
2011-11-15 09:25 | 0 | 0 | 253.3778 | 10.164 | 30.9319 | 125.1838 | 9.447 | 6.6902 | 24.2417 | -0.717 | 128.194 | 0 | 0.09 | 1
2011-11-15 09:30 | 0 | 0 | 253.9351 | 10.264 | 31.0669 | 125.9681 | 9.453 | 6.969 | 24.0979 | -0.811 | 127.967 | 0 | 0.09 | 1
2011-11-15 09:35 | 0 | 0 | 256.1161 | 10.33 | 31.3205 | 126.9191 | 9.459 | 7.2136 | 24.1069 | -0.871 | 129.197 | 0 | 0.09 | 1
2011-11-15 09:40 | 0 | 0 | 256.0239 | 10.378 | 31.7994 | 127.6809 | 9.465 | 7.2388 | 24.5607 | -0.913 | 128.343 | 0 | 0.09 | 1
2011-11-15 09:45 | 0 | 0 | 255.8876 | 10.396 | 31.9539 | 128.4856 | 9.468 | 7.3701 | 24.5838 | -0.928 | 127.402 | 0 | 0.09 | 1
2011-11-15 09:50 | 0 | 0 | 256.4421 | 10.401 | 32.1399 | 129.2031 | 9.478 | 7.7472 | 24.3927 | -0.923 | 127.239 | 0 | 0.09 | 1
2011-11-15 09:55 | 0 | 0 | 255.0412 | 10.412 | 32.1904 | 130.0132 | 9.487 | 8.0285 | 24.1619 | -0.925 | 125.028 | 0 | 0.09 | 1
2011-11-15 10:00 | 0 | 0 | 254.5133 | 10.416 | 32.2971 | 130.6813 | 9.492 | 8.3647 | 23.9324 | -0.924 | 123.832 | 0 | 0.09 | 1
2011-11-15 10:05 | 0 | 0 | 252.955 | 10.419 | 32.3546 | 131.325 | 9.502 | 8.2025 | 24.1522 | -0.917 | 121.63 | 0 | 0.09 | 1
2011-11-15 10:10 | 0 | 0 | 252.24 | 10.421 | 32.3629 | 131.955 | 9.507 | 8.6193 | 23.7436 | -0.914 | 120.285 | 0 | 0.09 | 1
2011-11-15 10:15 | 0 | 0 | 248.9737 | 10.417 | 32.4367 | 132.7657 | 9.514 | 8.4663 | 23.9704 | -0.903 | 116.208 | 0 | 0.09 | 1
2011-11-15 10:20 | 0 | 0 | 245.538 | 10.411 | 32.432 | 133.559 | 9.522 | 8.7405 | 23.6915 | -0.889 | 111.979 | 0 | 0.09 | 1
2011-11-15 10:25 | 0 | 0 | 241.6022 | 10.406 | 32.4666 | 134.2352 | 9.532 | 9.0149 | 23.4516 | -0.874 | 107.367 | 0 | 0.09 | 1
2011-11-15 10:30 | 0 | 0 | 237.9935 | 10.408 | 32.4547 | 134.9855 | 9.551 | 9.0817 | 23.3731 | -0.857 | 103.008 | 0 | 0.09 | 1
2011-11-15 10:35 | 0 | 0 | 233.9656 | 10.403 | 32.4391 | 135.7796 | 9.558 | 9.071 | 23.3682 | -0.845 | 98.186 | 0 | 0.09 | 1
2011-11-15 10:40 | 0 | 0 | 230.0918 | 10.352 | 32.5048 | 136.5978 | 9.57 | 9.2021 | 23.3027 | -0.782 | 93.494 | 0 | 0.09 | 1
2011-11-15 10:45 | 0 | 0 | 226.9623 | 10.348 | 32.5084 | 137.3563 | 9.576 | 9.2364 | 23.272 | -0.772 | 89.606 | 0 | 0.09 | 1
2011-11-15 10:50 | 0 | 0 | 222.6273 | 10.362 | 32.4757 | 137.8533 | 9.577 | 9.2272 | 23.2486 | -0.785 | 84.774 | 0 | 0.09 | 1
2011-11-15 10:55 | 0 | 0 | 218.3035 | 10.359 | 32.3177 | 138.6665 | 9.575 | 9.2277 | 23.09 | -0.784 | 79.637 | 0 | 0.09 | 1
2011-11-15 11:00 | 0 | 0 | 213.4575 | 10.364 | 32.3132 | 139.6665 | 9.576 | 9.2543 | 23.0589 | -0.788 | 73.791 | 0 | 0.09 | 1
2011-11-15 11:05 | 0 | 0 | 208.4286 | 10.371 | 32.2969 | 139.9066 | 9.583 | 9.4227 | 22.8743 | -0.788 | 68.522 | 0 | 0.09 | 1
2011-11-15 11:10 | 0 | 0 | 202.9714 | 10.379 | 32.2999 | 140.7024 | 9.587 | 9.5382 | 22.7617 | -0.792 | 62.269 | 0 | 0.09 | 1
2011-11-15 11:15 | 0 | 0 | 197.6319 | 10.386 | 32.3238 | 141.3189 | 9.593 | 9.6713 | 22.6525 | -0.793 | 56.313 | 0 | 0.09 | 1
2011-11-15 11:20 | 0 | 0 | 192.1643 | 10.387 | 32.343 | 141.6993 | 9.595 | 9.6887 | 22.6542 | -0.792 | 50.465 | 0 | 0.09 | 1
2011-11-15 11:25 | 0 | 0 | 186.8139 | 10.383 | 32.3566 | 142.3879 | 9.593 | 9.6803 | 22.6763 | -0.79 | 44.426 | 0 | 0.09 | 1
2011-11-15 11:30 | 0 | 0 | 180.0576 | 10.361 | 32.3661 | 142.9976 | 9.597 | 9.949 | 22.4171 | -0.764 | 37.06 | 0 | 0.09 | 1
2011-11-15 11:35 | 0 | 0 | 173.8602 | 10.339 | 32.3958 | 143.5282 | 9.604 | 10.0011 | 22.3946 | -0.735 | 30.332 | 0 | 0.09 | 1
2011-11-15 11:40 | 0 | 0 | 167.747 | 10.324 | 32.3388 | 143.959 | 9.608 | 9.82 | 22.5187 | -0.716 | 23.788 | 0 | 0.09 | 1
2011-11-15 11:45 | 0 | 0 | 161.095 | 10.317 | 32.2143 | 144.42 | 9.609 | 9.7838 | 22.4305 | -0.708 | 16.675 | 0 | 0.09 | 1
2011-11-15 11:50 | 0 | 0 | 155.5325 | 10.301 | 32.1682 | 144.9645 | 9.611 | 9.7473 | 22.4209 | -0.69 | 10.568 | 0 | 0.09 | 1
2011-11-15 11:55 | 0 | 0 | 148.9084 | 10.163 | 32.2202 | 145.4264 | 9.622 | 9.7264 | 22.4938 | -0.541 | 3.482 | 0 | 0.091 | 1
2011-11-15 12:00 | 12.3 | 1 | 144.2118 | 9.79 | 32.4528 | 142.4638 | 9.657 | 10.6902 | 21.7626 | -0.133 | 1.748 | 0 | 0.091 | 1
2011-11-15 12:05 | 21.4 | 1 | 140.4585 | 9.552 | 31.7471 | 139.3515 | 9.632 | 10.7157 | 21.0314 | 0.08 | 1.107 | 0 | 0.091 | 1
2011-11-15 12:10 | 23 | 1 | 136.9352 | 9.499 | 19.2848 | 135.7532 | 9.52 | 1.607 | 17.6777 | 0.021 | 1.182 | 0 | 0.09 | 1
2011-11-15 12:15 | 23 | 1 | 133.232 | 9.506 | 16.171 | 131.962 | 9.37 | 1.2461 | 14.9249 | -0.136 | 1.27 | 0 | 0.09 | 1
2011-11-15 12:20 | 23 | 1 | 129.8537 | 9.471 | 14.6055 | 128.6707 | 9.362 | 1.3631 | 13.2424 | -0.109 | 1.183 | 0 | 0.09 | 1
2011-11-15 12:25 | 21.4 | 1 | 126.7344 | 9.424 | 12.1705 | 125.3324 | 9.362 | 1.4882 | 10.6822 | -0.062 | 1.402 | 0 | 0.09 | 1
2011-11-15 12:30 | 21.4 | 1 | 124.0968 | 9.412 | 7.1351 | 122.5278 | 9.373 | 1.5427 | 5.5923 | -0.039 | 1.569 | 0 | 0.09 | 1
2011-11-15 12:35 | 19.8 | 1 | 121.4357 | 9.414 | 4.0697 | 119.5447 | 9.379 | 1.4954 | 2.5744 | -0.035 | 1.891 | 0 | 0.09 | 1
2011-11-15 12:40 | 18.3 | 1 | 119.1487 | 9.417 | 4.3559 | 117.1767 | 9.388 | 1.4872 | 2.8687 | -0.029 | 1.972 | 0 | 0.09 | 1
2011-11-15 12:45 | 15.3 | 1 | 117.1592 | 9.423 | 3.9512 | 115.1902 | 9.398 | 1.4241 | 2.5271 | -0.025 | 1.969 | 0 | 0.09 | 1
2011-11-15 12:50 | 13.8 | 1 | 115.5416 | 9.426 | 3.7752 | 113.3036 | 9.406 | 1.3225 | 2.4527 | -0.02 | 2.238 | 0 | 0.09 | 1
2011-11-15 12:55 | 12.3 | 1 | 114.0759 | 9.428 | 3.6082 | 111.8359 | 9.409 | 1.2061 | 2.4021 | -0.019 | 2.24 | 0 | 0.091 | 1
2011-11-15 13:00 | 10.8 | 1 | 112.572 | 9.436 | 3.4495 | 110.354 | 9.415 | 1.0749 | 2.3746 | -0.021 | 2.218 | 0 | 0.091 | 1
2011-11-15 13:05 | 10.8 | 1 | 111.2705 | 9.444 | 3.1594 | 108.7935 | 9.425 | 0.96743 | 2.1919 | -0.019 | 2.477 | 0 | 0.091 | 1
2011-11-15 13:10 | 9.3 | 1 | 110.1109 | 9.455 | 2.9858 | 107.6859 | 9.435 | 0.88349 | 2.1023 | -0.02 | 2.425 | 0 | 0.091 | 1
2011-11-15 13:15 | 7.9 | 1 | 109.0728 | 9.458 | 2.7646 | 106.7228 | 9.441 | 0.83789 | 1.9268 | -0.017 | 2.35 | 0 | 0.091 | 1
2011-11-15 13:20 | 7.9 | 1 | 108.5276 | 9.462 | 2.6422 | 105.9396 | 9.45 | 0.78485 | 1.8573 | -0.012 | 2.588 | 0 | 0.091 | 1
2011-11-15 13:25 | 6.4 | 1 | 107.6915 | 9.476 | 2.4143 | 105.0765 | 9.458 | 0.73956 | 1.6747 | -0.018 | 2.615 | 0 | 0.092 | 1
2011-11-15 13:30 | 6.4 | 1 | 106.9438 | 9.471 | 2.1892 | 104.4288 | 9.47 | 0.71682 | 1.4724 | -0.001 | 2.515 | 0 | 0.092 | 1
2011-11-15 13:35 | 6.4 | 1 | 106.1782 | 9.476 | 2.0528 | 103.6582 | 9.473 | 0.69431 | 1.3585 | -0.003 | 2.52 | 0 | 0.092 | 1
2011-11-15 13:40 | 5 | 1 | 105.5948 | 9.478 | 1.9013 | 103.1018 | 9.481 | 0.67175 | 1.2296 | 0.003 | 2.493 | 0 | 0.092 | 1
2011-11-15 13:45 | 6.4 | 1 | 104.9715 | 9.487 | 1.6793 | 102.4035 | 9.49 | 0.64922 | 1.0301 | 0.003 | 2.568 | 0 | 0.092 | 1
2011-11-15 13:50 | 5 | 1 | 104.4913 | 9.49 | 1.6319 | 101.8043 | 9.498 | 0.62676 | 1.0052 | 0.008 | 2.687 | 0 | 0.092 | 1
2011-11-15 13:55 | 6.4 | 1 | 103.9347 | 9.497 | 1.4593 | 101.3627 | 9.504 | 0.6118 | 0.84746 | 0.007 | 2.572 | 0 | 0.092 | 1
2011-11-15 14:00 | 5 | 1 | 103.6912 | 9.507 | 1.4433 | 101.0762 | 9.512 | 0.60425 | 0.839 | 0.005 | 2.615 | 0 | 0.092 | 1
2011-11-15 14:05 | 6.4 | 1 | 103.2375 | 9.511 | 1.2877 | 100.6745 | 9.517 | 0.58935 | 0.69832 | 0.006 | 2.563 | 0 | 0.092 | 1
2011-11-15 14:10 | 5 | 1 | 103.1 | 9.515 | 1.272 | 100.454 | 9.524 | 0.58923 | 0.68281 | 0.009 | 2.646 | 0 | 0.092 | 1
2011-11-15 14:15 | 5 | 1 | 102.7142 | 9.518 | 1.1409 | 100.0882 | 9.532 | 0.58171 | 0.55915 | 0.014 | 2.626 | 0 | 0.092 | 1
2011-11-15 14:20 | 5 | 1 | 102.5764 | 9.522 | 0.98008 | 99.7554 | 9.538 | 0.56683 | 0.41325 | 0.016 | 2.821 | 0 | 0.092 | 1
2011-11-15 14:25 | 5 | 1 | 102.4861 | 9.529 | 0.94186 | 99.6341 | 9.542 | 0.56677 | 0.3751 | 0.013 | 2.852 | 0 | 0.091 | 1
2011-11-15 14:30 | 5 | 1 | 102.2051 | 9.527 | 0.87369 | 99.5971 | 9.552 | 0.56662 | 0.30708 | 0.025 | 2.608 | 0 | 0.091 | 1
2011-11-15 14:35 | 5 | 1 | 102.3675 | 9.534 | 0.88109 | 99.4725 | 9.553 | 0.5666 | 0.31449 | 0.019 | 2.895 | 0 | 0.091 | 1
2011-11-15 14:40 | 3.5 | 1 | 102.0108 | 9.536 | 0.79804 | 99.3608 | 9.561 | 0.56648 | 0.23157 | 0.025 | 2.65 | 0 | 0.091 | 1
2011-11-15 14:45 | 5 | 1 | 101.9368 | 9.54 | 0.81301 | 99.4748 | 9.56 | 0.55911 | 0.2539 | 0.02 | 2.462 | 0 | 0.091 | 1
2011-11-15 14:50 | 5 | 1 | 101.8437 | 9.541 | 0.77538 | 99.0777 | 9.564 | 0.56643 | 0.20895 | 0.023 | 2.766 | 0 | 0.091 | 1
2011-11-15 14:55 | 3.5 | 1 | 101.6367 | 9.542 | 0.79791 | 98.9367 | 9.562 | 0.55908 | 0.23883 | 0.02 | 2.7 | 0 | 0.091 | 1
2011-11-15 15:00 | 5 | 1 | 101.4445 | 9.544 | 0.75281 | 98.8695 | 9.563 | 0.55907 | 0.19374 | 0.019 | 2.575 | 0 | 0.091 | 1
2011-11-15 15:05 | 3.5 | 1 | 101.3182 | 9.544 | 0.75281 | 98.6672 | 9.565 | 0.55904 | 0.19377 | 0.021 | 2.651 | 0 | 0.091 | 1
2011-11-15 15:10 | 5 | 1 | 101.1794 | 9.544 | 0.74531 | 98.5884 | 9.567 | 0.55901 | 0.18631 | 0.023 | 2.591 | 0 | 0.091 | 1
2011-11-15 15:15 | 3.5 | 1 | 101.0268 | 9.545 | 0.73031 | 98.2538 | 9.561 | 0.55172 | 0.17859 | 0.016 | 2.773 | 0 | 0.091 | 1
2011-11-15 15:20 | 3.5 | 1 | 100.9645 | 9.544 | 0.72285 | 98.3385 | 9.562 | 0.55171 | 0.17114 | 0.018 | 2.626 | 0 | 0.091 | 1
2011-11-15 15:25 | 3.5 | 1 | 100.9274 | 9.543 | 0.72287 | 98.2294 | 9.558 | 0.5444 | 0.17847 | 0.015 | 2.698 | 0 | 0.09 | 1
2011-11-15 15:30 | 3.5 | 1 | 100.9665 | 9.541 | 0.73039 | 98.1695 | 9.557 | 0.54442 | 0.18598 | 0.016 | 2.797 | 0 | 0.09 | 1
2011-11-15 15:35 | 3.5 | 1 | 100.7655 | 9.54 | 0.7005 | 97.9985 | 9.552 | 0.53713 | 0.16338 | 0.012 | 2.767 | 0 | 0.09 | 1
2011-11-15 15:40 | 3.5 | 1 | 100.935 | 9.535 | 0.7006 | 98.005 | 9.552 | 0.53713 | 0.16347 | 0.017 | 2.93 | 0 | 0.09 | 1
2011-11-15 15:45 | 3.5 | 1 | 100.5419 | 9.539 | 0.68559 | 97.8069 | 9.549 | 0.53717 | 0.14842 | 0.01 | 2.735 | 0 | 0.09 | 1
2011-11-15 15:50 | 3.5 | 1 | 100.325 | 9.539 | 0.67814 | 98.018 | 9.547 | 0.52984 | 0.1483 | 0.008 | 2.307 | 0 | 0.09 | 1
2011-11-15 15:55 | 3.5 | 1 | 100.6738 | 9.538 | 0.68561 | 97.9128 | 9.551 | 0.52978 | 0.15583 | 0.013 | 2.761 | 0 | 0.09 | 1
2011-11-15 16:00 | 3.5 | 1 | 100.6879 | 9.537 | 0.67817 | 97.7399 | 9.552 | 0.52241 | 0.15576 | 0.015 | 2.948 | 0 | 0.09 | 1
2011-11-15 16:05 | 3.5 | 1 | 100.3543 | 9.54 | 0.64833 | 97.7963 | 9.553 | 0.51505 | 0.13328 | 0.013 | 2.558 | 0 | 0.09 | 1
2011-11-15 16:10 | 3.5 | 1 | 100.5055 | 9.54 | 0.65577 | 97.6385 | 9.555 | 0.50768 | 0.14809 | 0.015 | 2.867 | 0 | 0.09 | 1
2011-11-15 16:15 | 5 | 1 | 100.1448 | 9.543 | 0.64084 | 97.7338 | 9.557 | 0.50765 | 0.13319 | 0.014 | 2.411 | 0 | 0.09 | 1
2011-11-15 16:20 | 5 | 1 | 100.2155 | 9.545 | 0.65568 | 97.7505 | 9.565 | 0.50754 | 0.14814 | 0.02 | 2.465 | 0 | 0.09 | 1
2011-11-15 16:25 | 3.5 | 1 | 100.3145 | 9.546 | 0.62593 | 97.5195 | 9.566 | 0.50019 | 0.12574 | 0.02 | 2.795 | 0 | 0.09 | 1
2011-11-15 16:30 | 3.5 | 1 | 100.543 | 9.551 | 0.61843 | 97.606 | 9.569 | 0.50015 | 0.11828 | 0.018 | 2.937 | 0 | 0.09 | 1
2011-11-15 16:35 | 3.5 | 1 | 100.045 | 9.553 | 0.61098 | 97.572 | 9.574 | 0.50008 | 0.1109 | 0.021 | 2.473 | 0 | 0.09 | 1
2011-11-15 16:40 | 3.5 | 1 | 100.2082 | 9.558 | 0.59609 | 97.5362 | 9.579 | 0.50002 | 0.096072 | 0.021 | 2.672 | 0 | 0.09 | 1
2011-11-15 16:45 | 3.5 | 1 | 100.1021 | 9.564 | 0.6108 | 97.5061 | 9.581 | 0.49999 | 0.11081 | 0.017 | 2.596 | 0 | 0.09 | 1
2011-11-15 16:50 | 3.5 | 1 | 100.0301 | 9.565 | 0.60338 | 97.5921 | 9.583 | 0.49996 | 0.10341 | 0.018 | 2.438 | 0 | 0.09 | 1
2011-11-15 16:55 | 3.5 | 1 | 100.1203 | 9.568 | 0.58114 | 97.3803 | 9.587 | 0.49258 | 0.088555 | 0.019 | 2.74 | 0 | 0.09 | 1
2011-11-15 17:00 | 3.5 | 1 | 99.9382 | 9.569 | 0.58112 | 97.3712 | 9.588 | 0.49257 | 0.088553 | 0.019 | 2.567 | 0 | 0.09 | 1
2011-11-15 17:05 | 3.5 | 1 | 99.8548 | 9.57 | 0.5885 | 97.2258 | 9.587 | 0.49258 | 0.095915 | 0.017 | 2.629 | 0 | 0.09 | 0
2011-11-15 17:10 | 3.5 | 1 | 99.9981 | 9.572 | 0.58846 | 97.4061 | 9.589 | 0.49255 | 0.09591 | 0.017 | 2.592 | 0 | 0.09 | 0
2011-11-15 17:15 | 3.5 | 1 | 99.7058 | 9.573 | 0.58845 | 97.3118 | 9.591 | 0.49253 | 0.09592 | 0.018 | 2.394 | 0 | 0.09 | 0
2011-11-15 17:20 | 3.5 | 1 | 99.973 | 9.574 | 0.56628 | 97.353 | 9.588 | 0.49257 | 0.073708 | 0.014 | 2.62 | 0 | 0.09 | 0
2011-11-15 17:25 | 3.5 | 1 | 99.839 | 9.571 | 0.55895 | 97.298 | 9.585 | 0.48529 | 0.073658 | 0.014 | 2.541 | 0 | 0.09 | 0
2011-11-15 17:30 | 3.5 | 1 | 99.8713 | 9.569 | 0.5516 | 97.3203 | 9.585 | 0.49261 | 0.058997 | 0.016 | 2.551 | 0 | 0.09 | 0
2011-11-15 17:35 | 3.5 | 1 | 100.0446 | 9.568 | 0.55162 | 97.2636 | 9.586 | 0.48527 | 0.066345 | 0.018 | 2.781 | 0 | 0.09 | 0
2011-11-15 17:40 | 3.5 | 1 | 99.8569 | 9.567 | 0.54427 | 97.1609 | 9.584 | 0.4853 | 0.058967 | 0.017 | 2.696 | 0 | 0.09 | 0
2011-11-15 17:45 | 3.5 | 1 | 99.894 | 9.562 | 0.53698 | 97.126 | 9.577 | 0.48539 | 0.051586 | 0.015 | 2.768 | 0 | 0.09 | 0
2011-11-15 17:50 | 3.5 | 1 | 99.769 | 9.558 | 0.52968 | 97.219 | 9.575 | 0.48542 | 0.04426 | 0.017 | 2.55 | 0 | 0.09 | 0
2011-11-15 17:55 | 3.5 | 1 | 99.8865 | 9.555 | 0.52972 | 97.1925 | 9.576 | 0.48541 | 0.044317 | 0.021 | 2.694 | 0 | 0.09 | 0
2011-11-15 18:00 | 5 | 1 | 99.849 | 9.551 | 0.52978 | 97.275 | 9.569 | 0.4855 | 0.044282 | 0.018 | 2.574 | 0 | 0.09 | 0
2011-11-15 18:05 | 3.5 | 1 | 99.8534 | 9.547 | 0.52984 | 97.2694 | 9.56 | 0.4783 | 0.051541 | 0.013 | 2.584 | 0 | 0.09 | 0
2011-11-15 18:10 | 3.5 | 1 | 99.6723 | 9.544 | 0.52988 | 97.0533 | 9.557 | 0.47834 | 0.051545 | 0.013 | 2.619 | 0 | 0.09 | 0
2011-11-15 18:15 | 3.5 | 1 | 99.6386 | 9.539 | 0.5226 | 97.1216 | 9.549 | 0.47844 | 0.044157 | 0.01 | 2.517 | 0 | 0.09 | 0
2011-11-15 18:20 | 3.5 | 1 | 99.8596 | 9.534 | 0.53003 | 97.0766 | 9.546 | 0.47848 | 0.051546 | 0.012 | 2.783 | 0 | 0.09 | 0
2011-11-15 18:25 | 3.5 | 1 | 99.6976 | 9.529 | 0.52274 | 97.0486 | 9.539 | 0.47857 | 0.044169 | 0.01 | 2.649 | 0 | 0.09 | 0
2011-11-15 18:30 | 3.5 | 1 | 99.8076 | 9.523 | 0.52282 | 97.0406 | 9.531 | 0.47135 | 0.05147 | 0.008 | 2.767 | 0 | 0.09 | 0
2011-11-15 18:35 | 3.5 | 1 | 99.5774 | 9.518 | 0.51554 | 96.9774 | 9.523 | 0.47146 | 0.044083 | 0.005 | 2.6 | 0 | 0.09 | 0
2011-11-15 18:40 | 3.5 | 1 | 99.6154 | 9.508 | 0.50833 | 96.8984 | 9.52 | 0.4715 | 0.036833 | 0.012 | 2.717 | 0 | 0.09 | 0
2011-11-15 18:45 | 3.5 | 1 | 99.65 | 9.502 | 0.50106 | 96.979 | 9.51 | 0.47162 | 0.029439 | 0.008 | 2.671 | 0 | 0.09 | 0
2011-11-15 18:50 | 3.5 | 1 | 99.6225 | 9.491 | 0.50856 | 96.8865 | 9.5 | 0.47175 | 0.036812 | 0.009 | 2.736 | 0 | 0.09 | 0
2011-11-15 18:55 | 3.5 | 1 | 99.6208 | 9.483 | 0.50132 | 96.9968 | 9.495 | 0.46449 | 0.036828 | 0.012 | 2.624 | 0 | 0.09 | 0
2011-11-15 19:00 | 3.5 | 1 | 99.549 | 9.476 | 0.50142 | 96.899 | 9.485 | 0.46462 | 0.036797 | 0.009 | 2.65 | 0 | 0.09 | 0
2011-11-15 19:05 | 3.5 | 1 | 99.6827 | 9.464 | 0.49423 | 96.8587 | 9.473 | 0.46477 | 0.029459 | 0.009 | 2.824 | 0 | 0.09 | 0
2011-11-15 19:10 | 3.5 | 1 | 99.5255 | 9.457 | 0.50168 | 96.9015 | 9.466 | 0.46486 | 0.036817 | 0.009 | 2.624 | 0 | 0.09 | 0
2011-11-15 19:15 | 3.5 | 1 | 99.443 | 9.448 | 0.5018 | 96.786 | 9.456 | 0.46499 | 0.036813 | 0.008 | 2.657 | 0 | 0.09 | 0
2011-11-15 19:20 | 3.5 | 1 | 99.6074 | 9.44 | 0.49455 | 96.9134 | 9.445 | 0.46513 | 0.029428 | 0.005 | 2.694 | 0 | 0.09 | 0
2011-11-15 19:25 | 3.5 | 1 | 99.5037 | 9.43 | 0.48734 | 96.9817 | 9.438 | 0.46521 | 0.022123 | 0.008 | 2.522 | 0 | 0.09 | 0
2011-11-15 19:30 | 0.7 | 1 | 103.6447 | 9.421 | 0.48746 | 98.3187 | 9.425 | 0.45805 | 0.029407 | 0.004 | 5.326 | 0 | 0.09 | 0
2011-11-15 19:35 | 0 | 0 | 111.0231 | 9.404 | 0.48033 | 99.8651 | 9.417 | 0.45815 | 0.022182 | 0.013 | 11.158 | 0 | 0.09 | 0
2011-11-15 19:40 | 0 | 0 | 121.9754 | 9.387 | 0.53955 | 101.8244 | 9.406 | 0.45829 | 0.081262 | 0.019 | 20.151 | 0 | 0.09 | 0
2011-11-15 19:45 | 0 | 0 | 133.1768 | 9.374 | 0.52495 | 103.7708 | 9.4 | 0.45836 | 0.066592 | 0.026 | 29.406 | 0 | 0.09 | 0
2011-11-15 19:50 | 0 | 0 | 143.8089 | 9.359 | 0.56219 | 105.4029 | 9.397 | 0.4584 | 0.10379 | 0.038 | 38.406 | 0 | 0.09 | 0
2011-11-15 19:55 | 0 | 0 | 153.9549 | 9.289 | 0.62288 | 106.7119 | 9.401 | 0.45835 | 0.16453 | 0.112 | 47.243 | 0 | 0.09 | 0
2011-11-15 20:00 | 0 | 0 | 163.4987 | 9.219 | 0.63157 | 108.1907 | 9.398 | 0.45839 | 0.17318 | 0.179 | 55.308 | 0 | 0.09 | 0
2011-11-15 20:05 | 0 | 0 | 171.832 | 9.109 | 0.87616 | 109.301 | 9.392 | 0.45846 | 0.4177 | 0.283 | 62.531 | 0 | 0.09 | 0
2011-11-15 20:10 | 0 | 0 | 179.3208 | 8.971 | 1.2521 | 110.8708 | 9.39 | 0.45849 | 0.79362 | 0.419 | 68.45 | 0 | 0.09 | 0
2011-11-15 20:15 | 0 | 0 | 186.9358 | 9.129 | 1.4112 | 111.9398 | 9.388 | 0.45851 | 0.95267 | 0.259 | 74.996 | 0 | 0.09 | 0
2011-11-15 20:20 | 0 | 0 | 194.3499 | 9.319 | 12.3818 | 113.1789 | 9.383 | 0.47326 | 11.9085 | 0.064 | 81.171 | 0 | 0.09 | 0
2011-11-15 20:25 | 0 | 0 | 201.062 | 9.465 | 18.3419 | 114.367 | 9.368 | 0.4661 | 17.8758 | -0.097 | 86.695 | 0 | 0.09 | 0
2011-11-15 20:30 | 0 | 0 | 207.4052 | 9.616 | 21.8611 | 115.4172 | 9.358 | 0.47358 | 21.3875 | -0.258 | 91.988 | 0 | 0.09 | 0
2011-11-15 20:35 | 0 | 0 | 213.6138 | 9.744 | 23.8901 | 116.3518 | 9.356 | 0.48096 | 23.4092 | -0.388 | 97.262 | 0 | 0.09 | 0
2011-11-15 20:40 | 0 | 0 | 218.8341 | 9.806 | 26.0138 | 117.3061 | 9.351 | 1.177 | 24.8368 | -0.455 | 101.528 | 0 | 0.09 | 0
2011-11-15 20:45 | 0 | 0 | 224.4588 | 9.879 | 27.0301 | 118.2548 | 9.349 | 2.6913 | 24.3388 | -0.53 | 106.204 | 0 | 0.09 | 0
2011-11-15 20:50 | 0 | 0 | 229.7081 | 9.957 | 27.6163 | 119.1411 | 9.359 | 3.5484 | 24.0679 | -0.598 | 110.567 | 0 | 0.09 | 0
2011-11-15 20:55 | 0 | 0 | 233.6307 | 9.973 | 28.5091 | 120.2937 | 9.365 | 4.5401 | 23.969 | -0.608 | 113.337 | 0 | 0.09 | 0
2011-11-15 21:00 | 0 | 0 | 236.8629 | 9.979 | 29.1331 | 121.1729 | 9.384 | 5.4606 | 23.6725 | -0.595 | 115.69 | 0 | 0.09 | 0
2011-11-15 21:05 | 0 | 0 | 240.2221 | 10.011 | 29.3571 | 122.2341 | 9.399 | 6.3064 | 23.0507 | -0.612 | 117.988 | 0 | 0.09 | 0
2011-11-15 21:10 | 0 | 0 | 243.8604 | 10.034 | 29.6984 | 123.1254 | 9.409 | 6.7322 | 22.9661 | -0.625 | 120.735 | 0 | 0.09 | 0
2011-11-15 21:15 | 0 | 0 | 247.6909 | 10.032 | 30.1608 | 124.1329 | 9.417 | 7.055 | 23.1057 | -0.615 | 123.558 | 0 | 0.09 | 0
2011-11-15 21:20 | 0 | 0 | 250.9608 | 10.04 | 30.3848 | 124.9548 | 9.425 | 7.6614 | 22.7234 | -0.615 | 126.006 | 0 | 0.09 | 0
2011-11-15 21:25 | 0 | 0 | 252.9865 | 10.06 | 30.6389 | 125.8615 | 9.431 | 7.8991 | 22.7399 | -0.629 | 127.125 | 0 | 0.09 | 0
2011-11-15 21:30 | 0 | 0 | 255.7033 | 10.136 | 31.0763 | 126.8573 | 9.438 | 8.2438 | 22.8325 | -0.698 | 128.846 | 0 | 0.09 | 0
2011-11-15 21:35 | 0 | 0 | 257.1252 | 10.182 | 31.338 | 127.6992 | 9.441 | 8.4656 | 22.8723 | -0.741 | 129.426 | 0 | 0.09 | 0
2011-11-15 21:40 | 0 | 0 | 258.0658 | 10.183 | 31.7794 | 128.6088 | 9.448 | 8.839 | 22.9404 | -0.735 | 129.457 | 0 | 0.09 | 0
2011-11-15 21:45 | 0 | 0 | 258.601 | 10.187 | 31.8363 | 129.418 | 9.454 | 8.9986 | 22.8376 | -0.733 | 129.183 | 0 | 0.09 | 0
2011-11-15 21:50 | 0 | 0 | 258.3654 | 10.183 | 31.8801 | 130.2224 | 9.46 | 9.2752 | 22.6049 | -0.723 | 128.143 | 0 | 0.09 | 0
2011-11-15 21:55 | 0 | 0 | 259.3619 | 10.183 | 31.9304 | 131.0219 | 9.464 | 9.3729 | 22.5575 | -0.719 | 128.34 | 0 | 0.09 | 0
2011-11-15 22:00 | 0 | 0 | 258.3911 | 10.179 | 31.9641 | 131.7831 | 9.469 | 9.6776 | 22.2865 | -0.71 | 126.608 | 0 | 0.09 | 0
2011-11-15 22:05 | 0 | 0 | 257.4453 | 10.172 | 31.9602 | 132.5803 | 9.473 | 9.8118 | 22.1484 | -0.699 | 124.865 | 0 | 0.09 | 0
2011-11-15 22:10 | 0 | 0 | 256.2493 | 10.171 | 32.0115 | 133.1693 | 9.474 | 9.9469 | 22.0645 | -0.697 | 123.08 | 0 | 0.091 | 0
2011-11-15 22:15 | 0 | 0 | 254.0655 | 10.205 | 32.0117 | 134.0955 | 9.479 | 10.063 | 21.9486 | -0.726 | 119.97 | 0 | 0.091 | 0
2011-11-15 22:20 | 0 | 0 | 251.9574 | 10.246 | 31.9856 | 134.7224 | 9.478 | 10.2534 | 21.7322 | -0.768 | 117.235 | 0 | 0.091 | 0
2011-11-15 22:25 | 0 | 0 | 249.248 | 10.266 | 32.1389 | 135.447 | 9.476 | 10.3445 | 21.7943 | -0.79 | 113.801 | 0 | 0.091 | 0
2011-11-15 22:30 | 0 | 0 | 247.3653 | 10.267 | 32.2185 | 136.2483 | 9.473 | 10.2367 | 21.9818 | -0.794 | 111.117 | 0 | 0.091 | 0
2011-11-15 22:35 | 0 | 0 | 243.9921 | 10.261 | 32.254 | 136.9121 | 9.466 | 10.3111 | 21.9428 | -0.795 | 107.08 | 0 | 0.091 | 0
2011-11-15 22:40 | 0 | 0 | 240.1492 | 10.256 | 32.2383 | 137.4772 | 9.467 | 10.4469 | 21.7914 | -0.789 | 102.672 | 0 | 0.091 | 0
2011-11-15 22:45 | 0 | 0 | 236.0947 | 10.25 | 32.2738 | 138.1327 | 9.469 | 10.5553 | 21.7186 | -0.781 | 97.962 | 0 | 0.091 | 0
2011-11-15 22:50 | 0 | 0 | 231.9777 | 10.239 | 32.2735 | 138.8357 | 9.47 | 10.6004 | 21.6732 | -0.769 | 93.142 | 0 | 0.091 | 0
2011-11-15 22:55 | 0 | 0 | 227.871 | 10.201 | 32.2973 | 139.402 | 9.468 | 10.4466 | 21.8507 | -0.733 | 88.469 | 0 | 0.091 | 0
2011-11-15 23:00 | 0 | 0 | 223.8285 | 10.197 | 32.321 | 139.8575 | 9.469 | 10.5371 | 21.7839 | -0.728 | 83.971 | 0 | 0.091 | 0
2011-11-15 23:05 | 0 | 0 | 219.0499 | 10.156 | 31.8232 | 140.4799 | 9.469 | 10.5825 | 21.2407 | -0.687 | 78.57 | 0 | 0.091 | 0
2011-11-15 23:10 | 0 | 0 | 214.461 | 10.133 | 32.2974 | 141.09 | 9.448 | 10.5342 | 21.7632 | -0.685 | 73.371 | 0 | 0.091 | 0
2011-11-15 23:15 | 0 | 0 | 209.1954 | 10.135 | 32.1644 | 141.7234 | 9.448 | 10.5614 | 21.603 | -0.687 | 67.472 | 0 | 0.091 | 0
2011-11-15 23:20 | 0 | 0 | 204.3978 | 10.144 | 32.116 | 142.1238 | 9.442 | 10.9273 | 21.1887 | -0.702 | 62.274 | 0 | 0.091 | 0
2011-11-15 23:25 | 0 | 0 | 198.7466 | 10.155 | 32.1063 | 142.7486 | 9.439 | 10.91 | 21.1963 | -0.716 | 55.998 | 0 | 0.091 | 0
2011-11-15 23:30 | 0 | 0 | 193.6059 | 10.161 | 32.101 | 143.2829 | 9.438 | 10.9468 | 21.1542 | -0.723 | 50.323 | 0 | 0.091 | 0
2011-11-15 23:35 | 0 | 0 | 187.6059 | 10.174 | 32.1197 | 143.6709 | 9.437 | 11.0383 | 21.0814 | -0.737 | 43.935 | 0 | 0.091 | 0
2011-11-15 23:40 | 0 | 0 | 182.0933 | 10.17 | 32.1434 | 144.3963 | 9.438 | 10.9924 | 21.151 | -0.732 | 37.697 | 0 | 0.092 | 0
2011-11-15 23:45 | 0 | 0 | 176.3788 | 10.162 | 32.2312 | 144.8168 | 9.451 | 11.171 | 21.0602 | -0.711 | 31.562 | 0 | 0.092 | 0
2011-11-15 23:50 | 0 | 0 | 170.2672 | 10.154 | 32.2484 | 145.2192 | 9.46 | 11.0221 | 21.2263 | -0.694 | 25.048 | 0 | 0.092 | 0
2011-11-15 23:55 | 0 | 0 | 163.373 | 10.126 | 32.2531 | 145.651 | 9.463 | 11.1033 | 21.1498 | -0.663 | 17.722 | 0 | 0.092 | 0
2011-11-16 | 0 | 0 | 157.625 | 10.106 | 32.2104 | 146.09 | 9.459 | 10.7309 | 21.4794 | -0.647 | 11.535 | 0 | 0.092 | 0
2011-11-16 00:05 | 0 | 0 | 151.4824 | 10.054 | 32.1151 | 146.5334 | 9.466 | 10.8199 | 21.2953 | -0.588 | 4.949 | 0 | 0.092 | 0
2011-11-16 00:10 | 9.3 | 1 | 146.6942 | 9.918 | 32.1348 | 144.5882 | 9.487 | 12.2504 | 19.8844 | -0.431 | 2.106 | 0 | 0.092 | 0
2011-11-16 00:15 | 19.8 | 1 | 142.7625 | 9.43 | 31.9169 | 141.1565 | 9.505 | 11.4098 | 20.507 | 0.075 | 1.606 | 0 | 0.092 | 0
2011-11-16 00:20 | 23 | 1 | 138.5786 | 8.821 | 25.1589 | 137.2486 | 9.453 | 8.552 | 16.6069 | 0.632 | 1.33 | 0 | 0.092 | 0
2011-11-16 00:25 | 24.5 | 1 | 134.7076 | 8.856 | 16.6119 | 133.6276 | 9.152 | 1.324 | 15.2879 | 0.296 | 1.08 | 0 | 0.092 | 0
2011-11-16 00:30 | 24.5 | 1 | 130.6194 | 9.018 | 13.912 | 129.9744 | 9.066 | 1.3822 | 12.5299 | 0.048 | 0.645 | 0 | 0.092 | 0
2011-11-16 00:35 | 24.5 | 1 | 127.7894 | 9.098 | 10.4725 | 126.2444 | 9.06 | 1.6993 | 8.7732 | -0.038 | 1.545 | 0 | 0.092 | 0
2011-11-16 00:40 | 23 | 1 | 124.5142 | 9.122 | 7.3172 | 123.2042 | 9.065 | 1.6911 | 5.6261 | -0.057 | 1.31 | 0 | 0.092 | 0
2011-11-16 00:45 | 21.4 | 1 | 121.8465 | 9.134 | 4.8777 | 120.3135 | 9.068 | 1.691 | 3.1867 | -0.066 | 1.533 | 0 | 0.092 | 0
2011-11-16 00:50 | 18.3 | 1 | 119.4142 | 9.134 | 4.1355 | 117.6602 | 9.069 | 1.6193 | 2.5162 | -0.065 | 1.754 | 0 | 0.092 | 0
2011-11-16 00:55 | 16.8 | 1 | 117.0892 | 9.133 | 4.1017 | 115.2452 | 9.069 | 1.5796 | 2.5221 | -0.064 | 1.844 | 0 | 0.092 | 0
2011-11-16 01:00 | 15.3 | 1 | 115.3728 | 9.127 | 4.1617 | 113.4268 | 9.067 | 1.54 | 2.6217 | -0.06 | 1.946 | 0 | 0.092 | 0
2011-11-16 01:05 | 13.8 | 1 | 113.7522 | 9.12 | 3.934 | 111.4852 | 9.062 | 1.469 | 2.465 | -0.058 | 2.267 | 0 | 0.092 | 0
2011-11-16 01:10 | 12.3 | 1 | 112.1527 | 9.107 | 3.8426 | 109.9297 | 9.061 | 1.3981 | 2.4445 | -0.046 | 2.223 | 0 | 0.092 | 0
2011-11-16 01:15 | 10.8 | 1 | 110.5589 | 9.098 | 3.5827 | 108.3229 | 9.057 | 1.2961 | 2.2866 | -0.041 | 2.236 | 0 | 0.092 | 0
2011-11-16 01:20 | 9.3 | 1 | 109.4632 | 9.09 | 3.3992 | 107.0892 | 9.051 | 1.2103 | 2.1889 | -0.039 | 2.374 | 0 | 0.092 | 0
2011-11-16 01:25 | 7.9 | 1 | 108.4099 | 9.082 | 3.1581 | 105.8199 | 9.047 | 1.1402 | 2.0178 | -0.035 | 2.59 | 0 | 0.092 | 0
2011-11-16 01:30 | 7.9 | 1 | 107.4054 | 9.076 | 2.9429 | 104.8214 | 9.043 | 1.024 | 1.9188 | -0.033 | 2.584 | 0 | 0.092 | 0
2011-11-16 01:35 | 6.4 | 1 | 106.5133 | 9.069 | 2.7288 | 104.0023 | 9.041 | 0.96233 | 1.7665 | -0.028 | 2.511 | 0 | 0.092 | 0
2011-11-16 01:40 | 6.4 | 1 | 105.8816 | 9.063 | 2.5321 | 103.0666 | 9.035 | 0.90864 | 1.6235 | -0.028 | 2.815 | 0 | 0.092 | 0
2011-11-16 01:45 | 6.4 | 1 | 105.0522 | 9.055 | 2.3529 | 102.5622 | 9.028 | 0.85514 | 1.4978 | -0.027 | 2.49 | 0 | 0.092 | 0
2011-11-16 01:50 | 6.4 | 1 | 104.2656 | 9.05 | 2.1906 | 101.7056 | 9.022 | 0.81705 | 1.3735 | -0.028 | 2.56 | 0 | 0.092 | 0
2011-11-16 01:55 | 5 | 1 | 103.9632 | 9.044 | 2.0857 | 101.3102 | 9.02 | 0.78658 | 1.2991 | -0.024 | 2.653 | 0 | 0.092 | 0
2011-11-16 02:00 | 6.4 | 1 | 103.3313 | 9.034 | 1.9329 | 100.8453 | 9.007 | 0.75641 | 1.1765 | -0.027 | 2.486 | 0 | 0.092 | 0
2011-11-16 02:05 | 5 | 1 | 103.0695 | 9.025 | 1.8049 | 100.4925 | 9.001 | 0.71855 | 1.0864 | -0.024 | 2.577 | 0 | 0.092 | 0
2011-11-16 02:10 | 5 | 1 | 102.8436 | 9.016 | 1.7014 | 99.9966 | 8.991 | 0.696 | 1.0054 | -0.025 | 2.847 | 0 | 0.092 | 0
2011-11-16 02:15 | 5 | 1 | 102.4559 | 9.009 | 1.5743 | 99.7889 | 8.982 | 0.6659 | 0.90838 | -0.027 | 2.667 | 0 | 0.092 | 0
2011-11-16 02:20 | 5 | 1 | 102.3289 | 8.996 | 1.448 | 99.4619 | 8.971 | 0.63589 | 0.81212 | -0.025 | 2.867 | 0 | 0.092 | 0
2011-11-16 02:25 | 5 | 1 | 102.2123 | 8.987 | 1.3616 | 99.2283 | 8.96 | 0.62101 | 0.74055 | -0.027 | 2.984 | 0 | 0.092 | 0
2011-11-16 02:30 | 5 | 1 | 101.9323 | 8.974 | 1.2598 | 99.0903 | 8.949 | 0.60613 | 0.65372 | -0.025 | 2.842 | 0 | 0.092 | 0
2011-11-16 02:35 | 5 | 1 | 101.3739 | 8.96 | 1.1586 | 98.7569 | 8.941 | 0.59874 | 0.55987 | -0.019 | 2.617 | 0 | 0.092 | 0
2011-11-16 02:40 | 3.5 | 1 | 101.4046 | 8.948 | 0.988 | 98.6866 | 8.934 | 0.59133 | 0.39668 | -0.014 | 2.718 | 0 | 0.091 | 0
2011-11-16 02:45 | 3.5 | 1 | 101.2806 | 8.935 | 0.93429 | 98.4626 | 8.921 | 0.59154 | 0.34275 | -0.014 | 2.818 | 0 | 0.091 | 0
2011-11-16 02:50 | 3.5 | 1 | 101.3655 | 8.922 | 0.89609 | 98.2835 | 8.905 | 0.5918 | 0.30429 | -0.017 | 3.082 | 0 | 0.091 | 0
2011-11-16 02:55 | 3.5 | 1 | 101.1293 | 8.91 | 0.85026 | 98.2793 | 8.898 | 0.58439 | 0.26588 | -0.012 | 2.85 | 0 | 0.091 | 0
2011-11-16 03:00 | 3.5 | 1 | 100.9783 | 8.896 | 0.80459 | 98.2473 | 8.887 | 0.58457 | 0.22002 | -0.009 | 2.731 | 0 | 0.091 | 0
2011-11-16 03:05 | 3.5 | 1 | 100.7655 | 8.885 | 0.8125 | 98.1405 | 8.878 | 0.58471 | 0.22778 | -0.007 | 2.625 | 0 | 0.091 | 0
2011-11-16 03:10 | 3.5 | 1 | 100.699 | 8.871 | 0.77454 | 98.048 | 8.861 | 0.58499 | 0.18955 | -0.01 | 2.651 | 0 | 0.091 | 0
2011-11-16 03:15 | 3.5 | 1 | 100.5854 | 8.858 | 0.77482 | 97.9424 | 8.855 | 0.58508 | 0.18974 | -0.003 | 2.643 | 0 | 0.091 | 0
2011-11-16 03:20 | 3.5 | 1 | 100.5919 | 8.844 | 0.75219 | 97.7819 | 8.845 | 0.58525 | 0.16694 | 0.001 | 2.81 | 0 | 0.091 | 0
2011-11-16 03:25 | 3.5 | 1 | 100.5725 | 8.832 | 0.76008 | 97.7455 | 8.836 | 0.59293 | 0.16715 | 0.004 | 2.827 | 0 | 0.091 | 0
2011-11-16 03:30 | 3.5 | 1 | 100.479 | 8.816 | 0.76042 | 97.681 | 8.821 | 0.59318 | 0.16724 | 0.005 | 2.798 | 0 | 0.091 | 0
2011-11-16 03:35 | 3.5 | 1 | 100.4907 | 8.799 | 0.73021 | 97.7007 | 8.812 | 0.59332 | 0.13688 | 0.013 | 2.79 | 0 | 0.091 | 0
2011-11-16 03:40 | 3.5 | 1 | 100.3752 | 8.786 | 0.73047 | 97.5322 | 8.795 | 0.5936 | 0.13687 | 0.009 | 2.843 | 0 | 0.09 | 0
2011-11-16 03:45 | 3.5 | 1 | 100.2123 | 8.774 | 0.73071 | 97.4933 | 8.786 | 0.59375 | 0.13696 | 0.012 | 2.719 | 0 | 0.09 | 0
2011-11-16 03:50 | 3.5 | 1 | 100.4895 | 8.76 | 0.72336 | 97.5655 | 8.77 | 0.59401 | 0.12934 | 0.01 | 2.924 | 0 | 0.09 | 0
2011-11-16 03:55 | 3.5 | 1 | 100.0083 | 8.746 | 0.73128 | 97.5143 | 8.753 | 0.59429 | 0.13699 | 0.007 | 2.494 | 0 | 0.09 | 0
2011-11-16 04:00 | 3.5 | 1 | 100.2644 | 8.734 | 0.73153 | 97.4234 | 8.736 | 0.59457 | 0.13695 | 0.002 | 2.841 | 0 | 0.09 | 0
2011-11-16 04:05 | 2.1 | 1 | 100.0492 | 8.722 | 0.71648 | 97.4152 | 8.72 | 0.58727 | 0.12921 | -0.002 | 2.634 | 0 | 0.09 | 0
2011-11-16 04:10 | 3.5 | 1 | 100.1058 | 8.707 | 0.71678 | 97.2588 | 8.704 | 0.58753 | 0.12924 | -0.003 | 2.847 | 0 | 0.09 | 0
2011-11-16 04:15 | 3.5 | 1 | 100.2601 | 8.694 | 0.70175 | 97.3731 | 8.689 | 0.58778 | 0.11397 | -0.005 | 2.887 | 0 | 0.09 | 0
2011-11-16 04:20 | 3.5 | 1 | 100.1757 | 8.677 | 0.69444 | 97.2937 | 8.672 | 0.58805 | 0.10639 | -0.005 | 2.882 | 0 | 0.09 | 0
2011-11-16 04:25 | 3.5 | 1 | 99.9403 | 8.659 | 0.69479 | 97.2473 | 8.656 | 0.58074 | 0.11405 | -0.003 | 2.693 | 0 | 0.09 | 0
2011-11-16 04:30 | 3.5 | 1 | 100.2285 | 8.643 | 0.67981 | 97.3395 | 8.641 | 0.58098 | 0.098832 | -0.002 | 2.889 | 0 | 0.09 | 0
2011-11-16 04:35 | 2.1 | 1 | 99.984 | 8.629 | 0.68772 | 97.134 | 8.621 | 0.5813 | 0.10642 | -0.008 | 2.85 | 0 | 0.09 | 0
2011-11-16 04:40 | 2.1 | 1 | 99.9178 | 8.609 | 0.68046 | 97.3418 | 8.604 | 0.58158 | 0.098879 | -0.005 | 2.576 | 0 | 0.09 | 0
2011-11-16 04:45 | 3.5 | 1 | 100.0576 | 8.593 | 0.68076 | 97.2586 | 8.586 | 0.57429 | 0.10647 | -0.007 | 2.799 | 0 | 0.09 | 0
2011-11-16 04:50 | 3.5 | 1 | 100.1139 | 8.576 | 0.67343 | 97.2039 | 8.565 | 0.57462 | 0.098812 | -0.011 | 2.91 | 0 | 0.09 | 0
2011-11-16 04:55 | 3.5 | 1 | 99.9407 | 8.557 | 0.68144 | 97.2327 | 8.544 | 0.56737 | 0.11407 | -0.013 | 2.708 | 0 | 0.09 | 0
2011-11-16 05:00 | 2.1 | 1 | 99.9529 | 8.542 | 0.65877 | 97.3169 | 8.533 | 0.56754 | 0.091231 | -0.009 | 2.636 | 0 | 0.09 | 0
2011-11-16 05:05 | 2.1 | 1 | 99.9788 | 8.523 | 0.65912 | 97.2628 | 8.502 | 0.56044 | 0.09868 | -0.021 | 2.716 | 0 | 0.09 | 0
2011-11-16 05:10 | 2.1 | 1 | 99.9762 | 8.508 | 0.6594 | 97.1902 | 8.49 | 0.55304 | 0.10636 | -0.018 | 2.786 | 0 | 0.09 | 0
2011-11-16 05:15 | 2.1 | 1 | 100.0329 | 8.491 | 0.64441 | 97.1859 | 8.476 | 0.55326 | 0.091153 | -0.015 | 2.847 | 0 | 0.09 | 0
2011-11-16 05:20 | 2.1 | 1 | 100.0377 | 8.474 | 0.64472 | 97.1477 | 8.459 | 0.54593 | 0.098785 | -0.015 | 2.89 | 0 | 0.09 | 0
2011-11-16 05:25 | 3.5 | 1 | 100.0897 | 8.457 | 0.63737 | 97.0227 | 8.437 | 0.54626 | 0.091106 | -0.02 | 3.067 | 0 | 0.09 | 0
2011-11-16 05:30 | 3.5 | 1 | 99.9245 | 8.443 | 0.62233 | 97.1665 | 8.424 | 0.54646 | 0.075866 | -0.019 | 2.758 | 0 | 0.09 | 0
2011-11-16 05:35 | 2.1 | 1 | 99.9098 | 8.427 | 0.6226 | 97.0698 | 8.405 | 0.53157 | 0.091038 | -0.022 | 2.84 | 0 | 0.09 | 0
2011-11-16 05:40 | 2.1 | 1 | 100.1289 | 8.411 | 0.63819 | 97.2019 | 8.395 | 0.53931 | 0.098882 | -0.016 | 2.927 | 0 | 0.09 | 0
2011-11-16 05:45 | 3.5 | 1 | 99.8229 | 8.396 | 0.60021 | 96.9239 | 8.373 | 0.53204 | 0.068172 | -0.023 | 2.899 | 0 | 0.09 | 0
2011-11-16 05:50 | 2.1 | 1 | 99.9894 | 8.382 | 0.62339 | 97.0604 | 8.361 | 0.52462 | 0.098762 | -0.021 | 2.929 | 0 | 0.09 | 0
2011-11-16 05:55 | 2.1 | 1 | 100.0402 | 8.367 | 0.60834 | 96.9062 | 8.353 | 0.51715 | 0.09119 | -0.014 | 3.134 | 0 | 0.09 | 0
2011-11-16 06:00 | 2.1 | 1 | 99.8418 | 8.353 | 0.60093 | 96.9618 | 8.34 | 0.51734 | 0.083593 | -0.013 | 2.88 | 0 | 0.09 | 0
2011-11-16 06:05 | 2.1 | 1 | 99.8258 | 8.34 | 0.58586 | 97.0178 | 8.32 | 0.51004 | 0.075827 | -0.02 | 2.808 | 0 | 0.09 | 0
2011-11-16 06:10 | 2.1 | 1 | 99.5841 | 8.328 | 0.58606 | 96.9301 | 8.314 | 0.51012 | 0.075938 | -0.014 | 2.654 | 0 | 0.09 | 0
2011-11-16 06:15 | 3.5 | 1 | 99.8002 | 8.316 | 0.57098 | 96.9642 | 8.3 | 0.50273 | 0.068249 | -0.016 | 2.836 | 0 | 0.09 | 0
2011-11-16 06:20 | 2.1 | 1 | 99.5026 | 8.302 | 0.5712 | 96.8416 | 8.285 | 0.50294 | 0.068262 | -0.017 | 2.661 | 0 | 0.09 | 0
2011-11-16 06:25 | 3.5 | 1 | 99.367 | 8.291 | 0.56374 | 96.805 | 8.284 | 0.50295 | 0.060788 | -0.007 | 2.562 | 0 | 0.09 | 0
2011-11-16 06:30 | 2.1 | 1 | 99.5545 | 8.282 | 0.54863 | 96.6305 | 8.266 | 0.49562 | 0.05301 | -0.016 | 2.924 | 0 | 0.09 | 0
2011-11-16 06:35 | 2.1 | 1 | 99.4896 | 8.267 | 0.54885 | 96.6826 | 8.256 | 0.49575 | 0.053101 | -0.011 | 2.807 | 0 | 0.09 | 0
2011-11-16 06:40 | 2.1 | 1 | 99.6166 | 8.259 | 0.55661 | 96.8436 | 8.247 | 0.49588 | 0.060731 | -0.012 | 2.773 | 0 | 0.09 | 0
2011-11-16 06:45 | 2.1 | 1 | 99.5882 | 8.245 | 0.54156 | 96.8762 | 8.24 | 0.49597 | 0.045588 | -0.005 | 2.712 | 0 | 0.09 | 0
2011-11-16 06:50 | 2.1 | 1 | 99.45 | 8.235 | 0.54934 | 96.77 | 8.224 | 0.4962 | 0.053149 | -0.011 | 2.68 | 0 | 0.09 | 0
2011-11-16 06:55 | 2.1 | 1 | 99.6515 | 8.225 | 0.53424 | 96.8455 | 8.22 | 0.48866 | 0.045581 | -0.005 | 2.806 | 0 | 0.09 | 0
2011-11-16 07:00 | 2.1 | 1 | 99.683 | 8.212 | 0.53443 | 96.813 | 8.21 | 0.48879 | 0.045638 | -0.002 | 2.87 | 0 | 0.09 | 0
2011-11-16 07:05 | 3.5 | 1 | 99.8195 | 8.198 | 0.53464 | 96.8385 | 8.197 | 0.48897 | 0.04567 | -0.001 | 2.981 | 0 | 0.09 | 0
2011-11-16 07:10 | 2.1 | 1 | 99.7795 | 8.185 | 0.5272 | 96.7225 | 8.181 | 0.48919 | 0.038015 | -0.004 | 3.057 | 0 | 0.09 | 0
2011-11-16 07:15 | 2.1 | 1 | 99.6455 | 8.176 | 0.51971 | 96.8475 | 8.17 | 0.48934 | 0.03037 | -0.006 | 2.798 | 0 | 0.09 | 0
2011-11-16 07:20 | 2.1 | 1 | 99.6495 | 8.16 | 0.54285 | 96.8725 | 8.158 | 0.4895 | 0.053348 | -0.002 | 2.777 | 0 | 0.09 | 0
2011-11-16 07:25 | 2.1 | 1 | 99.6984 | 8.148 | 0.52775 | 96.8164 | 8.137 | 0.48979 | 0.03796 | -0.011 | 2.882 | 0 | 0.09 | 0
2011-11-16 07:30 | 3.5 | 1 | 99.7481 | 8.134 | 0.52795 | 96.7651 | 8.124 | 0.48996 | 0.037988 | -0.01 | 2.983 | 0 | 0.09 | 0
2011-11-16 07:35 | 2.1 | 1 | 99.8157 | 8.125 | 0.52809 | 96.8367 | 8.108 | 0.48257 | 0.045516 | -0.017 | 2.979 | 0 | 0.09 | 0
2011-11-16 07:40 | 2.1 | 1 | 99.8029 | 8.109 | 0.52068 | 96.7609 | 8.1 | 0.48268 | 0.038002 | -0.009 | 3.042 | 0 | 0.09 | 0
2011-11-16 07:45 | 2.1 | 1 | 99.7621 | 8.096 | 0.52087 | 96.8551 | 8.09 | 0.48281 | 0.038056 | -0.006 | 2.907 | 0 | 0.09 | 0
2011-11-16 07:50 | 2.1 | 1 | 99.6338 | 8.083 | 0.51342 | 96.8268 | 8.075 | 0.48301 | 0.030402 | -0.008 | 2.807 | 0 | 0.09 | 0
2011-11-16 07:55 | 2.1 | 1 | 99.7313 | 8.072 | 0.51357 | 96.8413 | 8.066 | 0.48314 | 0.030438 | -0.006 | 2.89 | 0 | 0.09 | 0
2011-11-16 08:00 | 2.1 | 1 | 99.8435 | 8.056 | 0.50616 | 96.9355 | 8.047 | 0.48339 | 0.022769 | -0.009 | 2.908 | 0 | 0.09 | 0
2011-11-16 08:05 | 2.1 | 1 | 99.77 | 8.045 | 0.50632 | 96.786 | 8.033 | 0.48358 | 0.022736 | -0.012 | 2.984 | 0 | 0.09 | 0
2011-11-16 08:10 | 2.1 | 1 | 99.6141 | 8.03 | 0.50653 | 96.7901 | 8.024 | 0.4837 | 0.022827 | -0.006 | 2.824 | 0 | 0.088 | 0
2011-11-16 08:15 | 2.1 | 1 | 99.5335 | 8.022 | 0.50664 | 96.7295 | 8.007 | 0.48393 | 0.02271 | -0.015 | 2.804 | 0 | 0.088 | 0
2011-11-16 08:20 | 0 | 0 | 102.7442 | 8.009 | 0.50683 | 98.0102 | 7.997 | 0.47644 | 0.030391 | -0.012 | 4.734 | 0 | 0.088 | 1
2011-11-16 08:25 | 0 | 0 | 110.258 | 7.985 | 0.49952 | 99.222 | 7.994 | 0.47648 | 0.023039 | 0.009 | 11.036 | 0 | 0.088 | 1
2011-11-16 08:30 | 0 | 0 | 120.0262 | 7.937 | 0.53856 | 101.3242 | 7.986 | 0.47658 | 0.061973 | 0.049 | 18.702 | 0 | 0.088 | 1
2011-11-16 08:35 | 0 | 0 | 130.0458 | 7.939 | 0.53084 | 103.1108 | 7.988 | 0.47656 | 0.054284 | 0.049 | 26.935 | 0 | 0.088 | 1
2011-11-16 08:40 | 0 | 0 | 139.8594 | 7.929 | 0.60037 | 104.6544 | 7.976 | 0.47672 | 0.12365 | 0.047 | 35.205 | 0 | 0.088 | 1
2011-11-16 08:45 | 0 | 0 | 147.8408 | 7.898 | 0.62413 | 105.7918 | 7.964 | 0.47688 | 0.14726 | 0.066 | 42.049 | 0 | 0.088 | 1
2011-11-16 08:50 | 0 | 0 | 154.8714 | 7.879 | 0.63223 | 107.3244 | 7.956 | 0.47698 | 0.15525 | 0.077 | 47.547 | 0 | 0.088 | 1
2011-11-16 08:55 | 0 | 0 | 161.4866 | 7.888 | 0.77257 | 108.7306 | 7.951 | 0.47705 | 0.29552 | 0.063 | 52.756 | 0 | 0.088 | 1
2011-11-16 09:00 | 0 | 0 | 167.4976 | 7.812 | 0.82938 | 109.8996 | 7.942 | 0.47717 | 0.35221 | 0.13 | 57.598 | 0 | 0.088 | 1
2011-11-16 09:05 | 0 | 0 | 172.4875 | 7.61 | 1.171 | 111.0925 | 7.936 | 0.46961 | 0.70143 | 0.326 | 61.395 | 0 | 0.088 | 1
2011-11-16 09:10 | 0 | 0 | 178.9104 | 7.657 | 1.389 | 112.2854 | 7.926 | 0.46974 | 0.91922 | 0.269 | 66.625 | 0 | 0.088 | 1
2011-11-16 09:15 | 0 | 0 | 184.0722 | 7.777 | 11.5869 | 113.5112 | 7.914 | 0.47754 | 11.1094 | 0.137 | 70.561 | 0 | 0.088 | 1
2011-11-16 09:20 | 0 | 0 | 189.9256 | 7.901 | 17.1467 | 114.4666 | 7.9 | 0.47773 | 16.6689 | -0.001 | 75.459 | 0 | 0.088 | 1
2011-11-16 09:25 | 0 | 0 | 195.357 | 7.979 | 20.6717 | 115.327 | 7.894 | 0.49312 | 20.1786 | -0.085 | 80.03 | 0 | 0.088 | 1
2011-11-16 09:30 | 0 | 0 | 199.8719 | 8.129 | 22.9871 | 116.2439 | 7.881 | 0.51633 | 22.4708 | -0.248 | 83.628 | 0 | 0.088 | 1
2011-11-16 09:35 | 0 | 0 | 203.5316 | 8.205 | 23.9336 | 117.2346 | 7.881 | 0.60118 | 23.3324 | -0.324 | 86.297 | 0 | 0.088 | 1
2011-11-16 09:40 | 0 | 0 | 207.6057 | 8.291 | 25.5284 | 118.1937 | 7.892 | 1.2261 | 24.3024 | -0.399 | 89.412 | 0 | 0.088 | 1
2011-11-16 09:45 | 0 | 0 | 212.42 | 8.409 | 26.2616 | 119.179 | 7.905 | 2.8113 | 23.4503 | -0.504 | 93.241 | 0 | 0.088 | 1
2011-11-16 09:50 | 0 | 0 | 215.801 | 8.571 | 26.9901 | 120.035 | 7.916 | 4.0699 | 22.9202 | -0.655 | 95.766 | 0 | 0.088 | 1
2011-11-16 09:55 | 0 | 0 | 219.138 | 8.652 | 27.645 | 120.849 | 7.929 | 4.6656 | 22.9794 | -0.723 | 98.289 | 0 | 0.088 | 1
2011-11-16 10:00 | 0 | 0 | 222.0958 | 8.726 | 28.4178 | 121.7308 | 7.944 | 5.2399 | 23.1779 | -0.782 | 100.365 | 0 | 0.088 | 1
2011-11-16 10:05 | 0 | 0 | 223.5824 | 8.827 | 28.5932 | 122.7024 | 7.953 | 5.9096 | 22.6837 | -0.874 | 100.88 | 0 | 0.088 | 1
2011-11-16 10:10 | 0 | 0 | 225.8488 | 8.884 | 28.9265 | 123.5448 | 7.968 | 6.3486 | 22.5779 | -0.916 | 102.304 | 0 | 0.088 | 1
2011-11-16 10:15 | 0 | 0 | 227.7621 | 8.931 | 29.5756 | 124.2541 | 7.971 | 6.5653 | 23.0103 | -0.96 | 103.508 | 0 | 0.088 | 1
2011-11-16 10:20 | 0 | 0 | 227.9206 | 8.971 | 29.799 | 125.1526 | 7.986 | 6.9347 | 22.8643 | -0.985 | 102.768 | 0 | 0.088 | 1
2011-11-16 10:25 | 0 | 0 | 228.7173 | 8.987 | 30.1453 | 125.8103 | 7.996 | 7.124 | 23.0213 | -0.991 | 102.907 | 0 | 0.088 | 1
2011-11-16 10:30 | 0 | 0 | 229.8398 | 9.001 | 30.4112 | 126.6548 | 8.008 | 7.4229 | 22.9884 | -0.993 | 103.185 | 0 | 0.088 | 1
2011-11-16 10:35 | 0 | 0 | 230.295 | 9.013 | 30.5451 | 127.521 | 8.022 | 7.6487 | 22.8963 | -0.991 | 102.774 | 0 | 0.088 | 1
2011-11-16 10:40 | 0 | 0 | 227.8441 | 9.03 | 30.5511 | 128.2491 | 8.041 | 7.9198 | 22.6312 | -0.989 | 99.595 | 0 | 0.088 | 1
2011-11-16 10:45 | 0 | 0 | 227.7442 | 9.055 | 30.6428 | 129.0482 | 8.056 | 8.174 | 22.4688 | -0.999 | 98.696 | 0 | 0.088 | 1
2011-11-16 10:50 | 0 | 0 | 225.0151 | 9.067 | 30.8177 | 129.8251 | 8.066 | 8.3652 | 22.4526 | -1.001 | 95.19 | 0 | 0.088 | 1
2011-11-16 10:55 | 0 | 0 | 222.5224 | 9.073 | 30.8331 | 130.7344 | 8.078 | 8.4361 | 22.397 | -0.995 | 91.788 | 0 | 0.088 | 1
2011-11-16 11:00 | 0 | 0 | 221.1025 | 9.083 | 30.9377 | 131.4835 | 8.087 | 8.434 | 22.5038 | -0.996 | 89.619 | 0 | 0.088 | 1
2011-11-16 11:05 | 0 | 0 | 218.4191 | 9.091 | 30.9308 | 132.0951 | 8.099 | 8.5418 | 22.389 | -0.992 | 86.324 | 0 | 0.088 | 1
2011-11-16 11:10 | 0 | 0 | 214.5925 | 9.097 | 31.0388 | 132.7045 | 8.107 | 8.6322 | 22.4066 | -0.99 | 81.888 | 0 | 0.088 | 1
2011-11-16 11:15 | 0 | 0 | 211.78 | 9.101 | 31.0662 | 133.441 | 8.117 | 8.8517 | 22.2145 | -0.984 | 78.339 | 0 | 0.088 | 1
2011-11-16 11:20 | 0 | 0 | 207.8053 | 9.1 | 31.0774 | 134.0693 | 8.127 | 9.0067 | 22.0707 | -0.973 | 73.736 | 0 | 0.088 | 1
2011-11-16 11:25 | 0 | 0 | 204.1805 | 9.097 | 31.1006 | 134.6065 | 8.141 | 9.0031 | 22.0975 | -0.956 | 69.574 | 0 | 0.09 | 1
2011-11-16 11:30 | 0 | 0 | 199.9293 | 9.092 | 31.1462 | 135.3073 | 8.141 | 8.9938 | 22.1524 | -0.951 | 64.622 | 0 | 0.09 | 1
2011-11-16 11:35 | 0 | 0 | 195.7168 | 9.101 | 31.1589 | 135.9018 | 8.145 | 9.0577 | 22.1013 | -0.956 | 59.815 | 0 | 0.09 | 1
2011-11-16 11:40 | 0 | 0 | 191.0603 | 9.108 | 31.1528 | 136.5223 | 8.155 | 9.3335 | 21.8193 | -0.953 | 54.538 | 0 | 0.09 | 1
2011-11-16 11:45 | 0 | 0 | 186.443 | 9.119 | 31.1535 | 137.161 | 8.159 | 9.3417 | 21.8118 | -0.96 | 49.282 | 0 | 0.09 | 1
2011-11-16 11:50 | 0 | 0 | 182.1355 | 9.127 | 31.1568 | 137.7165 | 8.158 | 9.4163 | 21.7405 | -0.969 | 44.419 | 0 | 0.09 | 1
2011-11-16 11:55 | 0 | 0 | 177.4506 | 9.124 | 31.2006 | 138.0806 | 8.165 | 9.4516 | 21.749 | -0.959 | 39.37 | 0 | 0.09 | 1
2011-11-16 12:00 | 0 | 0 | 172.4945 | 9.117 | 31.2377 | 138.6895 | 8.17 | 9.3852 | 21.8524 | -0.947 | 33.805 | 0 | 0.09 | 1
2011-11-16 12:05 | 0 | 0 | 167.8571 | 9.116 | 31.2385 | 139.2871 | 8.173 | 9.3937 | 21.8448 | -0.943 | 28.57 | 0 | 0.09 | 1
2011-11-16 12:10 | 0 | 0 | 163.3538 | 9.096 | 31.2458 | 140.1018 | 8.166 | 9.47 | 21.7758 | -0.93 | 23.252 | 0 | 0.088 | 1
2011-11-16 12:15 | 0 | 0 | 158.0968 | 9.085 | 31.2657 | 140.6448 | 8.182 | 9.5122 | 21.7536 | -0.903 | 17.452 | 0 | 0.088 | 1
2011-11-16 12:20 | 0 | 0 | 152.9864 | 9.083 | 31.2056 | 141.3684 | 8.172 | 9.2547 | 21.9509 | -0.911 | 11.618 | 0 | 0.088 | 1
2011-11-16 12:25 | 0 | 0 | 147.4096 | 9.055 | 31.1992 | 141.7816 | 8.182 | 9.2521 | 21.9471 | -0.873 | 5.628 | 0 | 0.088 | 1
2011-11-16 12:30 | 7.9 | 1 | 142.7409 | 8.951 | 31.2802 | 140.5909 | 8.24 | 9.9151 | 21.3651 | -0.711 | 2.15 | 0 | 0.088 | 1
2011-11-16 12:35 | 18.3 | 1 | 139.7131 | 8.42 | 31.6901 | 137.8301 | 8.253 | 9.9954 | 21.6947 | -0.167 | 1.883 | 0 | 0.088 | 1
2011-11-16 12:40 | 19.8 | 1 | 136.237 | 8.119 | 29.5181 | 134.835 | 8.196 | 5.6905 | 23.8276 | 0.077 | 1.402 | 0 | 0.088 | 1
2011-11-16 12:45 | 23 | 1 | 132.9789 | 8.008 | 16.8379 | 131.5699 | 7.959 | 2.6628 | 14.1751 | -0.049 | 1.409 | 0 | 0.088 | 1
2011-11-16 12:50 | 21.4 | 1 | 129.4221 | 7.965 | 10.0118 | 128.0061 | 7.906 | 1.1452 | 8.8667 | -0.059 | 1.416 | 0 | 0.088 | 1
2011-11-16 12:55 | 23 | 1 | 126.2586 | 7.955 | 9.2001 | 124.6786 | 7.909 | 1.3304 | 7.8696 | -0.046 | 1.58 | 0 | 0.09 | 1
2011-11-16 13:00 | 21.4 | 1 | 123.8237 | 7.954 | 4.6006 | 122.2807 | 7.923 | 1.476 | 3.1246 | -0.031 | 1.543 | 0 | 0.09 | 1
2011-11-16 13:05 | 18.3 | 1 | 121.3979 | 7.966 | 4.3967 | 119.3709 | 7.93 | 1.4432 | 2.9536 | -0.036 | 2.027 | 0 | 0.09 | 1
2011-11-16 13:10 | 18.3 | 1 | 118.9081 | 7.975 | 3.4905 | 117.1231 | 7.939 | 1.4266 | 2.0639 | -0.036 | 1.785 | 0 | 0.09 | 1
2011-11-16 13:15 | 15.3 | 1 | 116.9221 | 7.979 | 3.6629 | 114.7331 | 7.945 | 1.3291 | 2.3338 | -0.034 | 2.189 | 0 | 0.09 | 1
2011-11-16 13:20 | 13.8 | 1 | 115.1317 | 7.982 | 3.602 | 112.8017 | 7.948 | 1.2805 | 2.3215 | -0.034 | 2.33 | 0 | 0.09 | 1
2011-11-16 13:25 | 12.3 | 1 | 113.3216 | 7.985 | 3.4722 | 111.1036 | 7.942 | 1.1681 | 2.3041 | -0.043 | 2.218 | 0 | 0.088 | 1
2011-11-16 13:30 | 10.8 | 1 | 111.9411 | 7.983 | 3.3433 | 109.4421 | 7.946 | 1.0082 | 2.3351 | -0.037 | 2.499 | 0 | 0.088 | 1
2011-11-16 13:35 | 9.3 | 1 | 110.8147 | 7.984 | 3.1288 | 108.2687 | 7.947 | 0.92088 | 2.2079 | -0.037 | 2.546 | 0 | 0.088 | 1
2011-11-16 13:40 | 9.3 | 1 | 109.4375 | 7.984 | 2.8559 | 107.0435 | 7.943 | 0.82632 | 2.0296 | -0.041 | 2.394 | 0 | 0.088 | 1
2011-11-16 13:45 | 9.3 | 1 | 108.3405 | 7.983 | 2.6356 | 105.9705 | 7.948 | 0.77127 | 1.8644 | -0.035 | 2.37 | 0 | 0.088 | 1
2011-11-16 13:50 | 7.9 | 1 | 107.6171 | 7.983 | 2.383 | 104.9551 | 7.954 | 0.72422 | 1.6588 | -0.029 | 2.662 | 0 | 0.088 | 1
2011-11-16 13:55 | 7.9 | 1 | 106.4743 | 7.982 | 2.2323 | 103.8893 | 7.96 | 0.69292 | 1.5394 | -0.022 | 2.585 | 0 | 0.088 | 1
2011-11-16 14:00 | 6.4 | 1 | 106.0997 | 7.983 | 2.0241 | 103.3237 | 7.963 | 0.6773 | 1.3468 | -0.02 | 2.776 | 0 | 0.088 | 1
2011-11-16 14:05 | 6.4 | 1 | 105.319 | 7.983 | 1.8586 | 102.585 | 7.968 | 0.64615 | 1.2124 | -0.015 | 2.734 | 0 | 0.088 | 1
2011-11-16 14:10 | 6.4 | 1 | 104.6254 | 7.986 | 1.7349 | 101.8894 | 7.97 | 0.61514 | 1.1198 | -0.016 | 2.736 | 0 | 0.09 | 1
2011-11-16 14:15 | 6.4 | 1 | 104.1733 | 7.989 | 1.6037 | 101.3713 | 7.976 | 0.59958 | 1.0041 | -0.013 | 2.802 | 0 | 0.09 | 1
2011-11-16 14:20 | 5 | 1 | 103.9226 | 7.991 | 1.5139 | 101.1596 | 7.981 | 0.58406 | 0.9298 | -0.01 | 2.763 | 0 | 0.09 | 1
2011-11-16 14:25 | 5 | 1 | 103.4777 | 7.991 | 1.4488 | 100.6557 | 7.979 | 0.56868 | 0.88013 | -0.012 | 2.822 | 0 | 0.09 | 1
2011-11-16 14:30 | 5 | 1 | 103.0446 | 7.991 | 1.3112 | 100.3636 | 7.987 | 0.55317 | 0.75803 | -0.004 | 2.681 | 0 | 0.09 | 1
2011-11-16 14:35 | 5 | 1 | 103.0759 | 7.992 | 1.2065 | 100.0489 | 7.992 | 0.5454 | 0.66112 | 0 | 3.027 | 0 | 0.09 | 1
2011-11-16 14:40 | 5 | 1 | 102.3938 | 7.991 | 1.1424 | 99.8738 | 7.997 | 0.53765 | 0.60478 | 0.006 | 2.52 | 0 | 0.088 | 1
2011-11-16 14:45 | 5 | 1 | 102.3279 | 7.993 | 0.95924 | 99.5629 | 7.997 | 0.52998 | 0.42926 | 0.004 | 2.765 | 0 | 0.088 | 1
2011-11-16 14:50 | 5 | 1 | 102.1928 | 7.995 | 0.88018 | 99.2128 | 8.003 | 0.52989 | 0.35029 | 0.008 | 2.98 | 0 | 0.088 | 1
2011-11-16 14:55 | 3.5 | 1 | 101.5621 | 7.998 | 0.84862 | 98.7051 | 8.004 | 0.52221 | 0.32641 | 0.006 | 2.857 | 0 | 0.09 | 1
2011-11-16 15:00 | 3.5 | 1 | 101.4382 | 8.003 | 0.79355 | 98.7212 | 8.012 | 0.52209 | 0.27146 | 0.009 | 2.717 | 0 | 0.09 | 1
2011-11-16 15:05 | 3.5 | 1 | 101.4879 | 8.007 | 0.75435 | 98.5959 | 8.009 | 0.52214 | 0.23222 | 0.002 | 2.892 | 0 | 0.09 | 1
2011-11-16 15:10 | 3.5 | 1 | 101.3209 | 8.009 | 0.7387 | 98.4859 | 8.021 | 0.51431 | 0.22439 | 0.012 | 2.835 | 0 | 0.09 | 1
2011-11-16 15:15 | 5 | 1 | 101.0461 | 8.012 | 0.71525 | 98.2451 | 8.023 | 0.51428 | 0.20097 | 0.011 | 2.801 | 0 | 0.09 | 1
2011-11-16 15:20 | 3.5 | 1 | 100.9377 | 8.011 | 0.68416 | 98.0697 | 8.013 | 0.51442 | 0.16974 | 0.002 | 2.868 | 0 | 0.09 | 1
2011-11-16 15:25 | 3.5 | 1 | 100.7507 | 8.013 | 0.66859 | 98.0447 | 8.026 | 0.51423 | 0.15436 | 0.013 | 2.706 | 0 | 0.09 | 1
2011-11-16 15:30 | 3.5 | 1 | 100.7213 | 8.02 | 0.66846 | 97.9213 | 8.028 | 0.51421 | 0.15425 | 0.008 | 2.8 | 0 | 0.09 | 1
2011-11-16 15:35 | 3.5 | 1 | 100.5755 | 8.026 | 0.66059 | 97.7875 | 8.027 | 0.50657 | 0.15402 | 0.001 | 2.788 | 0 | 0.09 | 1
2011-11-16 15:40 | 3.5 | 1 | 100.6178 | 8.029 | 0.66054 | 97.6898 | 8.031 | 0.51416 | 0.14637 | 0.002 | 2.928 | 0 | 0.09 | 1
2011-11-16 15:45 | 3.5 | 1 | 100.3672 | 8.031 | 0.64501 | 97.6012 | 8.038 | 0.50642 | 0.13859 | 0.007 | 2.766 | 0 | 0.09 | 1
2011-11-16 15:50 | 3.5 | 1 | 100.4855 | 8.035 | 0.6372 | 97.5385 | 8.039 | 0.5064 | 0.1308 | 0.004 | 2.947 | 0 | 0.09 | 1
2011-11-16 15:55 | 3.5 | 1 | 100.3541 | 8.04 | 0.64484 | 97.2651 | 8.047 | 0.50629 | 0.13856 | 0.007 | 3.089 | 0 | 0.09 | 1
2011-11-16 16:00 | 3.5 | 1 | 100.3453 | 8.045 | 0.63702 | 97.2913 | 8.052 | 0.49858 | 0.13844 | 0.007 | 3.054 | 0 | 0.09 | 1
2011-11-16 16:05 | 3.5 | 1 | 100.0377 | 8.051 | 0.62146 | 97.4057 | 8.053 | 0.49094 | 0.13052 | 0.002 | 2.632 | 0 | 0.09 | 1
2011-11-16 16:10 | 3.5 | 1 | 100.0732 | 8.057 | 0.62135 | 97.1402 | 8.063 | 0.49843 | 0.12293 | 0.006 | 2.933 | 0 | 0.088 | 1
2011-11-16 16:15 | 3.5 | 1 | 100.0733 | 8.062 | 0.61355 | 97.1363 | 8.057 | 0.49088 | 0.12267 | -0.005 | 2.937 | 0 | 0.088 | 1
2011-11-16 16:20 | 3.5 | 1 | 100.0654 | 8.066 | 0.59807 | 97.1914 | 8.068 | 0.49073 | 0.10734 | 0.002 | 2.874 | 0 | 0.088 | 1
2011-11-16 16:25 | 3.5 | 1 | 99.8369 | 8.069 | 0.59802 | 97.2539 | 8.077 | 0.49061 | 0.10741 | 0.008 | 2.583 | 0 | 0.088 | 1
2011-11-16 16:30 | 3.5 | 1 | 100.0372 | 8.07 | 0.5903 | 96.9982 | 8.075 | 0.49063 | 0.099665 | 0.005 | 3.039 | 0 | 0.088 | 1
2011-11-16 16:35 | 3.5 | 1 | 99.5736 | 8.074 | 0.59023 | 97.1056 | 8.079 | 0.49058 | 0.099654 | 0.005 | 2.468 | 0 | 0.088 | 1
2011-11-16 16:40 | 3.5 | 1 | 99.8867 | 8.078 | 0.57479 | 97.0917 | 8.083 | 0.49052 | 0.084263 | 0.005 | 2.795 | 0 | 0.088 | 1
2011-11-16 16:45 | 3.5 | 1 | 99.8049 | 8.078 | 0.57479 | 97.0079 | 8.077 | 0.49061 | 0.084181 | -0.001 | 2.797 | 0 | 0.088 | 1
2011-11-16 16:50 | 3.5 | 1 | 99.9018 | 8.08 | 0.56707 | 96.8818 | 8.074 | 0.48303 | 0.084047 | -0.006 | 3.02 | 0 | 0.088 | 1
2011-11-16 16:55 | 3.5 | 1 | 99.8786 | 8.081 | 0.57474 | 96.9296 | 8.079 | 0.48296 | 0.091779 | -0.002 | 2.949 | 0 | 0.09 | 1
2011-11-16 17:00 | 3.5 | 1 | 99.9149 | 8.083 | 0.55935 | 96.8839 | 8.086 | 0.48287 | 0.076486 | 0.003 | 3.031 | 0 | 0.09 | 0
2011-11-16 17:05 | 3.5 | 1 | 99.7579 | 8.084 | 0.55934 | 96.8739 | 8.09 | 0.48281 | 0.076524 | 0.006 | 2.884 | 0 | 0.09 | 0
2011-11-16 17:10 | 3.5 | 1 | 99.8175 | 8.089 | 0.55159 | 96.9555 | 8.082 | 0.47531 | 0.076282 | -0.007 | 2.862 | 0 | 0.09 | 0
2011-11-16 17:15 | 3.5 | 1 | 99.7279 | 8.088 | 0.5516 | 96.9509 | 8.087 | 0.47524 | 0.076364 | -0.001 | 2.777 | 0 | 0.09 | 0
2011-11-16 17:20 | 3.5 | 1 | 99.6536 | 8.089 | 0.54393 | 96.9856 | 8.094 | 0.47515 | 0.068778 | 0.005 | 2.668 | 0 | 0.09 | 0
2011-11-16 17:25 | 3.5 | 1 | 99.7348 | 8.09 | 0.54391 | 96.9688 | 8.091 | 0.47519 | 0.068723 | 0.001 | 2.766 | 0 | 0.09 | 0
2011-11-16 17:30 | 3.5 | 1 | 99.7268 | 8.086 | 0.53631 | 96.8498 | 8.087 | 0.47524 | 0.061073 | 0.001 | 2.877 | 0 | 0.09 | 0
2011-11-16 17:35 | 3.5 | 1 | 99.717 | 8.083 | 0.53636 | 96.811 | 8.083 | 0.47529 | 0.061065 | 0 | 2.906 | 0 | 0.09 | 0
2011-11-16 17:40 | 3.5 | 1 | 99.8947 | 8.081 | 0.52873 | 96.9127 | 8.08 | 0.47533 | 0.053401 | -0.001 | 2.982 | 0 | 0.091 | 0
2011-11-16 17:45 | 3.5 | 1 | 99.7561 | 8.075 | 0.53648 | 96.9381 | 8.069 | 0.47548 | 0.060999 | -0.006 | 2.818 | 0 | 0.091 | 0
2011-11-16 17:50 | 2.1 | 1 | 99.7303 | 8.07 | 0.52125 | 96.9553 | 8.073 | 0.46782 | 0.053429 | 0.003 | 2.775 | 0 | 0.091 | 0
2011-11-16 17:55 | 3.5 | 1 | 99.8688 | 8.064 | 0.52133 | 96.8218 | 8.065 | 0.46792 | 0.053412 | 0.001 | 3.047 | 0 | 0.091 | 0
2011-11-16 18:00 | 2.1 | 1 | 99.8314 | 8.054 | 0.51383 | 96.9284 | 8.057 | 0.46803 | 0.045805 | 0.003 | 2.903 | 0 | 0.091 | 0
2011-11-16 18:05 | 3.5 | 1 | 99.9329 | 8.047 | 0.51393 | 96.9189 | 8.05 | 0.46812 | 0.045814 | 0.003 | 3.014 | 0 | 0.091 | 0
2011-11-16 18:10 | 3.5 | 1 | 99.825 | 8.038 | 0.51406 | 96.921 | 8.041 | 0.46824 | 0.045826 | 0.003 | 2.904 | 0 | 0.09 | 0
2011-11-16 18:15 | 3.5 | 1 | 100.0217 | 8.031 | 0.50651 | 97.0177 | 8.029 | 0.46839 | 0.038123 | -0.002 | 3.004 | 0 | 0.09 | 0
2011-11-16 18:20 | 3.5 | 1 | 100.0062 | 8.021 | 0.50666 | 97.1792 | 8.015 | 0.46858 | 0.038081 | -0.006 | 2.827 | 0 | 0.09 | 0
2011-11-16 18:25 | 2.1 | 1 | 99.8914 | 8.007 | 0.50685 | 97.1704 | 8.007 | 0.46868 | 0.038175 | 0 | 2.721 | 0 | 0.09 | 0
2011-11-16 18:30 | 2.1 | 1 | 100.1099 | 7.996 | 0.49936 | 97.2109 | 7.996 | 0.46882 | 0.030538 | 0 | 2.899 | 0 | 0.09 | 0
2011-11-16 18:35 | 2.1 | 1 | 99.9781 | 7.987 | 0.49949 | 97.2891 | 7.986 | 0.46895 | 0.030532 | -0.001 | 2.689 | 0 | 0.09 | 0
2011-11-16 18:40 | 2.1 | 1 | 100.1934 | 7.972 | 0.4997 | 97.2404 | 7.975 | 0.4691 | 0.030598 | 0.003 | 2.953 | 0 | 0.09 | 0
2011-11-16 18:45 | 2.1 | 1 | 99.9533 | 7.961 | 0.49985 | 97.0873 | 7.959 | 0.46931 | 0.030542 | -0.002 | 2.866 | 0 | 0.09 | 0
2011-11-16 18:50 | 3.5 | 1 | 100.1639 | 7.945 | 0.49242 | 97.3429 | 7.945 | 0.46949 | 0.022928 | 0 | 2.821 | 0 | 0.09 | 0
2011-11-16 18:55 | 2.1 | 1 | 100.1644 | 7.932 | 0.4926 | 97.2234 | 7.932 | 0.46966 | 0.022936 | 0 | 2.941 | 0 | 0.09 | 0
2011-11-16 19:00 | 2.1 | 1 | 100.2169 | 7.92 | 0.49276 | 97.2019 | 7.917 | 0.46986 | 0.022904 | -0.003 | 3.015 | 0 | 0.09 | 0
2011-11-16 19:05 | 2.1 | 1 | 99.9525 | 7.908 | 0.49293 | 97.1305 | 7.908 | 0.46998 | 0.022952 | 0 | 2.822 | 0 | 0.09 | 0
2011-11-16 19:10 | 2.1 | 1 | 99.9877 | 7.895 | 0.49311 | 97.1387 | 7.89 | 0.46257 | 0.030537 | -0.005 | 2.849 | 0 | 0.088 | 0
2011-11-16 19:15 | 2.1 | 1 | 99.8907 | 7.881 | 0.48564 | 97.3157 | 7.88 | 0.4627 | 0.022938 | -0.001 | 2.575 | 0 | 0.088 | 0
2011-11-16 19:20 | 2.1 | 1 | 100.0821 | 7.867 | 0.48583 | 97.1341 | 7.864 | 0.46291 | 0.022922 | -0.003 | 2.948 | 0 | 0.088 | 0
2011-11-16 19:25 | 2.1 | 1 | 99.9267 | 7.852 | 0.47837 | 97.1767 | 7.849 | 0.4631 | 0.015268 | -0.003 | 2.75 | 0 | 0.088 | 0
2011-11-16 19:30 | 3.5 | 1 | 100.0091 | 7.834 | 0.47861 | 97.1491 | 7.832 | 0.46332 | 0.015289 | -0.002 | 2.86 | 0 | 0.088 | 0
2011-11-16 19:35 | 3.5 | 1 | 100.1246 | 7.825 | 0.47873 | 97.0806 | 7.816 | 0.46353 | 0.015202 | -0.009 | 3.044 | 0 | 0.088 | 0
2011-11-16 19:40 | 2.1 | 1 | 99.7205 | 7.809 | 0.47895 | 96.9475 | 7.805 | 0.46367 | 0.015274 | -0.004 | 2.773 | 0 | 0.088 | 0
2011-11-16 19:45 | 2.1 | 1 | 99.8045 | 7.791 | 0.47919 | 96.9865 | 7.785 | 0.46393 | 0.015256 | -0.006 | 2.818 | 0 | 0.088 | 0
2011-11-16 19:50 | 3.5 | 1 | 99.6592 | 7.778 | 0.47169 | 96.8622 | 7.768 | 0.46416 | 0.0075367 | -0.01 | 2.797 | 0 | 0.088 | 0
2011-11-16 19:55 | 2.1 | 1 | 99.6372 | 7.761 | 0.37271 | 97.0222 | 7.76 | 0.46426 | -0.091547 | -0.001 | 2.615 | 0 | 0.088 | 0
2011-11-16 20:00 | 2.1 | 1 | 99.66 | 7.745 | 0.47213 | 96.728 | 7.733 | 0.46461 | 0.0075177 | -0.012 | 2.932 | 0 | 0.088 | 0
2011-11-16 20:05 | 3.5 | 1 | 99.6526 | 7.729 | 0.48002 | 96.8456 | 7.722 | 0.46475 | 0.01527 | -0.007 | 2.807 | 0 | 0.088 | 0
2011-11-16 20:10 | 0 | 0 | 103.4755 | 7.709 | 0.48029 | 98.2405 | 7.708 | 0.46494 | 0.015357 | -0.001 | 5.235 | 0 | 0.088 | 0
2011-11-16 20:15 | 0 | 0 | 111.3749 | 7.691 | 0.48054 | 99.2199 | 7.687 | 0.46521 | 0.015326 | -0.004 | 12.155 | 0 | 0.088 | 0
2011-11-16 20:20 | 0 | 0 | 121.3839 | 7.66 | 0.48096 | 101.4059 | 7.68 | 0.45762 | 0.023335 | 0.02 | 19.978 | 0 | 0.088 | 0
2011-11-16 20:25 | 0 | 0 | 130.9583 | 7.651 | 0.48878 | 103.2593 | 7.668 | 0.45777 | 0.03101 | 0.017 | 27.699 | 0 | 0.088 | 0
2011-11-16 20:30 | 0 | 0 | 139.2753 | 7.641 | 0.52756 | 104.6233 | 7.667 | 0.45779 | 0.069772 | 0.026 | 34.652 | 0 | 0.088 | 0
2011-11-16 20:35 | 0 | 0 | 148.5532 | 7.618 | 0.54341 | 106.2822 | 7.674 | 0.4577 | 0.085709 | 0.056 | 42.271 | 0 | 0.088 | 0
2011-11-16 20:40 | 0 | 0 | 156.324 | 7.583 | 0.55171 | 107.601 | 7.673 | 0.46539 | 0.086319 | 0.09 | 48.723 | 0 | 0.088 | 0
2011-11-16 20:45 | 0 | 0 | 163.4146 | 7.622 | 0.70743 | 108.7736 | 7.657 | 0.45792 | 0.24951 | 0.035 | 54.641 | 0 | 0.088 | 0
2011-11-16 20:50 | 0 | 0 | 169.2261 | 7.567 | 0.8034 | 110.1541 | 7.646 | 0.46575 | 0.33765 | 0.079 | 59.072 | 0 | 0.088 | 0
2011-11-16 20:55 | 0 | 0 | 174.9859 | 7.523 | 1.1496 | 111.2989 | 7.632 | 0.45824 | 0.69137 | 0.109 | 63.687 | 0 | 0.088 | 0
2011-11-16 21:00 | 0 | 0 | 181.1949 | 7.763 | 1.3604 | 112.4049 | 7.622 | 0.45837 | 0.90199 | -0.141 | 68.79 | 0 | 0.088 | 0
2011-11-16 21:05 | 0 | 0 | 187.1452 | 7.942 | 12.9685 | 113.4872 | 7.619 | 0.4661 | 12.5024 | -0.323 | 73.658 | 0 | 0.088 | 0
2011-11-16 21:10 | 0 | 0 | 192.6446 | 8.082 | 18.801 | 114.5266 | 7.622 | 0.46606 | 18.335 | -0.46 | 78.118 | 0 | 0.088 | 0
2011-11-16 21:15 | 0 | 0 | 197.3035 | 8.211 | 21.5899 | 115.5185 | 7.615 | 0.47386 | 21.116 | -0.596 | 81.785 | 0 | 0.088 | 0
2011-11-16 21:20 | 0 | 0 | 201.7724 | 8.329 | 23.6262 | 116.5054 | 7.608 | 0.52805 | 23.0981 | -0.721 | 85.267 | 0 | 0.088 | 0
2011-11-16 21:25 | 0 | 0 | 205.872 | 8.414 | 25.0213 | 117.568 | 7.594 | 0.77902 | 24.2423 | -0.82 | 88.304 | 0 | 0.088 | 0
2011-11-16 21:30 | 0 | 0 | 210.1487 | 8.521 | 26.1785 | 118.1307 | 7.601 | 2.0462 | 24.1322 | -0.92 | 92.018 | 0 | 0.088 | 0
2011-11-16 21:35 | 0 | 0 | 214.8621 | 8.651 | 26.7555 | 119.2361 | 7.642 | 3.5586 | 23.1968 | -1.009 | 95.626 | 0 | 0.088 | 0
2011-11-16 21:40 | 0 | 0 | 219.8358 | 8.741 | 27.5552 | 120.1228 | 7.678 | 4.3269 | 23.2283 | -1.063 | 99.713 | 0 | 0.088 | 0
2011-11-16 21:45 | 0 | 0 | 221.7326 | 8.825 | 28.1646 | 120.9896 | 7.71 | 5.2123 | 22.9522 | -1.115 | 100.743 | 0 | 0.088 | 0
2011-11-16 21:50 | 0 | 0 | 223.2629 | 8.875 | 28.7083 | 121.8329 | 7.723 | 5.9214 | 22.7869 | -1.152 | 101.43 | 0 | 0.088 | 0
2011-11-16 21:55 | 0 | 0 | 225.5422 | 8.91 | 29.1515 | 122.8162 | 7.738 | 6.4633 | 22.6882 | -1.172 | 102.726 | 0 | 0.088 | 0
2011-11-16 22:00 | 0 | 0 | 228.0171 | 8.943 | 29.4321 | 123.7661 | 7.748 | 6.6437 | 22.7884 | -1.195 | 104.251 | 0 | 0.088 | 0
2011-11-16 22:05 | 0 | 0 | 230.9386 | 8.951 | 29.5589 | 124.6296 | 7.762 | 6.9975 | 22.5614 | -1.189 | 106.309 | 0 | 0.088 | 0
2011-11-16 22:10 | 0 | 0 | 233.5868 | 8.988 | 29.9183 | 125.5448 | 7.776 | 7.3526 | 22.5657 | -1.212 | 108.042 | 0 | 0.088 | 0
2011-11-16 22:15 | 0 | 0 | 234.9861 | 9.001 | 30.1335 | 126.3141 | 7.801 | 7.8356 | 22.2978 | -1.2 | 108.672 | 0 | 0.088 | 0
2011-11-16 22:20 | 0 | 0 | 234.2394 | 9.01 | 30.4241 | 127.0554 | 7.823 | 8.21 | 22.2142 | -1.187 | 107.184 | 0 | 0.088 | 0
2011-11-16 22:25 | 0 | 0 | 235.5315 | 9.013 | 30.4627 | 127.9235 | 7.847 | 8.6314 | 21.8314 | -1.166 | 107.608 | 0 | 0.088 | 0
2011-11-16 22:30 | 0 | 0 | 235.4453 | 9.033 | 30.6 | 128.8003 | 7.859 | 8.9917 | 21.6082 | -1.174 | 106.645 | 0 | 0.088 | 0
2011-11-16 22:35 | 0 | 0 | 234.3634 | 9.053 | 30.6034 | 129.5744 | 7.869 | 8.9985 | 21.6049 | -1.184 | 104.789 | 0 | 0.088 | 0
2011-11-16 22:40 | 0 | 0 | 234.2168 | 9.069 | 30.7748 | 130.3378 | 7.881 | 9.1354 | 21.6394 | -1.188 | 103.879 | 0 | 0.088 | 0
2011-11-16 22:45 | 0 | 0 | 234.3716 | 9.077 | 30.8503 | 131.2486 | 7.887 | 9.2834 | 21.5669 | -1.19 | 103.123 | 0 | 0.088 | 0
2011-11-16 22:50 | 0 | 0 | 232.8326 | 9.085 | 30.9257 | 131.7806 | 7.894 | 9.5718 | 21.3539 | -1.191 | 101.052 | 0 | 0.088 | 0
2011-11-16 22:55 | 0 | 0 | 231.1992 | 9.091 | 30.9926 | 132.5542 | 7.902 | 9.5884 | 21.4042 | -1.189 | 98.645 | 0 | 0.088 | 0
2011-11-16 23:00 | 0 | 0 | 228.4486 | 9.094 | 31.1032 | 133.4356 | 7.908 | 9.7462 | 21.3571 | -1.186 | 95.013 | 0 | 0.088 | 0
2011-11-16 23:05 | 0 | 0 | 226.3538 | 9.094 | 31.33 | 133.9238 | 7.913 | 9.7917 | 21.5383 | -1.181 | 92.43 | 0 | 0.088 | 0
2011-11-16 23:10 | 0 | 0 | 223.3558 | 9.09 | 31.4367 | 134.6878 | 7.925 | 9.8541 | 21.5826 | -1.165 | 88.668 | 0 | 0.088 | 0
2011-11-16 23:15 | 0 | 0 | 221.0778 | 9.09 | 31.3954 | 135.3228 | 7.927 | 9.8723 | 21.5231 | -1.163 | 85.755 | 0 | 0.088 | 0
2011-11-16 23:20 | 0 | 0 | 217.9961 | 9.09 | 31.4367 | 135.9421 | 7.936 | 10.1424 | 21.2942 | -1.154 | 82.054 | 0 | 0.088 | 0
2011-11-16 23:25 | 0 | 0 | 215.0107 | 9.087 | 31.429 | 136.4797 | 7.928 | 10.0224 | 21.4066 | -1.159 | 78.531 | 0 | 0.088 | 0
2011-11-16 23:30 | 0 | 0 | 210.8842 | 9.087 | 31.429 | 137.0272 | 7.935 | 9.9546 | 21.4744 | -1.152 | 73.857 | 0 | 0.088 | 0
2011-11-16 23:35 | 0 | 0 | 207.7354 | 9.085 | 31.4514 | 137.7354 | 7.943 | 10.2251 | 21.2263 | -1.142 | 70 | 0 | 0.088 | 0
2011-11-16 23:40 | 0 | 0 | 203.7892 | 9.083 | 31.4635 | 138.2952 | 7.939 | 10.3111 | 21.1524 | -1.144 | 65.494 | 0 | 0.09 | 0
2011-11-16 23:45 | 0 | 0 | 200.3858 | 9.083 | 31.5151 | 138.8848 | 7.95 | 10.4588 | 21.0564 | -1.133 | 61.501 | 0 | 0.09 | 0
2011-11-16 23:50 | 0 | 0 | 196.8896 | 9.084 | 31.4833 | 139.5176 | 7.942 | 10.414 | 21.0693 | -1.142 | 57.372 | 0 | 0.09 | 0
2011-11-16 23:55 | 0 | 0 | 192.4014 | 9.08 | 31.4868 | 140.0884 | 7.95 | 10.421 | 21.0658 | -1.13 | 52.313 | 0 | 0.088 | 0
2011-11-17 | 0 | 0 | 187.7488 | 9.08 | 31.5074 | 140.4588 | 7.947 | 10.6674 | 20.84 | -1.133 | 47.29 | 0 | 0.088 | 0
2011-11-17 00:05 | 0 | 0 | 184.3759 | 9.081 | 31.5169 | 141.1469 | 7.952 | 10.7132 | 20.8037 | -1.129 | 43.229 | 0 | 0.088 | 0
2011-11-17 00:10 | 0 | 0 | 180.1621 | 9.076 | 31.5523 | 141.6381 | 7.956 | 10.8349 | 20.7174 | -1.12 | 38.524 | 0 | 0.088 | 0
2011-11-17 00:15 | 0 | 0 | 174.5907 | 9.067 | 31.5603 | 142.0307 | 7.956 | 10.7782 | 20.7821 | -1.111 | 32.56 | 0 | 0.088 | 0
2011-11-17 00:20 | 0 | 0 | 169.8073 | 9.054 | 31.5615 | 142.5423 | 7.956 | 10.816 | 20.7454 | -1.098 | 27.265 | 0 | 0.088 | 0
2011-11-17 00:25 | 0 | 0 | 163.8356 | 9.036 | 31.4637 | 142.9556 | 7.965 | 10.6998 | 20.764 | -1.071 | 20.88 | 0 | 0.09 | 0
2011-11-17 00:30 | 0 | 0 | 158.6042 | 9.02 | 31.4675 | 143.5402 | 7.978 | 10.658 | 20.8095 | -1.042 | 15.064 | 0 | 0.09 | 0
2011-11-17 00:35 | 0 | 0 | 153.0788 | 9.001 | 31.4326 | 143.6208 | 7.977 | 10.6866 | 20.746 | -1.024 | 9.458 | 0 | 0.09 | 0
2011-11-17 00:40 | 0 | 0 | 147.5207 | 8.922 | 31.3886 | 144.0557 | 7.963 | 10.2946 | 21.094 | -0.959 | 3.465 | 0 | 0.09 | 0
2011-11-17 00:45 | 13.8 | 1 | 143.4834 | 8.581 | 31.6922 | 141.3674 | 8.041 | 12.2999 | 19.3923 | -0.54 | 2.116 | 0 | 0.09 | 0
2011-11-17 00:50 | 18.3 | 1 | 140.3296 | 8.02 | 31.724 | 138.2276 | 7.992 | 11.6015 | 20.1225 | -0.028 | 2.102 | 0 | 0.09 | 0
2011-11-17 00:55 | 21.4 | 1 | 136.5798 | 7.78 | 23.5664 | 134.9048 | 7.838 | 2.8678 | 20.6986 | 0.058 | 1.675 | 0 | 0.09 | 0
2011-11-17 01:00 | 23 | 1 | 132.2686 | 7.647 | 14.4732 | 131.1686 | 7.492 | 1.2156 | 13.2576 | -0.155 | 1.1 | 0 | 0.09 | 0
2011-11-17 01:05 | 23 | 1 | 128.8743 | 7.565 | 10.4126 | 127.6163 | 7.459 | 1.323 | 9.0896 | -0.106 | 1.258 | 0 | 0.09 | 0
2011-11-17 01:10 | 23 | 1 | 125.8764 | 7.559 | 6.3959 | 124.2054 | 7.473 | 1.3552 | 5.0407 | -0.086 | 1.671 | 0 | 0.09 | 0
2011-11-17 01:15 | 21.4 | 1 | 123.1141 | 7.557 | 5.3433 | 121.5401 | 7.476 | 1.5362 | 3.8071 | -0.081 | 1.574 | 0 | 0.09 | 0
2011-11-17 01:20 | 18.3 | 1 | 120.6738 | 7.561 | 4.085 | 118.7988 | 7.473 | 1.4951 | 2.5899 | -0.088 | 1.875 | 0 | 0.09 | 0
2011-11-17 01:25 | 16.8 | 1 | 118.2244 | 7.562 | 4.0319 | 116.1874 | 7.477 | 1.4866 | 2.5453 | -0.085 | 2.037 | 0 | 0.09 | 0
2011-11-17 01:30 | 16.8 | 1 | 116.2045 | 7.556 | 3.8917 | 114.1475 | 7.476 | 1.4702 | 2.4215 | -0.08 | 2.057 | 0 | 0.09 | 0
2011-11-17 01:35 | 13.8 | 1 | 114.1829 | 7.547 | 3.8224 | 112.0699 | 7.478 | 1.4207 | 2.4017 | -0.069 | 2.113 | 0 | 0.09 | 0
2011-11-17 01:40 | 12.3 | 1 | 112.6389 | 7.533 | 3.7099 | 110.0929 | 7.464 | 1.3638 | 2.3461 | -0.069 | 2.546 | 0 | 0.09 | 0
2011-11-17 01:45 | 10.8 | 1 | 111.1959 | 7.527 | 3.4918 | 108.6099 | 7.464 | 1.2901 | 2.2017 | -0.063 | 2.586 | 0 | 0.09 | 0
2011-11-17 01:50 | 9.3 | 1 | 109.8692 | 7.519 | 3.2574 | 107.1262 | 7.462 | 1.2411 | 2.0163 | -0.057 | 2.743 | 0 | 0.09 | 0
2011-11-17 01:55 | 9.3 | 1 | 108.5736 | 7.51 | 3.0675 | 105.9196 | 7.451 | 1.1357 | 1.9318 | -0.059 | 2.654 | 0 | 0.09 | 0
2011-11-17 02:00 | 7.9 | 1 | 107.5705 | 7.5 | 2.9388 | 104.8875 | 7.45 | 1.0225 | 1.9163 | -0.05 | 2.683 | 0 | 0.09 | 0
2011-11-17 02:05 | 6.4 | 1 | 106.7577 | 7.491 | 2.733 | 104.0587 | 7.443 | 0.96628 | 1.7667 | -0.048 | 2.699 | 0 | 0.09 | 0
2011-11-17 02:10 | 6.4 | 1 | 105.8461 | 7.484 | 2.5109 | 103.0811 | 7.439 | 0.88615 | 1.6248 | -0.045 | 2.765 | 0 | 0.09 | 0
2011-11-17 02:15 | 6.4 | 1 | 105.151 | 7.478 | 2.341 | 102.262 | 7.433 | 0.83835 | 1.5027 | -0.045 | 2.889 | 0 | 0.09 | 0
2011-11-17 02:20 | 6.4 | 1 | 104.3164 | 7.473 | 2.1381 | 101.5864 | 7.433 | 0.79055 | 1.3475 | -0.04 | 2.73 | 0 | 0.09 | 0
2011-11-17 02:25 | 6.4 | 1 | 103.7734 | 7.466 | 2.0121 | 101.0264 | 7.429 | 0.75092 | 1.2612 | -0.037 | 2.747 | 0 | 0.09 | 0
2011-11-17 02:30 | 6.4 | 1 | 103.578 | 7.462 | 1.878 | 100.575 | 7.426 | 0.71928 | 1.1587 | -0.036 | 3.003 | 0 | 0.09 | 0
2011-11-17 02:35 | 5 | 1 | 102.9237 | 7.457 | 1.7613 | 100.1197 | 7.433 | 0.69542 | 1.0658 | -0.024 | 2.804 | 0 | 0.09 | 0
2011-11-17 02:40 | 5 | 1 | 102.5443 | 7.455 | 1.6366 | 99.6573 | 7.427 | 0.6561 | 0.98045 | -0.028 | 2.887 | 0 | 0.09 | 0
2011-11-17 02:45 | 5 | 1 | 102.2696 | 7.449 | 1.5209 | 99.0976 | 7.426 | 0.64037 | 0.88049 | -0.023 | 3.172 | 0 | 0.09 | 0
2011-11-17 02:50 | 5 | 1 | 101.7553 | 7.447 | 1.4055 | 98.8883 | 7.427 | 0.62464 | 0.7809 | -0.02 | 2.867 | 0 | 0.09 | 0
2011-11-17 02:55 | 5 | 1 | 101.67 | 7.446 | 1.2826 | 98.723 | 7.434 | 0.60881 | 0.67375 | -0.012 | 2.947 | 0 | 0.09 | 0
2011-11-17 03:00 | 5 | 1 | 101.1892 | 7.444 | 1.1847 | 98.4362 | 7.429 | 0.60106 | 0.58367 | -0.015 | 2.753 | 0 | 0.09 | 0
2011-11-17 03:05 | 5 | 1 | 101.2469 | 7.443 | 1.0146 | 98.0949 | 7.435 | 0.59312 | 0.42148 | -0.008 | 3.152 | 0 | 0.09 | 0
2011-11-17 03:10 | 5 | 1 | 101.0108 | 7.444 | 0.94214 | 98.0998 | 7.442 | 0.58517 | 0.35697 | -0.002 | 2.911 | 0 | 0.09 | 0
2011-11-17 03:15 | 3.5 | 1 | 100.8767 | 7.442 | 0.88608 | 97.8997 | 7.443 | 0.57733 | 0.30874 | 0.001 | 2.977 | 0 | 0.09 | 0
2011-11-17 03:20 | 3.5 | 1 | 100.5014 | 7.444 | 0.83011 | 97.7274 | 7.447 | 0.57727 | 0.25284 | 0.003 | 2.774 | 0 | 0.09 | 0
2011-11-17 03:25 | 3.5 | 1 | 100.3607 | 7.447 | 0.8141 | 97.5467 | 7.443 | 0.57733 | 0.23677 | -0.004 | 2.814 | 0 | 0.088 | 0
2011-11-17 03:30 | 3.5 | 1 | 100.2362 | 7.449 | 0.77429 | 97.4202 | 7.449 | 0.57724 | 0.19706 | 0 | 2.816 | 0 | 0.088 | 0
2011-11-17 03:35 | 5 | 1 | 100.0694 | 7.45 | 0.75047 | 97.3104 | 7.448 | 0.56944 | 0.18103 | -0.002 | 2.759 | 0 | 0.088 | 0
2011-11-17 03:40 | 3.5 | 1 | 100.067 | 7.452 | 0.75835 | 97.119 | 7.451 | 0.5772 | 0.18115 | -0.001 | 2.948 | 0 | 0.088 | 0
2011-11-17 03:45 | 3.5 | 1 | 99.7039 | 7.452 | 0.72666 | 97.0609 | 7.453 | 0.57717 | 0.14949 | 0.001 | 2.643 | 0 | 0.088 | 0
2011-11-17 03:50 | 3.5 | 1 | 99.6938 | 7.454 | 0.71871 | 96.9208 | 7.45 | 0.57722 | 0.14149 | -0.004 | 2.773 | 0 | 0.088 | 0
2011-11-17 03:55 | 3.5 | 1 | 99.9087 | 7.454 | 0.7108 | 96.7807 | 7.451 | 0.5772 | 0.1336 | -0.003 | 3.128 | 0 | 0.088 | 0
2011-11-17 04:00 | 3.5 | 1 | 99.6389 | 7.453 | 0.70292 | 96.8109 | 7.452 | 0.57719 | 0.12574 | -0.001 | 2.828 | 0 | 0.088 | 0
2011-11-17 04:05 | 3.5 | 1 | 99.7776 | 7.454 | 0.71871 | 96.8556 | 7.449 | 0.57724 | 0.14147 | -0.005 | 2.922 | 0 | 0.088 | 0
2011-11-17 04:10 | 3.5 | 1 | 99.3506 | 7.45 | 0.70298 | 96.5376 | 7.452 | 0.57719 | 0.1258 | 0.002 | 2.813 | 0 | 0.088 | 0
2011-11-17 04:15 | 3.5 | 1 | 99.6032 | 7.451 | 0.69507 | 96.4552 | 7.446 | 0.57729 | 0.11778 | -0.005 | 3.148 | 0 | 0.088 | 0
2011-11-17 04:20 | 3.5 | 1 | 99.2694 | 7.45 | 0.6793 | 96.7014 | 7.454 | 0.57716 | 0.10215 | 0.004 | 2.568 | 0 | 0.088 | 0
2011-11-17 04:25 | 3.5 | 1 | 99.3986 | 7.447 | 0.68725 | 96.4126 | 7.444 | 0.5695 | 0.11775 | -0.003 | 2.986 | 0 | 0.088 | 0
2011-11-17 04:30 | 3.5 | 1 | 99.2946 | 7.446 | 0.69516 | 96.3766 | 7.452 | 0.56937 | 0.12579 | 0.006 | 2.918 | 0 | 0.088 | 0
2011-11-17 04:35 | 3.5 | 1 | 99.3694 | 7.445 | 0.67152 | 96.3744 | 7.447 | 0.56945 | 0.10206 | 0.002 | 2.995 | 0 | 0.088 | 0
2011-11-17 04:40 | 3.5 | 1 | 99.1643 | 7.438 | 0.66377 | 96.2393 | 7.445 | 0.56949 | 0.094284 | 0.007 | 2.925 | 0 | 0.088 | 0
2011-11-17 04:45 | 3.5 | 1 | 99.1321 | 7.435 | 0.65595 | 96.3661 | 7.441 | 0.56955 | 0.086399 | 0.006 | 2.766 | 0 | 0.088 | 0
2011-11-17 04:50 | 2.1 | 1 | 99.094 | 7.435 | 0.65595 | 96.256 | 7.437 | 0.56961 | 0.086335 | 0.002 | 2.838 | 0 | 0.088 | 0
2011-11-17 04:55 | 3.5 | 1 | 99.1138 | 7.431 | 0.65602 | 96.2488 | 7.431 | 0.56971 | 0.086312 | 0 | 2.865 | 0 | 0.088 | 0
2011-11-17 05:00 | 3.5 | 1 | 99.1406 | 7.427 | 0.64822 | 96.2976 | 7.419 | 0.5699 | 0.07832 | -0.008 | 2.843 | 0 | 0.088 | 0
2011-11-17 05:05 | 3.5 | 1 | 99.0498 | 7.423 | 0.6483 | 96.2108 | 7.417 | 0.56212 | 0.086179 | -0.006 | 2.839 | 0 | 0.088 | 0
2011-11-17 05:10 | 3.5 | 1 | 99.232 | 7.421 | 0.64047 | 96.212 | 7.413 | 0.56218 | 0.078282 | -0.008 | 3.02 | 0 | 0.088 | 0
2011-11-17 05:15 | 3.5 | 1 | 99.1158 | 7.418 | 0.63265 | 96.1578 | 7.412 | 0.5622 | 0.070456 | -0.006 | 2.958 | 0 | 0.088 | 0
2011-11-17 05:20 | 3.5 | 1 | 99.0201 | 7.414 | 0.62487 | 96.1071 | 7.408 | 0.55445 | 0.070417 | -0.006 | 2.913 | 0 | 0.088 | 0
2011-11-17 05:25 | 3.5 | 1 | 99.0907 | 7.409 | 0.62495 | 96.1597 | 7.408 | 0.55445 | 0.070505 | -0.001 | 2.931 | 0 | 0.088 | 0
2011-11-17 05:30 | 3.5 | 1 | 99.139 | 7.406 | 0.61715 | 96.045 | 7.4 | 0.54676 | 0.070385 | -0.006 | 3.094 | 0 | 0.088 | 0
2011-11-17 05:35 | 3.5 | 1 | 99.0876 | 7.404 | 0.61718 | 96.0646 | 7.394 | 0.54686 | 0.070328 | -0.01 | 3.023 | 0 | 0.088 | 0
2011-11-17 05:40 | 3.5 | 1 | 99.0879 | 7.399 | 0.61727 | 96.0939 | 7.395 | 0.54684 | 0.070431 | -0.004 | 2.994 | 0 | 0.088 | 0
2011-11-17 05:45 | 3.5 | 1 | 99.0107 | 7.397 | 0.6016 | 96.1157 | 7.387 | 0.53916 | 0.062446 | -0.01 | 2.895 | 0 | 0.088 | 0
2011-11-17 05:50 | 3.5 | 1 | 99.112 | 7.393 | 0.59383 | 96.092 | 7.389 | 0.53913 | 0.054699 | -0.004 | 3.02 | 0 | 0.088 | 0
2011-11-17 05:55 | 3.5 | 1 | 99.0868 | 7.39 | 0.59388 | 95.9948 | 7.383 | 0.53922 | 0.054658 | -0.007 | 3.092 | 0 | 0.088 | 0
2011-11-17 06:00 | 3.5 | 1 | 98.7817 | 7.385 | 0.58612 | 96.0157 | 7.377 | 0.53151 | 0.054614 | -0.008 | 2.766 | 0 | 0.088 | 0
2011-11-17 06:05 | 3.5 | 1 | 98.9431 | 7.384 | 0.59398 | 95.9501 | 7.373 | 0.53157 | 0.062412 | -0.011 | 2.993 | 0 | 0.088 | 0
2011-11-17 06:10 | 3.5 | 1 | 98.9758 | 7.38 | 0.5862 | 96.1058 | 7.375 | 0.52374 | 0.062465 | -0.005 | 2.87 | 0 | 0.088 | 0
2011-11-17 06:15 | 3.5 | 1 | 99.0038 | 7.378 | 0.5784 | 95.9468 | 7.369 | 0.52383 | 0.054572 | -0.009 | 3.057 | 0 | 0.088 | 0
2011-11-17 06:20 | 3.5 | 1 | 99.0074 | 7.374 | 0.57063 | 95.9264 | 7.375 | 0.52374 | 0.046894 | 0.001 | 3.081 | 0 | 0.088 | 0
2011-11-17 06:25 | 3.5 | 1 | 98.9547 | 7.372 | 0.56284 | 95.9747 | 7.362 | 0.51614 | 0.046702 | -0.01 | 2.98 | 0 | 0.088 | 0
2011-11-17 06:30 | 3.5 | 1 | 98.876 | 7.367 | 0.56292 | 96.005 | 7.371 | 0.50822 | 0.0547 | 0.004 | 2.871 | 0 | 0.088 | 0
2011-11-17 06:35 | 3.5 | 1 | 98.9291 | 7.365 | 0.55512 | 95.9471 | 7.363 | 0.50833 | 0.046794 | -0.002 | 2.982 | 0 | 0.088 | 0
2011-11-17 06:40 | 3.5 | 1 | 98.9311 | 7.367 | 0.54728 | 95.9341 | 7.363 | 0.50833 | 0.038944 | -0.004 | 2.997 | 0 | 0.088 | 0
2011-11-17 06:45 | 3.5 | 1 | 99.0021 | 7.363 | 0.54734 | 96.0341 | 7.357 | 0.50063 | 0.046705 | -0.006 | 2.968 | 0 | 0.088 | 0
2011-11-17 06:50 | 3.5 | 1 | 98.8477 | 7.363 | 0.53952 | 95.9777 | 7.357 | 0.50063 | 0.038892 | -0.006 | 2.87 | 0 | 0.088 | 0
2011-11-17 06:55 | 3.5 | 1 | 98.857 | 7.361 | 0.53956 | 96.074 | 7.357 | 0.50063 | 0.038923 | -0.004 | 2.783 | 0 | 0.088 | 0
2011-11-17 07:00 | 3.5 | 1 | 98.9587 | 7.358 | 0.53179 | 96.0467 | 7.353 | 0.49291 | 0.038883 | -0.005 | 2.912 | 0 | 0.088 | 0
2011-11-17 07:05 | 3.5 | 1 | 98.8062 | 7.357 | 0.524 | 95.9592 | 7.355 | 0.49288 | 0.031124 | -0.002 | 2.847 | 0 | 0.088 | 0
2011-11-17 07:10 | 3.5 | 1 | 98.879 | 7.354 | 0.51625 | 96.023 | 7.354 | 0.4929 | 0.023357 | 0 | 2.856 | 0 | 0.088 | 0
2011-11-17 07:15 | 3.5 | 1 | 98.9601 | 7.356 | 0.51622 | 95.9631 | 7.354 | 0.4929 | 0.023327 | -0.002 | 2.997 | 0 | 0.088 | 0
2011-11-17 07:20 | 3.5 | 1 | 98.5322 | 7.356 | 0.51622 | 95.9182 | 7.353 | 0.49291 | 0.023314 | -0.003 | 2.614 | 0 | 0.088 | 0
2011-11-17 07:25 | 3.5 | 1 | 98.8203 | 7.354 | 0.51625 | 95.9923 | 7.351 | 0.49294 | 0.023315 | -0.003 | 2.828 | 0 | 0.088 | 0
2011-11-17 07:30 | 3.5 | 1 | 98.7894 | 7.353 | 0.50847 | 95.9414 | 7.355 | 0.48511 | 0.023367 | 0.002 | 2.848 | 0 | 0.088 | 0
2011-11-17 07:35 | 3.5 | 1 | 98.6449 | 7.354 | 0.50846 | 95.9899 | 7.353 | 0.48514 | 0.023325 | -0.001 | 2.655 | 0 | 0.088 | 0
2011-11-17 07:40 | 3.5 | 1 | 98.6369 | 7.354 | 0.50846 | 95.9479 | 7.356 | 0.48509 | 0.023366 | 0.002 | 2.689 | 0 | 0.088 | 0
2011-11-17 07:45 | 3.5 | 1 | 98.8058 | 7.355 | 0.50066 | 95.7948 | 7.361 | 0.48503 | 0.015635 | 0.006 | 3.011 | 0 | 0.088 | 0
2011-11-17 07:50 | 3.5 | 1 | 98.5846 | 7.358 | 0.50062 | 95.8616 | 7.355 | 0.48511 | 0.01551 | -0.003 | 2.723 | 0 | 0.088 | 0
2011-11-17 07:55 | 3.5 | 1 | 98.9063 | 7.358 | 0.50062 | 95.9303 | 7.357 | 0.48508 | 0.015537 | -0.001 | 2.976 | 0 | 0.088 | 0
2011-11-17 08:00 | 3.5 | 1 | 98.6141 | 7.358 | 0.5084 | 95.7551 | 7.359 | 0.48505 | 0.02335 | 0.001 | 2.859 | 0 | 0.088 | 0
2011-11-17 08:05 | 3.5 | 1 | 98.9128 | 7.363 | 0.50055 | 95.8458 | 7.357 | 0.48508 | 0.015467 | -0.006 | 3.067 | 0 | 0.088 | 0
2011-11-17 08:10 | 3.5 | 1 | 98.6356 | 7.363 | 0.50055 | 95.8146 | 7.367 | 0.48494 | 0.015604 | 0.004 | 2.821 | 0 | 0.088 | 0
2011-11-17 08:15 | 3.5 | 1 | 98.9538 | 7.368 | 0.50048 | 95.8858 | 7.37 | 0.4849 | 0.015574 | 0.002 | 3.068 | 0 | 0.088 | 0
2011-11-17 08:20 | 3.5 | 1 | 98.5567 | 7.369 | 0.49269 | 95.7947 | 7.37 | 0.4849 | 0.0077837 | 0.001 | 2.762 | 0 | 0.088 | 0
2011-11-17 08:25 | 3.5 | 1 | 98.6097 | 7.371 | 0.49266 | 95.9317 | 7.375 | 0.48483 | 0.0078244 | 0.004 | 2.678 | 0 | 0.088 | 1
2011-11-17 08:30 | 3.5 | 1 | 98.5172 | 7.375 | 0.4926 | 95.7832 | 7.376 | 0.48482 | 0.0077824 | 0.001 | 2.734 | 0 | 0.088 | 1
2011-11-17 08:35 | 3.5 | 1 | 98.6857 | 7.378 | 0.48479 | 95.6647 | 7.383 | 0.48472 | 6.8482e-05 | 0.005 | 3.021 | 0 | 0.088 | 1
2011-11-17 08:40 | 3.5 | 1 | 98.598 | 7.38 | 0.48477 | 95.745 | 7.383 | 0.47696 | 0.0078018 | 0.003 | 2.853 | 0 | 0.088 | 1
2011-11-17 08:45 | 3.5 | 1 | 98.5479 | 7.383 | 0.49249 | 95.8209 | 7.392 | 0.47684 | 0.015649 | 0.009 | 2.727 | 0 | 0.088 | 1
2011-11-17 08:50 | 3.5 | 1 | 98.6598 | 7.387 | 0.49244 | 95.8868 | 7.392 | 0.47684 | 0.015593 | 0.005 | 2.773 | 0 | 0.088 | 1
2011-11-17 08:55 | 3.5 | 1 | 98.7061 | 7.393 | 0.49235 | 95.6961 | 7.391 | 0.47686 | 0.015496 | -0.002 | 3.01 | 0 | 0.088 | 1
2011-11-17 09:00 | 3.5 | 1 | 98.7153 | 7.398 | 0.48452 | 95.8203 | 7.402 | 0.47671 | 0.0078112 | 0.004 | 2.895 | 0 | 0.088 | 1
2011-11-17 09:05 | 3.5 | 1 | 98.6411 | 7.402 | 0.48446 | 95.7561 | 7.402 | 0.47671 | 0.0077564 | 0 | 2.885 | 0 | 0.088 | 1
2011-11-17 09:10 | 3.5 | 1 | 98.4804 | 7.408 | 0.48438 | 95.7344 | 7.414 | 0.47655 | 0.0078358 | 0.006 | 2.746 | 0 | 0.088 | 1
2011-11-17 09:15 | 3.5 | 1 | 98.537 | 7.413 | 0.48431 | 95.8 | 7.421 | 0.47645 | 0.0078616 | 0.008 | 2.737 | 0 | 0.088 | 1
2011-11-17 09:20 | 0 | 0 | 100.4109 | 7.421 | 0.4842 | 96.4219 | 7.418 | 0.47649 | 0.0077119 | -0.003 | 3.989 | 0 | 0.088 | 1
2011-11-17 09:25 | 0 | 0 | 105.4732 | 7.427 | 0.48412 | 97.5582 | 7.431 | 0.47632 | 0.0078046 | 0.004 | 7.915 | 0 | 0.088 | 1
2011-11-17 09:30 | 0 | 0 | 114.0943 | 7.467 | 0.48358 | 99.9243 | 7.436 | 0.47625 | 0.0073257 | -0.031 | 14.17 | 0 | 0.088 | 1
2011-11-17 09:35 | 0 | 0 | 121.9611 | 7.477 | 0.5067 | 101.4491 | 7.433 | 0.47629 | 0.030405 | -0.044 | 20.512 | 0 | 0.088 | 1
2011-11-17 09:40 | 0 | 0 | 129.685 | 7.477 | 0.53779 | 103.052 | 7.437 | 0.47624 | 0.06155 | -0.04 | 26.633 | 0 | 0.088 | 1
2011-11-17 09:45 | 0 | 0 | 136.6637 | 7.484 | 0.54547 | 104.5637 | 7.442 | 0.47617 | 0.069296 | -0.042 | 32.1 | 0 | 0.088 | 1
2011-11-17 09:50 | 0 | 0 | 141.6493 | 7.5 | 0.5608 | 105.7023 | 7.443 | 0.47616 | 0.084644 | -0.057 | 35.947 | 0 | 0.088 | 1
2011-11-17 09:55 | 0 | 0 | 148.0652 | 7.543 | 0.56791 | 107.3502 | 7.448 | 0.47609 | 0.09182 | -0.095 | 40.715 | 0 | 0.088 | 1
2011-11-17 10:00 | 0 | 0 | 153.4437 | 7.741 | 0.61911 | 108.3367 | 7.447 | 0.4761 | 0.14301 | -0.294 | 45.107 | 0 | 0.088 | 1
2011-11-17 10:05 | 0 | 0 | 158.7218 | 7.835 | 0.66415 | 109.6198 | 7.459 | 0.47594 | 0.18821 | -0.376 | 49.102 | 0 | 0.088 | 1
2011-11-17 10:10 | 0 | 0 | 163.752 | 8.004 | 0.91151 | 110.742 | 7.459 | 0.4682 | 0.4433 | -0.545 | 53.01 | 0 | 0.088 | 1
2011-11-17 10:15 | 0 | 0 | 168.488 | 8.271 | 0.92821 | 111.958 | 7.466 | 0.46811 | 0.4601 | -0.805 | 56.53 | 0 | 0.088 | 1
2011-11-17 10:20 | 0 | 0 | 173.3957 | 8.363 | 5.9122 | 113.0667 | 7.48 | 0.46793 | 5.4443 | -0.883 | 60.329 | 0 | 0.088 | 1
2011-11-17 10:25 | 0 | 0 | 177.2556 | 8.429 | 14.6536 | 113.9986 | 7.5 | 0.47539 | 14.1782 | -0.929 | 63.257 | 0 | 0.088 | 1
2011-11-17 10:30 | 0 | 0 | 181.4545 | 8.49 | 18.1229 | 114.7765 | 7.511 | 0.47524 | 17.6477 | -0.979 | 66.678 | 0 | 0.088 | 1
2011-11-17 10:35 | 0 | 0 | 184.6004 | 8.532 | 21.5641 | 115.8234 | 7.541 | 0.48257 | 21.0815 | -0.991 | 68.777 | 0 | 0.088 | 1
2011-11-17 10:40 | 0 | 0 | 187.8071 | 8.564 | 23.1675 | 116.8641 | 7.538 | 0.48261 | 22.6849 | -1.026 | 70.943 | 0 | 0.09 | 1
2011-11-17 10:45 | 0 | 0 | 190.497 | 8.6 | 24.3131 | 117.633 | 7.544 | 0.53677 | 23.7763 | -1.056 | 72.864 | 0 | 0.09 | 1
2011-11-17 10:50 | 0 | 0 | 193.0919 | 8.646 | 24.8577 | 118.5089 | 7.588 | 1.31 | 23.5477 | -1.058 | 74.583 | 0 | 0.09 | 1
2011-11-17 10:55 | 0 | 0 | 195.0472 | 8.722 | 25.746 | 119.4192 | 7.632 | 2.9363 | 22.8097 | -1.09 | 75.628 | 0 | 0.088 | 1
2011-11-17 11:00 | 0 | 0 | 195.9496 | 8.832 | 26.2031 | 120.1176 | 7.689 | 3.7282 | 22.4749 | -1.143 | 75.832 | 0 | 0.088 | 1
2011-11-17 11:05 | 0 | 0 | 197.2615 | 8.918 | 27.1945 | 121.0865 | 7.726 | 4.6928 | 22.5017 | -1.192 | 76.175 | 0 | 0.088 | 1
2011-11-17 11:10 | 0 | 0 | 198.319 | 9.03 | 27.6976 | 122.187 | 7.761 | 5.0618 | 22.6359 | -1.269 | 76.132 | 0 | 0.088 | 1
2011-11-17 11:15 | 0 | 0 | 198.1756 | 9.065 | 28.1176 | 122.7536 | 7.783 | 5.3267 | 22.7909 | -1.282 | 75.422 | 0 | 0.088 | 1
2011-11-17 11:20 | 0 | 0 | 198.0118 | 9.114 | 28.5773 | 123.8568 | 7.802 | 5.8719 | 22.7054 | -1.312 | 74.155 | 0 | 0.088 | 1
2011-11-17 11:25 | 0 | 0 | 197.5507 | 9.139 | 29.0972 | 124.6677 | 7.824 | 6.2116 | 22.8856 | -1.315 | 72.883 | 0 | 0.088 | 1
2011-11-17 11:30 | 0 | 0 | 197.5346 | 9.185 | 29.0699 | 125.4736 | 7.846 | 6.7162 | 22.3537 | -1.339 | 72.061 | 0 | 0.088 | 1
2011-11-17 11:35 | 0 | 0 | 196.5117 | 9.216 | 29.3196 | 126.0777 | 7.864 | 6.9954 | 22.3242 | -1.352 | 70.434 | 0 | 0.088 | 1
2011-11-17 11:40 | 0 | 0 | 194.5057 | 9.252 | 29.453 | 126.9827 | 7.887 | 7.1736 | 22.2794 | -1.365 | 67.523 | 0 | 0.088 | 1
2011-11-17 11:45 | 0 | 0 | 192.5349 | 9.27 | 29.7235 | 127.7399 | 7.907 | 7.6279 | 22.0955 | -1.363 | 64.795 | 0 | 0.088 | 1
2011-11-17 11:50 | 0 | 0 | 191.2905 | 9.304 | 29.7767 | 128.5505 | 7.933 | 7.6774 | 22.0993 | -1.371 | 62.74 | 0 | 0.088 | 1
2011-11-17 11:55 | 0 | 0 | 189.4119 | 9.302 | 29.8599 | 129.0529 | 7.958 | 7.957 | 21.9029 | -1.344 | 60.359 | 0 | 0.09 | 1
2011-11-17 12:00 | 0 | 0 | 187.494 | 9.312 | 30.0351 | 129.798 | 7.979 | 8.2566 | 21.7785 | -1.333 | 57.696 | 0 | 0.09 | 1
2011-11-17 12:05 | 0 | 0 | 184.5873 | 9.324 | 30.076 | 130.6043 | 8.004 | 8.4817 | 21.5943 | -1.32 | 53.983 | 0 | 0.09 | 1
2011-11-17 12:10 | 0 | 0 | 181.1767 | 9.335 | 30.1381 | 131.1517 | 8.036 | 8.7331 | 21.405 | -1.299 | 50.025 | 0 | 0.09 | 1
2011-11-17 12:15 | 0 | 0 | 176.8345 | 9.344 | 30.1917 | 131.8375 | 8.067 | 8.8736 | 21.3181 | -1.277 | 44.997 | 0 | 0.09 | 1
2011-11-17 12:20 | 0 | 0 | 172.7441 | 9.353 | 30.2453 | 132.4011 | 8.092 | 9.0342 | 21.2111 | -1.261 | 40.343 | 0 | 0.09 | 1
2011-11-17 12:25 | 0 | 0 | 168.824 | 9.358 | 30.2614 | 133.15 | 8.093 | 9.0618 | 21.1996 | -1.265 | 35.674 | 0 | 0.09 | 1
2011-11-17 12:30 | 0 | 0 | 165.1832 | 9.36 | 30.3209 | 133.7692 | 8.106 | 8.9286 | 21.3923 | -1.254 | 31.414 | 0 | 0.09 | 1
2011-11-17 12:35 | 0 | 0 | 162.3408 | 9.361 | 30.3507 | 134.3368 | 8.132 | 9.126 | 21.2247 | -1.229 | 28.004 | 0 | 0.09 | 1
2011-11-17 12:40 | 0 | 0 | 158.3648 | 9.358 | 30.343 | 134.8908 | 8.143 | 9.346 | 20.9971 | -1.215 | 23.474 | 0 | 0.09 | 1
2011-11-17 12:45 | 0 | 0 | 153.8511 | 9.36 | 30.3719 | 135.3801 | 8.156 | 9.389 | 20.983 | -1.204 | 18.471 | 0 | 0.09 | 1
2011-11-17 12:50 | 0 | 0 | 149.7646 | 9.353 | 30.3983 | 135.8806 | 8.153 | 9.334 | 21.0643 | -1.2 | 13.884 | 0 | 0.09 | 1
2011-11-17 12:55 | 0 | 0 | 146.504 | 9.351 | 30.3898 | 136.534 | 8.164 | 9.3961 | 20.9937 | -1.187 | 9.97 | 0 | 0.09 | 1
2011-11-17 13:00 | 0 | 0 | 142.098 | 9.33 | 30.4076 | 136.946 | 8.161 | 9.0628 | 21.3448 | -1.169 | 5.152 | 0 | 0.09 | 1
2011-11-17 13:05 | 7.9 | 1 | 137.9515 | 9.258 | 30.4178 | 135.7175 | 8.197 | 9.9086 | 20.5092 | -1.061 | 2.234 | 0 | 0.09 | 1
2011-11-17 13:10 | 13.8 | 1 | 135.1468 | 8.748 | 30.8361 | 133.0988 | 8.189 | 9.9015 | 20.9346 | -0.559 | 2.048 | 0 | 0.09 | 1
2011-11-17 13:15 | 18.3 | 1 | 131.9285 | 8.416 | 30.4681 | 130.2155 | 8.134 | 5.8792 | 24.589 | -0.282 | 1.713 | 0 | 0.09 | 1
2011-11-17 13:20 | 19.8 | 1 | 128.7735 | 8.188 | 17.7255 | 127.0385 | 7.91 | 1.0012 | 16.7243 | -0.278 | 1.735 | 0 | 0.09 | 1
2011-11-17 13:25 | 19.8 | 1 | 125.5526 | 8.022 | 10.9091 | 123.9286 | 7.909 | 1.1451 | 9.764 | -0.113 | 1.624 | 0 | 0.09 | 1
2011-11-17 13:30 | 21.4 | 1 | 122.836 | 7.984 | 6.4994 | 121.123 | 7.928 | 1.1766 | 5.3229 | -0.056 | 1.713 | 0 | 0.09 | 1
2011-11-17 13:35 | 19.8 | 1 | 120.4324 | 7.983 | 4.4034 | 118.4104 | 7.952 | 1.2401 | 3.1633 | -0.031 | 2.022 | 0 | 0.09 | 1
2011-11-17 13:40 | 18.3 | 1 | 118.0582 | 7.995 | 3.6872 | 115.9332 | 7.979 | 1.2874 | 2.3997 | -0.016 | 2.125 | 0 | 0.09 | 1
2011-11-17 13:45 | 16.8 | 1 | 115.8982 | 8.016 | 3.2886 | 113.6562 | 7.993 | 1.3031 | 1.9856 | -0.023 | 2.242 | 0 | 0.09 | 1
2011-11-17 13:50 | 15.3 | 1 | 113.7154 | 8.037 | 3.3296 | 111.4894 | 8.016 | 1.3022 | 2.0274 | -0.021 | 2.226 | 0 | 0.09 | 1
2011-11-17 13:55 | 13.8 | 1 | 112.2496 | 8.055 | 3.3021 | 109.7636 | 8.028 | 1.2133 | 2.0888 | -0.027 | 2.486 | 0 | 0.09 | 1
2011-11-17 14:00 | 12.3 | 1 | 110.5195 | 8.072 | 3.1295 | 108.1045 | 8.049 | 1.1645 | 1.965 | -0.023 | 2.415 | 0 | 0.09 | 1
2011-11-17 14:05 | 10.8 | 1 | 109.3028 | 8.09 | 2.9576 | 106.6448 | 8.07 | 1.0443 | 1.9133 | -0.02 | 2.658 | 0 | 0.09 | 1
2011-11-17 14:10 | 9.3 | 1 | 107.9049 | 8.104 | 2.7616 | 105.4019 | 8.096 | 0.94857 | 1.813 | -0.008 | 2.503 | 0 | 0.09 | 1
2011-11-17 14:15 | 9.3 | 1 | 106.9714 | 8.115 | 2.6679 | 104.1594 | 8.117 | 0.86146 | 1.8064 | 0.002 | 2.812 | 0 | 0.09 | 1
2011-11-17 14:20 | 7.9 | 1 | 106.249 | 8.133 | 2.4984 | 103.3 | 8.137 | 0.78277 | 1.7157 | 0.004 | 2.949 | 0 | 0.09 | 1
2011-11-17 14:25 | 7.9 | 1 | 105.2069 | 8.148 | 2.2551 | 102.5139 | 8.155 | 0.69688 | 1.5582 | 0.007 | 2.693 | 0 | 0.09 | 1
2011-11-17 14:30 | 6.4 | 1 | 104.3341 | 8.164 | 2.0633 | 101.8631 | 8.174 | 0.64243 | 1.4209 | 0.01 | 2.471 | 0 | 0.09 | 1
2011-11-17 14:35 | 7.9 | 1 | 103.8203 | 8.179 | 1.8811 | 101.0303 | 8.189 | 0.61137 | 1.2698 | 0.01 | 2.79 | 0 | 0.09 | 1
2011-11-17 14:40 | 6.4 | 1 | 103.248 | 8.197 | 1.7083 | 100.57 | 8.208 | 0.59569 | 1.1126 | 0.011 | 2.678 | 0 | 0.09 | 1
2011-11-17 14:45 | 6.4 | 1 | 102.7956 | 8.214 | 1.561 | 99.9856 | 8.222 | 0.57248 | 0.98857 | 0.008 | 2.81 | 0 | 0.09 | 1
2011-11-17 14:50 | 6.4 | 1 | 102.2487 | 8.228 | 1.4391 | 99.5007 | 8.239 | 0.54928 | 0.88986 | 0.011 | 2.748 | 0 | 0.09 | 1
2011-11-17 14:55 | 6.4 | 1 | 101.9432 | 8.24 | 1.286 | 99.2422 | 8.251 | 0.54147 | 0.74452 | 0.011 | 2.701 | 0 | 0.09 | 1
2011-11-17 15:00 | 6.4 | 1 | 101.4488 | 8.253 | 1.2216 | 98.5918 | 8.271 | 0.52594 | 0.69566 | 0.018 | 2.857 | 0 | 0.09 | 1
2011-11-17 15:05 | 5 | 1 | 101.3229 | 8.268 | 1.1256 | 98.4779 | 8.29 | 0.51046 | 0.61515 | 0.022 | 2.845 | 0 | 0.09 | 1
2011-11-17 15:10 | 3.5 | 1 | 101.0655 | 8.286 | 0.95136 | 98.2155 | 8.307 | 0.50263 | 0.44873 | 0.021 | 2.85 | 0 | 0.088 | 1
2011-11-17 15:15 | 3.5 | 1 | 100.932 | 8.296 | 0.8884 | 97.972 | 8.317 | 0.49491 | 0.39348 | 0.021 | 2.96 | 1 | 0.088 | 1
2011-11-17 15:20 | 3.5 | 1 | 100.7808 | 8.312 | 0.81001 | 97.6238 | 8.327 | 0.49478 | 0.31524 | 0.015 | 3.157 | 1 | 0.088 | 1
2011-11-17 15:25 | 3.5 | 1 | 100.5036 | 8.322 | 0.74771 | 97.5076 | 8.341 | 0.49458 | 0.25313 | 0.019 | 2.996 | 1 | 0.088 | 1
2011-11-17 15:30 | 3.5 | 1 | 100.3217 | 8.335 | 0.72425 | 97.4997 | 8.356 | 0.48681 | 0.23743 | 0.021 | 2.822 | 1 | 0.088 | 1
2011-11-17 15:35 | 3.5 | 1 | 100.1714 | 8.35 | 0.69309 | 97.2204 | 8.37 | 0.48662 | 0.20647 | 0.02 | 2.951 | 1 | 0.088 | 1
2011-11-17 15:40 | 3.5 | 1 | 99.9449 | 8.361 | 0.66979 | 97.0889 | 8.373 | 0.48658 | 0.18321 | 0.012 | 2.856 | 1 | 0.088 | 1
2011-11-17 15:45 | 3.5 | 1 | 99.9656 | 8.374 | 0.63885 | 97.0326 | 8.384 | 0.48643 | 0.15241 | 0.01 | 2.933 | 1 | 0.088 | 1
2011-11-17 15:50 | 3.5 | 1 | 99.7551 | 8.388 | 0.63094 | 96.9031 | 8.402 | 0.48619 | 0.14475 | 0.014 | 2.852 | 1 | 0.088 | 1
2011-11-17 15:55 | 3.5 | 1 | 99.8114 | 8.4 | 0.61543 | 96.8294 | 8.416 | 0.486 | 0.12942 | 0.016 | 2.982 | 1 | 0.088 | 1
2011-11-17 16:00 | 3.5 | 1 | 99.8132 | 8.412 | 0.60758 | 96.6852 | 8.422 | 0.48592 | 0.12166 | 0.01 | 3.128 | 1 | 0.088 | 1
2011-11-17 16:05 | 2.1 | 1 | 99.6001 | 8.421 | 0.60743 | 96.6641 | 8.425 | 0.47834 | 0.12909 | 0.004 | 2.936 | 1 | 0.088 | 1
2011-11-17 16:10 | 3.5 | 1 | 99.6415 | 8.432 | 0.59198 | 96.6675 | 8.443 | 0.4781 | 0.11389 | 0.011 | 2.974 | 1 | 0.088 | 1
2011-11-17 16:15 | 3.5 | 1 | 99.6282 | 8.444 | 0.59179 | 96.4772 | 8.453 | 0.47797 | 0.11382 | 0.009 | 3.151 | 1 | 0.088 | 1
2011-11-17 16:20 | 2.1 | 1 | 99.397 | 8.457 | 0.58396 | 96.485 | 8.463 | 0.4703 | 0.11366 | 0.006 | 2.912 | 1 | 0.088 | 1
2011-11-17 16:25 | 2.1 | 1 | 99.5106 | 8.469 | 0.57616 | 96.3656 | 8.479 | 0.47009 | 0.10606 | 0.01 | 3.145 | 1 | 0.088 | 1
2011-11-17 16:30 | 3.5 | 1 | 99.3477 | 8.481 | 0.56836 | 96.2947 | 8.493 | 0.46991 | 0.098452 | 0.012 | 3.053 | 1 | 0.088 | 1
2011-11-17 16:35 | 3.5 | 1 | 99.2777 | 8.496 | 0.56054 | 96.3727 | 8.507 | 0.47725 | 0.083285 | 0.011 | 2.905 | 1 | 0.088 | 1
2011-11-17 16:40 | 2.1 | 1 | 99.125 | 8.51 | 0.56032 | 96.191 | 8.517 | 0.47712 | 0.083199 | 0.007 | 2.934 | 1 | 0.088 | 1
2011-11-17 16:45 | 2.1 | 1 | 99.3168 | 8.522 | 0.55255 | 96.1168 | 8.53 | 0.46943 | 0.08312 | 0.008 | 3.2 | 1 | 0.088 | 1
2011-11-17 16:50 | 2.1 | 1 | 99.026 | 8.536 | 0.55234 | 96.223 | 8.545 | 0.46924 | 0.0831 | 0.009 | 2.803 | 1 | 0.088 | 1
2011-11-17 16:55 | 2.1 | 1 | 99.2547 | 8.545 | 0.54463 | 96.2357 | 8.552 | 0.46915 | 0.075483 | 0.007 | 3.019 | 1 | 0.088 | 1
2011-11-17 17:00 | 3.5 | 1 | 99.3146 | 8.555 | 0.54448 | 96.2366 | 8.564 | 0.4765 | 0.067979 | 0.009 | 3.078 | 1 | 0.088 | 0
2011-11-17 17:05 | 3.5 | 1 | 99.0811 | 8.568 | 0.53672 | 96.0691 | 8.577 | 0.46882 | 0.067901 | 0.009 | 3.012 | 1 | 0.088 | 0
2011-11-17 17:10 | 3.5 | 1 | 99.0587 | 8.579 | 0.53656 | 96.1257 | 8.582 | 0.46876 | 0.067802 | 0.003 | 2.933 | 1 | 0.088 | 0
2011-11-17 17:15 | 3.5 | 1 | 98.9738 | 8.589 | 0.52886 | 96.1398 | 8.596 | 0.46858 | 0.060285 | 0.007 | 2.834 | 1 | 0.088 | 0
2011-11-17 17:20 | 2.1 | 1 | 99.038 | 8.598 | 0.52873 | 96.023 | 8.607 | 0.46843 | 0.060295 | 0.009 | 3.015 | 1 | 0.088 | 0
2011-11-17 17:25 | 2.1 | 1 | 99.2595 | 8.604 | 0.52864 | 96.1085 | 8.614 | 0.46834 | 0.060298 | 0.01 | 3.151 | 1 | 0.088 | 0
2011-11-17 17:30 | 3.5 | 1 | 98.989 | 8.612 | 0.52098 | 95.972 | 8.618 | 0.46829 | 0.052693 | 0.006 | 3.017 | 1 | 0.088 | 0
2011-11-17 17:35 | 2.1 | 1 | 99.0299 | 8.621 | 0.52085 | 96.1229 | 8.631 | 0.46812 | 0.052732 | 0.01 | 2.907 | 1 | 0.088 | 0
2011-11-17 17:40 | 2.1 | 1 | 98.9021 | 8.634 | 0.51314 | 96.0671 | 8.639 | 0.46802 | 0.045119 | 0.005 | 2.835 | 1 | 0.088 | 0
2011-11-17 17:45 | 2.1 | 1 | 98.9063 | 8.643 | 0.51301 | 95.9883 | 8.652 | 0.46785 | 0.045159 | 0.009 | 2.918 | 1 | 0.088 | 0
2011-11-17 17:50 | 2.1 | 1 | 98.9016 | 8.65 | 0.51291 | 95.8896 | 8.656 | 0.4678 | 0.045111 | 0.006 | 3.012 | 1 | 0.088 | 0
2011-11-17 17:55 | 2.1 | 1 | 98.7081 | 8.658 | 0.50528 | 95.7621 | 8.664 | 0.4677 | 0.037583 | 0.006 | 2.946 | 1 | 0.088 | 0
2011-11-17 18:00 | 3.5 | 1 | 99.1373 | 8.666 | 0.50517 | 95.8863 | 8.675 | 0.46756 | 0.037613 | 0.009 | 3.251 | 1 | 0.088 | 0
2011-11-17 18:05 | 2.1 | 1 | 98.81 | 8.675 | 0.50504 | 96.02 | 8.688 | 0.46739 | 0.037655 | 0.013 | 2.79 | 1 | 0.088 | 0
2011-11-17 18:10 | 2.1 | 1 | 98.6157 | 8.683 | 0.49742 | 95.8047 | 8.694 | 0.46731 | 0.030113 | 0.011 | 2.811 | 1 | 0.088 | 0
2011-11-17 18:15 | 2.1 | 1 | 98.7919 | 8.69 | 0.49733 | 95.8309 | 8.695 | 0.4673 | 0.03003 | 0.005 | 2.961 | 1 | 0.088 | 0
2011-11-17 18:20 | 2.1 | 1 | 98.6129 | 8.697 | 0.49723 | 95.8469 | 8.703 | 0.46719 | 0.030037 | 0.006 | 2.766 | 1 | 0.088 | 0
2011-11-17 18:25 | 2.1 | 1 | 98.8183 | 8.702 | 0.49716 | 95.9823 | 8.713 | 0.45959 | 0.037569 | 0.011 | 2.836 | 1 | 0.088 | 0
2011-11-17 18:30 | 2.1 | 1 | 98.8728 | 8.708 | 0.48958 | 95.9398 | 8.712 | 0.46708 | 0.022505 | 0.004 | 2.933 | 1 | 0.088 | 0
2011-11-17 18:35 | 2.1 | 1 | 98.9965 | 8.712 | 0.48953 | 95.9965 | 8.722 | 0.46695 | 0.02258 | 0.01 | 3 | 1 | 0.088 | 0
2011-11-17 18:40 | 2.1 | 1 | 98.9018 | 8.716 | 0.48948 | 95.8718 | 8.727 | 0.46689 | 0.02259 | 0.011 | 3.03 | 1 | 0.088 | 0
2011-11-17 18:45 | 2.1 | 1 | 98.901 | 8.722 | 0.48939 | 96.026 | 8.724 | 0.46692 | 0.022471 | 0.002 | 2.875 | 1 | 0.088 | 0
2011-11-17 18:50 | 2.1 | 1 | 99.1421 | 8.726 | 0.48185 | 95.9531 | 8.731 | 0.46683 | 0.01502 | 0.005 | 3.189 | 1 | 0.088 | 0
2011-11-17 18:55 | 2.1 | 1 | 98.9208 | 8.728 | 0.48183 | 95.9648 | 8.741 | 0.46671 | 0.015122 | 0.013 | 2.956 | 1 | 0.088 | 0
2011-11-17 19:00 | 2.1 | 1 | 99.2356 | 8.731 | 0.48179 | 96.0636 | 8.734 | 0.4668 | 0.014992 | 0.003 | 3.172 | 1 | 0.088 | 0
2011-11-17 19:05 | 0.7 | 1 | 98.8604 | 8.735 | 0.48173 | 96.0934 | 8.743 | 0.46668 | 0.015055 | 0.008 | 2.767 | 1 | 0.088 | 0
2011-11-17 19:10 | 2.1 | 1 | 99.0903 | 8.736 | 0.48172 | 95.9853 | 8.738 | 0.45928 | 0.022444 | 0.002 | 3.105 | 1 | 0.088 | 0
2011-11-17 19:15 | 2.1 | 1 | 99.0424 | 8.738 | 0.47422 | 96.1564 | 8.741 | 0.46671 | 0.007511 | 0.003 | 2.886 | 1 | 0.088 | 0
2011-11-17 19:20 | 2.1 | 1 | 99.1078 | 8.74 | 0.47419 | 96.1868 | 8.75 | 0.45913 | 0.015064 | 0.01 | 2.921 | 1 | 0.088 | 0
2011-11-17 19:25 | 2.1 | 1 | 98.9958 | 8.741 | 0.47418 | 96.0308 | 8.741 | 0.46671 | 0.0074718 | 0 | 2.965 | 1 | 0.088 | 0
2011-11-17 19:30 | 2.1 | 1 | 99.1355 | 8.742 | 0.47416 | 96.1655 | 8.747 | 0.46663 | 0.0075358 | 0.005 | 2.97 | 1 | 0.088 | 0
2011-11-17 19:35 | 2.1 | 1 | 99.1492 | 8.742 | 0.47416 | 96.1222 | 8.749 | 0.45914 | 0.015026 | 0.007 | 3.027 | 1 | 0.088 | 0
2011-11-17 19:40 | 2.1 | 1 | 99.1418 | 8.741 | 0.47418 | 96.1678 | 8.748 | 0.45915 | 0.015026 | 0.007 | 2.974 | 1 | 0.088 | 0
2011-11-17 19:45 | 2.1 | 1 | 99.0759 | 8.742 | 0.47416 | 96.1519 | 8.744 | 0.4592 | 0.014962 | 0.002 | 2.924 | 1 | 0.088 | 0
2011-11-17 19:50 | 2.1 | 1 | 99.3194 | 8.74 | 0.46672 | 96.1644 | 8.737 | 0.46676 | -3.8568e-05 | -0.003 | 3.155 | 1 | 0.088 | 0
2011-11-17 19:55 | 2.1 | 1 | 99.2081 | 8.737 | 0.46676 | 96.1551 | 8.745 | 0.45919 | 0.0075678 | 0.008 | 3.053 | 1 | 0.088 | 0
2011-11-17 20:00 | 2.1 | 1 | 98.9485 | 8.737 | 0.46676 | 96.1375 | 8.744 | 0.4592 | 0.0075551 | 0.007 | 2.811 | 1 | 0.088 | 0
2011-11-17 20:05 | 2.1 | 1 | 99.0403 | 8.734 | 0.4668 | 96.1953 | 8.735 | 0.46678 | 1.2859e-05 | 0.001 | 2.845 | 1 | 0.088 | 0
2011-11-17 20:10 | 2.1 | 1 | 99.0564 | 8.731 | 0.46683 | 96.1654 | 8.733 | 0.45934 | 0.0074932 | 0.002 | 2.891 | 1 | 0.088 | 0
2011-11-17 20:15 | 0.7 | 1 | 98.9319 | 8.727 | 0.46689 | 96.0839 | 8.724 | 0.45945 | 0.0074308 | -0.003 | 2.848 | 1 | 0.088 | 0
2011-11-17 20:20 | 2.1 | 1 | 99.15 | 8.724 | 0.46692 | 96.17 | 8.728 | 0.4594 | 0.00752 | 0.004 | 2.98 | 1 | 0.088 | 0
2011-11-17 20:25 | 2.1 | 1 | 99.3209 | 8.718 | 0.467 | 96.0529 | 8.714 | 0.45958 | 0.00742 | -0.004 | 3.268 | 1 | 0.088 | 0
2011-11-17 20:30 | 2.1 | 1 | 98.8673 | 8.711 | 0.46709 | 96.2403 | 8.718 | 0.45953 | 0.0075607 | 0.007 | 2.627 | 1 | 0.088 | 0
2011-11-17 20:35 | 2.1 | 1 | 99.0695 | 8.705 | 0.46717 | 96.1765 | 8.708 | 0.45966 | 0.0075114 | 0.003 | 2.893 | 1 | 0.088 | 0
2011-11-17 20:40 | 2.1 | 1 | 99.121 | 8.7 | 0.45976 | 96.143 | 8.704 | 0.45971 | 5.0668e-05 | 0.004 | 2.978 | 1 | 0.088 | 0
2011-11-17 20:45 | 0.7 | 1 | 98.989 | 8.692 | 0.45986 | 95.972 | 8.691 | 0.45987 | -1.2673e-05 | -0.001 | 3.017 | 1 | 0.088 | 0
2011-11-17 20:50 | 2.1 | 1 | 98.9774 | 8.684 | 0.45996 | 96.1744 | 8.691 | 0.45987 | 8.8728e-05 | 0.007 | 2.803 | 1 | 0.088 | 0
2011-11-17 20:55 | 2.1 | 1 | 99.051 | 8.679 | 0.46002 | 96.179 | 8.677 | 0.46005 | -2.5362e-05 | -0.002 | 2.872 | 1 | 0.088 | 0
2011-11-17 21:00 | 0.7 | 1 | 100.874 | 8.672 | 0.46011 | 96.768 | 8.676 | 0.46006 | 5.0733e-05 | 0.004 | 4.106 | 1 | 0.088 | 0
2011-11-17 21:05 | 0 | 0 | 105.7479 | 8.655 | 0.46033 | 98.6519 | 8.663 | 0.46023 | 0.00010154 | 0.008 | 7.096 | 1 | 0.088 | 0
2011-11-17 21:10 | 0 | 0 | 112.0078 | 8.613 | 0.46086 | 101.3848 | 8.657 | 0.4603 | 0.00055907 | 0.044 | 10.623 | 1 | 0.087 | 0
2011-11-17 21:15 | 0 | 0 | 120.5533 | 8.596 | 0.46858 | 103.7073 | 8.658 | 0.46029 | 0.0082845 | 0.062 | 16.846 | 1 | 0.087 | 0
2011-11-17 21:20 | 0 | 0 | 129.738 | 8.568 | 0.50654 | 105.804 | 8.654 | 0.46034 | 0.046197 | 0.086 | 23.934 | 1 | 0.087 | 0
2011-11-17 21:25 | 0 | 0 | 136.4558 | 8.54 | 0.53714 | 107.3548 | 8.644 | 0.49045 | 0.046689 | 0.104 | 29.101 | 1 | 0.088 | 0
2011-11-17 21:30 | 0 | 0 | 142.9045 | 8.571 | 0.5518 | 108.1515 | 8.638 | 0.46055 | 0.091256 | 0.067 | 34.753 | 1 | 0.088 | 0
2011-11-17 21:35 | 0 | 0 | 150.1503 | 8.583 | 0.55162 | 109.2533 | 8.625 | 0.46071 | 0.090907 | 0.042 | 40.897 | 1 | 0.088 | 0
2011-11-17 21:40 | 0 | 0 | 156.095 | 8.578 | 0.77317 | 110.429 | 8.629 | 0.46066 | 0.31251 | 0.051 | 45.666 | 1 | 0.088 | 0
2011-11-17 21:45 | 0 | 0 | 160.7054 | 8.55 | 0.78148 | 111.5264 | 8.632 | 0.46062 | 0.32086 | 0.082 | 49.179 | 1 | 0.088 | 0
2011-11-17 21:50 | 0 | 0 | 165.4175 | 8.47 | 0.90745 | 112.5045 | 8.626 | 0.4607 | 0.44675 | 0.156 | 52.913 | 1 | 0.088 | 0
2011-11-17 21:55 | 0 | 0 | 170.5249 | 8.668 | 0.99573 | 113.5319 | 8.624 | 0.46072 | 0.53501 | -0.044 | 56.993 | 1 | 0.088 | 0
2011-11-17 22:00 | 0 | 0 | 175.9394 | 8.865 | 6.1455 | 114.4374 | 8.619 | 0.46079 | 5.6847 | -0.246 | 61.502 | 1 | 0.088 | 0
2011-11-17 22:05 | 0 | 0 | 180.7673 | 9.024 | 15.4064 | 115.5713 | 8.61 | 0.46839 | 14.938 | -0.414 | 65.196 | 1 | 0.088 | 0
2011-11-17 22:10 | 0 | 0 | 184.5678 | 9.142 | 19.2736 | 116.4508 | 8.602 | 0.4685 | 18.8051 | -0.54 | 68.117 | 1 | 0.088 | 0
2011-11-17 22:15 | 0 | 0 | 188.8916 | 9.218 | 22.3806 | 117.2886 | 8.599 | 0.49858 | 21.882 | -0.619 | 71.603 | 1 | 0.088 | 0
2011-11-17 22:20 | 0 | 0 | 192.1687 | 9.298 | 23.9701 | 118.0377 | 8.602 | 0.476 | 23.4941 | -0.696 | 74.131 | 1 | 0.088 | 0
2011-11-17 22:25 | 0 | 0 | 194.1512 | 9.348 | 24.9791 | 119.1012 | 8.6 | 0.5287 | 24.4504 | -0.748 | 75.05 | 1 | 0.088 | 0
2011-11-17 22:30 | 0 | 0 | 196.5582 | 9.395 | 26.0727 | 119.9182 | 8.621 | 2.7299 | 23.3428 | -0.774 | 76.64 | 1 | 0.088 | 0
2011-11-17 22:35 | 0 | 0 | 199.861 | 9.45 | 26.7024 | 121 | 8.64 | 3.8078 | 22.8946 | -0.81 | 78.861 | 1 | 0.088 | 0
2011-11-17 22:40 | 0 | 0 | 202.1755 | 9.49 | 27.3036 | 121.8795 | 8.666 | 4.7857 | 22.5178 | -0.824 | 80.296 | 1 | 0.09 | 0
2011-11-17 22:45 | 0 | 0 | 205.1374 | 9.527 | 27.8975 | 122.5714 | 8.687 | 5.6648 | 22.2327 | -0.84 | 82.566 | 1 | 0.09 | 0
2011-11-17 22:50 | 0 | 0 | 206.9445 | 9.567 | 28.1275 | 123.5675 | 8.709 | 6.3584 | 21.7691 | -0.858 | 83.377 | 1 | 0.09 | 0
2011-11-17 22:55 | 0 | 0 | 208.0836 | 9.639 | 28.3723 | 124.4696 | 8.726 | 6.773 | 21.5993 | -0.913 | 83.614 | 1 | 0.088 | 0
2011-11-17 23:00 | 0 | 0 | 208.5881 | 9.69 | 28.7035 | 125.1211 | 8.732 | 6.9859 | 21.7175 | -0.958 | 83.467 | 1 | 0.088 | 0
2011-11-17 23:05 | 0 | 0 | 210.3772 | 9.704 | 29.4366 | 126.1472 | 8.744 | 7.4131 | 22.0234 | -0.96 | 84.23 | 1 | 0.088 | 0
2011-11-17 23:10 | 0 | 0 | 209.4915 | 9.707 | 29.7668 | 127.0155 | 8.761 | 7.724 | 22.0428 | -0.946 | 82.476 | 1 | 0.088 | 0
2011-11-17 23:15 | 0 | 0 | 209.4097 | 9.708 | 29.7659 | 127.5697 | 8.777 | 8.1081 | 21.6578 | -0.931 | 81.84 | 1 | 0.088 | 0
2011-11-17 23:20 | 0 | 0 | 210.5143 | 9.715 | 29.8711 | 128.4633 | 8.793 | 8.5842 | 21.2869 | -0.922 | 82.051 | 1 | 0.088 | 0
2011-11-17 23:25 | 0 | 0 | 210.5351 | 9.721 | 29.9267 | 129.2301 | 8.801 | 8.9276 | 20.9991 | -0.92 | 81.305 | 1 | 0.088 | 0
2011-11-17 23:30 | 0 | 0 | 210.4389 | 9.731 | 30.0294 | 129.7659 | 8.817 | 9.1239 | 20.9055 | -0.914 | 80.673 | 1 | 0.088 | 0
2011-11-17 23:35 | 0 | 0 | 210.0958 | 9.74 | 30.1531 | 130.5718 | 8.832 | 9.3299 | 20.8233 | -0.908 | 79.524 | 1 | 0.088 | 0
2011-11-17 23:40 | 0 | 0 | 207.0889 | 9.741 | 30.3543 | 131.3729 | 8.83 | 9.3943 | 20.96 | -0.911 | 75.716 | 1 | 0.088 | 0
2011-11-17 23:45 | 0 | 0 | 202.8345 | 9.745 | 30.3611 | 132.2055 | 8.845 | 9.363 | 20.9981 | -0.9 | 70.629 | 1 | 0.088 | 0
2011-11-17 23:50 | 0 | 0 | 201.236 | 9.739 | 30.4268 | 132.874 | 8.85 | 9.4895 | 20.9373 | -0.889 | 68.362 | 1 | 0.088 | 0
2011-11-17 23:55 | 0 | 0 | 200.4122 | 9.732 | 30.4327 | 133.4182 | 8.855 | 9.5065 | 20.9262 | -0.877 | 66.994 | 1 | 0.088 | 0
2011-11-18 | 0 | 0 | 199.0611 | 9.735 | 30.4605 | 134.0651 | 8.857 | 9.5699 | 20.8906 | -0.878 | 64.996 | 1 | 0.088 | 0
2011-11-18 00:05 | 0 | 0 | 195.4481 | 9.74 | 30.4664 | 134.6011 | 8.852 | 9.6445 | 20.8219 | -0.888 | 60.847 | 1 | 0.088 | 0
2011-11-18 00:10 | 0 | 0 | 192.5278 | 9.741 | 30.5161 | 135.3918 | 8.862 | 9.7058 | 20.8103 | -0.879 | 57.136 | 1 | 0.09 | 0
2011-11-18 00:15 | 0 | 0 | 190.0879 | 9.742 | 30.5557 | 136.0469 | 8.863 | 9.8246 | 20.7311 | -0.879 | 54.041 | 1 | 0.09 | 0
2011-11-18 00:20 | 0 | 0 | 187.5122 | 9.735 | 30.6224 | 136.3962 | 8.865 | 10.0351 | 20.5873 | -0.87 | 51.116 | 1 | 0.09 | 0
2011-11-18 00:25 | 0 | 0 | 183.7961 | 9.733 | 30.614 | 137.0921 | 8.873 | 10.1706 | 20.4434 | -0.86 | 46.704 | 1 | 0.09 | 0
2011-11-18 00:30 | 0 | 0 | 180.1379 | 9.732 | 30.6148 | 137.7679 | 8.877 | 10.197 | 20.4178 | -0.855 | 42.37 | 1 | 0.09 | 0
2011-11-18 00:35 | 0 | 0 | 175.8563 | 9.729 | 30.6072 | 138.3093 | 8.878 | 10.3531 | 20.2542 | -0.851 | 37.547 | 1 | 0.09 | 0
2011-11-18 00:40 | 0 | 0 | 172.5234 | 9.728 | 30.6283 | 138.7364 | 8.878 | 10.482 | 20.1463 | -0.85 | 33.787 | 1 | 0.088 | 0
2011-11-18 00:45 | 0 | 0 | 169.651 | 9.724 | 30.6419 | 139.296 | 8.885 | 10.3787 | 20.2632 | -0.839 | 30.355 | 1 | 0.088 | 0
2011-11-18 00:50 | 0 | 0 | 166.0237 | 9.725 | 30.6613 | 139.8907 | 8.872 | 10.3732 | 20.288 | -0.853 | 26.133 | 1 | 0.088 | 0
2011-11-18 00:55 | 0 | 0 | 161.0813 | 9.72 | 30.6655 | 140.2473 | 8.882 | 10.4072 | 20.2584 | -0.838 | 20.834 | 1 | 0.09 | 0
2011-11-18 01:00 | 0 | 0 | 155.9831 | 9.716 | 30.6588 | 140.7981 | 8.878 | 10.4175 | 20.2413 | -0.838 | 15.185 | 1 | 0.09 | 0
2011-11-18 01:05 | 0 | 0 | 151.4178 | 9.712 | 30.6521 | 141.0908 | 8.881 | 10.2234 | 20.4286 | -0.831 | 10.327 | 1 | 0.09 | 0
2011-11-18 01:10 | 0 | 0 | 147.1767 | 9.697 | 30.6547 | 141.5657 | 8.866 | 9.9522 | 20.7026 | -0.831 | 5.611 | 1 | 0.09 | 0
2011-11-18 01:15 | 3.5 | 1 | 143.6177 | 9.666 | 30.671 | 141.0767 | 8.891 | 10.5703 | 20.1007 | -0.775 | 2.541 | 1 | 0.09 | 0
2011-11-18 01:20 | 10.8 | 1 | 140.825 | 9.365 | 30.8374 | 138.54 | 8.921 | 10.7273 | 20.1101 | -0.444 | 2.285 | 1 | 0.09 | 0
2011-11-18 01:25 | 18.3 | 1 | 137.3503 | 8.96 | 30.9829 | 135.6293 | 8.896 | 10.2743 | 20.7086 | -0.064 | 1.721 | 1 | 0.09 | 0
2011-11-18 01:30 | 21.4 | 1 | 134.0456 | 8.754 | 23.2038 | 132.1806 | 8.73 | 7.3174 | 15.8865 | -0.024 | 1.865 | 1 | 0.09 | 0
2011-11-18 01:35 | 21.4 | 1 | 130.7337 | 8.64 | 15.959 | 128.7207 | 8.499 | 1.2687 | 14.6903 | -0.141 | 2.013 | 1 | 0.09 | 0
2011-11-18 01:40 | 21.4 | 1 | 127.4039 | 8.558 | 9.4114 | 125.6809 | 8.482 | 1.2534 | 8.1579 | -0.076 | 1.723 | 1 | 0.088 | 0
2011-11-18 01:45 | 21.4 | 1 | 124.633 | 8.532 | 5.5221 | 122.778 | 8.479 | 1.389 | 4.133 | -0.053 | 1.855 | 1 | 0.088 | 0
2011-11-18 01:50 | 19.8 | 1 | 121.8856 | 8.542 | 4.0756 | 119.9026 | 8.482 | 1.4289 | 2.6467 | -0.06 | 1.983 | 1 | 0.088 | 0
2011-11-18 01:55 | 16.8 | 1 | 119.4886 | 8.533 | 4.0423 | 117.3536 | 8.471 | 1.4293 | 2.6129 | -0.062 | 2.135 | 1 | 0.09 | 0
2011-11-18 02:00 | 15.3 | 1 | 117.2542 | 8.524 | 3.7091 | 115.0302 | 8.47 | 1.3894 | 2.3198 | -0.054 | 2.224 | 1 | 0.09 | 0
2011-11-18 02:05 | 13.8 | 1 | 115.2491 | 8.512 | 3.7446 | 112.9161 | 8.458 | 1.3898 | 2.3547 | -0.054 | 2.333 | 1 | 0.09 | 0
2011-11-18 02:10 | 12.3 | 1 | 113.292 | 8.496 | 3.6181 | 110.813 | 8.443 | 1.3105 | 2.3076 | -0.053 | 2.479 | 1 | 0.09 | 0
2011-11-18 02:15 | 10.8 | 1 | 111.6969 | 8.481 | 3.5003 | 109.2069 | 8.427 | 1.2236 | 2.2767 | -0.054 | 2.49 | 1 | 0.09 | 0
2011-11-18 02:20 | 9.3 | 1 | 110.5204 | 8.466 | 3.2639 | 107.6084 | 8.415 | 1.1526 | 2.1113 | -0.051 | 2.912 | 1 | 0.09 | 0
2011-11-18 02:25 | 7.9 | 1 | 108.9018 | 8.445 | 3.0882 | 106.2638 | 8.407 | 1.0896 | 1.9986 | -0.038 | 2.638 | 1 | 0.09 | 0
2011-11-18 02:30 | 7.9 | 1 | 107.9461 | 8.43 | 2.8537 | 105.2141 | 8.397 | 0.94058 | 1.9131 | -0.033 | 2.732 | 1 | 0.09 | 0
2011-11-18 02:35 | 6.4 | 1 | 106.7262 | 8.415 | 2.6036 | 104.1432 | 8.382 | 0.86287 | 1.7407 | -0.033 | 2.583 | 1 | 0.09 | 0
2011-11-18 02:40 | 6.4 | 1 | 106.0424 | 8.399 | 2.4298 | 103.4784 | 8.36 | 0.7934 | 1.6364 | -0.039 | 2.564 | 1 | 0.09 | 0
2011-11-18 02:45 | 6.4 | 1 | 105.533 | 8.384 | 2.1741 | 102.588 | 8.347 | 0.75493 | 1.4191 | -0.037 | 2.945 | 1 | 0.09 | 0
2011-11-18 02:50 | 5 | 1 | 104.6227 | 8.37 | 2.076 | 101.9027 | 8.348 | 0.71626 | 1.3598 | -0.022 | 2.72 | 1 | 0.09 | 0
2011-11-18 02:55 | 5 | 1 | 104.0505 | 8.355 | 1.8882 | 101.0095 | 8.326 | 0.69355 | 1.1946 | -0.029 | 3.041 | 1 | 0.09 | 0
2011-11-18 03:00 | 5 | 1 | 103.618 | 8.346 | 1.7092 | 100.753 | 8.319 | 0.67058 | 1.0386 | -0.027 | 2.865 | 1 | 0.09 | 0
2011-11-18 03:05 | 5 | 1 | 102.8559 | 8.333 | 1.6044 | 100.1549 | 8.316 | 0.65525 | 0.94911 | -0.017 | 2.701 | 1 | 0.09 | 0
2011-11-18 03:10 | 3.5 | 1 | 102.6945 | 8.323 | 1.4917 | 99.6365 | 8.293 | 0.63261 | 0.85905 | -0.03 | 3.058 | 1 | 0.09 | 0
2011-11-18 03:15 | 3.5 | 1 | 102.055 | 8.311 | 1.3795 | 99.335 | 8.282 | 0.60979 | 0.76974 | -0.029 | 2.72 | 1 | 0.09 | 0
2011-11-18 03:20 | 3.5 | 1 | 101.8944 | 8.3 | 1.2838 | 98.7604 | 8.282 | 0.60212 | 0.6817 | -0.018 | 3.134 | 1 | 0.09 | 0
2011-11-18 03:25 | 3.5 | 1 | 101.5902 | 8.29 | 1.1567 | 98.7102 | 8.27 | 0.58701 | 0.56966 | -0.02 | 2.88 | 1 | 0.09 | 0
2011-11-18 03:30 | 3.5 | 1 | 101.2586 | 8.279 | 1.0224 | 98.4656 | 8.259 | 0.57954 | 0.44287 | -0.02 | 2.793 | 1 | 0.09 | 0
2011-11-18 03:35 | 3.5 | 1 | 101.0771 | 8.268 | 0.94399 | 98.0881 | 8.251 | 0.56437 | 0.37962 | -0.017 | 2.989 | 1 | 0.09 | 0
2011-11-18 03:40 | 3.5 | 1 | 100.9649 | 8.258 | 0.89718 | 97.8099 | 8.242 | 0.56451 | 0.33266 | -0.016 | 3.155 | 1 | 0.088 | 0
2011-11-18 03:45 | 3.5 | 1 | 100.5172 | 8.248 | 0.85048 | 97.6552 | 8.232 | 0.56467 | 0.28581 | -0.016 | 2.862 | 1 | 0.088 | 0
2011-11-18 03:50 | 3.5 | 1 | 100.4402 | 8.237 | 0.80393 | 97.6862 | 8.234 | 0.56464 | 0.23929 | -0.003 | 2.754 | 1 | 0.088 | 0
2011-11-18 03:55 | 2.1 | 1 | 100.3635 | 8.227 | 0.76524 | 97.4935 | 8.227 | 0.55711 | 0.20813 | 0 | 2.87 | 1 | 0.09 | 0
2011-11-18 04:00 | 2.1 | 1 | 100.3386 | 8.218 | 0.74213 | 97.3466 | 8.212 | 0.55734 | 0.18479 | -0.006 | 2.992 | 1 | 0.09 | 0
2011-11-18 04:05 | 2.1 | 1 | 99.8497 | 8.208 | 0.71907 | 97.0627 | 8.208 | 0.5574 | 0.16167 | 0 | 2.787 | 1 | 0.09 | 0
2011-11-18 04:10 | 2.1 | 1 | 99.9106 | 8.201 | 0.70372 | 96.8856 | 8.203 | 0.54984 | 0.15389 | 0.002 | 3.025 | 1 | 0.088 | 0
2011-11-18 04:15 | 2.1 | 1 | 99.8462 | 8.19 | 0.68846 | 97.0082 | 8.189 | 0.54241 | 0.14605 | -0.001 | 2.838 | 1 | 0.088 | 0
2011-11-18 04:20 | 2.1 | 1 | 99.5384 | 8.184 | 0.68084 | 96.8424 | 8.19 | 0.55003 | 0.13081 | 0.006 | 2.696 | 1 | 0.088 | 0
2011-11-18 04:25 | 2.1 | 1 | 99.5871 | 8.176 | 0.67327 | 96.7431 | 8.181 | 0.55017 | 0.12309 | 0.005 | 2.844 | 1 | 0.088 | 0
2011-11-18 04:30 | 2.1 | 1 | 99.5892 | 8.17 | 0.66565 | 96.7222 | 8.17 | 0.5427 | 0.12296 | 0 | 2.867 | 1 | 0.088 | 0
2011-11-18 04:35 | 2.1 | 1 | 99.5723 | 8.164 | 0.65804 | 96.5443 | 8.16 | 0.54285 | 0.11519 | -0.004 | 3.028 | 1 | 0.088 | 0
2011-11-18 04:40 | 2.1 | 1 | 99.3381 | 8.156 | 0.65047 | 96.5751 | 8.158 | 0.54288 | 0.10759 | 0.002 | 2.763 | 1 | 0.09 | 0
2011-11-18 04:45 | 2.1 | 1 | 99.5198 | 8.146 | 0.64293 | 96.4778 | 8.15 | 0.53536 | 0.10758 | 0.004 | 3.042 | 1 | 0.09 | 0
2011-11-18 04:50 | 2.1 | 1 | 99.4413 | 8.139 | 0.64306 | 96.4113 | 8.14 | 0.53551 | 0.10755 | 0.001 | 3.03 | 1 | 0.09 | 0
2011-11-18 04:55 | 3.5 | 1 | 99.4474 | 8.132 | 0.63547 | 96.5264 | 8.129 | 0.53567 | 0.099798 | -0.003 | 2.921 | 1 | 0.088 | 0
2011-11-18 05:00 | 2.1 | 1 | 99.2584 | 8.121 | 0.62795 | 96.3924 | 8.125 | 0.52809 | 0.099864 | 0.004 | 2.866 | 1 | 0.088 | 0
2011-11-18 05:05 | 2.1 | 1 | 99.0974 | 8.114 | 0.62036 | 96.3474 | 8.117 | 0.5282 | 0.092159 | 0.003 | 2.75 | 1 | 0.088 | 0
2011-11-18 05:10 | 2.1 | 1 | 99.3527 | 8.105 | 0.61281 | 96.2727 | 8.106 | 0.52837 | 0.084446 | 0.001 | 3.08 | 1 | 0.088 | 0
2011-11-18 05:15 | 2.1 | 1 | 99.3169 | 8.097 | 0.61295 | 96.2739 | 8.101 | 0.5208 | 0.092153 | 0.004 | 3.043 | 1 | 0.088 | 0
2011-11-18 05:20 | 2.1 | 1 | 99.3453 | 8.089 | 0.60538 | 96.2753 | 8.093 | 0.52856 | 0.076824 | 0.004 | 3.07 | 1 | 0.088 | 0
2011-11-18 05:25 | 2.1 | 1 | 99.0934 | 8.083 | 0.59778 | 96.1124 | 8.086 | 0.52101 | 0.076767 | 0.003 | 2.981 | 1 | 0.088 | 0
2011-11-18 05:30 | 2.1 | 1 | 99.0208 | 8.075 | 0.59792 | 96.1798 | 8.077 | 0.52115 | 0.07677 | 0.002 | 2.841 | 1 | 0.088 | 0
2011-11-18 05:35 | 2.1 | 1 | 99.105 | 8.069 | 0.59032 | 96.184 | 8.072 | 0.51357 | 0.076743 | 0.003 | 2.921 | 1 | 0.088 | 0
2011-11-18 05:40 | 2.1 | 1 | 99.1136 | 8.063 | 0.58272 | 96.0966 | 8.064 | 0.51369 | 0.069031 | 0.001 | 3.017 | 1 | 0.088 | 0
2011-11-18 05:45 | 2.1 | 1 | 98.7929 | 8.055 | 0.58285 | 96.0779 | 8.058 | 0.50613 | 0.076717 | 0.003 | 2.715 | 1 | 0.088 | 0
2011-11-18 05:50 | 2.1 | 1 | 99.0056 | 8.048 | 0.57527 | 96.1996 | 8.049 | 0.50626 | 0.069011 | 0.001 | 2.806 | 1 | 0.088 | 0
2011-11-18 05:55 | 2.1 | 1 | 99.2229 | 8.038 | 0.56774 | 96.1879 | 8.041 | 0.50637 | 0.061368 | 0.003 | 3.035 | 1 | 0.088 | 0
2011-11-18 06:00 | 0.7 | 1 | 99.0433 | 8.031 | 0.56017 | 96.1533 | 8.035 | 0.49882 | 0.061349 | 0.004 | 2.89 | 1 | 0.088 | 0
2011-11-18 06:05 | 0.7 | 1 | 99.0522 | 8.025 | 0.56026 | 96.0162 | 8.027 | 0.49893 | 0.061331 | 0.002 | 3.036 | 1 | 0.088 | 0
2011-11-18 06:10 | 2.1 | 1 | 99.1316 | 8.018 | 0.55269 | 96.0186 | 8.017 | 0.49907 | 0.053618 | -0.001 | 3.113 | 1 | 0.088 | 0
2011-11-18 06:15 | 0.7 | 1 | 99.1681 | 8.01 | 0.54513 | 96.0611 | 8.012 | 0.4915 | 0.053631 | 0.002 | 3.107 | 1 | 0.088 | 0
2011-11-18 06:20 | 2.1 | 1 | 98.9124 | 8.002 | 0.54525 | 95.9424 | 8.008 | 0.49155 | 0.053699 | 0.006 | 2.97 | 1 | 0.088 | 0
2011-11-18 06:25 | 0.7 | 1 | 98.9514 | 7.999 | 0.53762 | 95.9154 | 8.003 | 0.48399 | 0.053634 | 0.004 | 3.036 | 1 | 0.087 | 0
2011-11-18 06:30 | 2.1 | 1 | 98.9217 | 7.99 | 0.53008 | 96.0537 | 7.988 | 0.49183 | 0.038254 | -0.002 | 2.868 | 1 | 0.087 | 0
2011-11-18 06:35 | 2.1 | 1 | 99.0648 | 7.982 | 0.5302 | 95.9668 | 7.987 | 0.4842 | 0.045999 | 0.005 | 3.098 | 1 | 0.087 | 0
2011-11-18 06:40 | 2.1 | 1 | 98.7699 | 7.978 | 0.52259 | 95.8699 | 7.98 | 0.4843 | 0.038293 | 0.002 | 2.9 | 1 | 0.088 | 0
2011-11-18 06:45 | 2.1 | 1 | 98.968 | 7.968 | 0.52274 | 96.01 | 7.977 | 0.48434 | 0.038399 | 0.009 | 2.958 | 1 | 0.088 | 0
2011-11-18 06:50 | 0.7 | 1 | 99.0011 | 7.965 | 0.51511 | 95.9311 | 7.962 | 0.48454 | 0.030572 | -0.003 | 3.07 | 1 | 0.088 | 0
2011-11-18 06:55 | 2.1 | 1 | 98.7469 | 7.956 | 0.51524 | 95.7769 | 7.956 | 0.48462 | 0.03062 | 0 | 2.97 | 1 | 0.088 | 0
2011-11-18 07:00 | 2.1 | 1 | 99.194 | 7.951 | 0.51531 | 95.843 | 7.954 | 0.47701 | 0.038306 | 0.003 | 3.351 | 1 | 0.088 | 0
2011-11-18 07:05 | 0.7 | 1 | 99.1562 | 7.947 | 0.50771 | 95.7742 | 7.948 | 0.47709 | 0.030618 | 0.001 | 3.382 | 1 | 0.088 | 0
2011-11-18 07:10 | 2.1 | 1 | 98.8136 | 7.937 | 0.50785 | 95.8936 | 7.938 | 0.48487 | 0.022982 | 0.001 | 2.92 | 1 | 0.088 | 0
2011-11-18 07:15 | 2.1 | 1 | 98.9632 | 7.932 | 0.50026 | 95.8882 | 7.936 | 0.47725 | 0.023008 | 0.004 | 3.075 | 1 | 0.088 | 0
2011-11-18 07:20 | 0.7 | 1 | 98.7219 | 7.925 | 0.50035 | 95.9029 | 7.926 | 0.47738 | 0.022972 | 0.001 | 2.819 | 1 | 0.088 | 0
2011-11-18 07:25 | 2.1 | 1 | 98.9303 | 7.919 | 0.50044 | 95.9003 | 7.921 | 0.47745 | 0.022989 | 0.002 | 3.03 | 1 | 0.088 | 0
2011-11-18 07:30 | 2.1 | 1 | 98.9561 | 7.914 | 0.50051 | 95.9381 | 7.91 | 0.4776 | 0.022913 | -0.004 | 3.018 | 1 | 0.088 | 0
2011-11-18 07:35 | 2.1 | 1 | 98.8188 | 7.907 | 0.49294 | 95.7348 | 7.904 | 0.47003 | 0.022913 | -0.003 | 3.084 | 1 | 0.088 | 0
2011-11-18 07:40 | 2.1 | 1 | 98.6449 | 7.9 | 0.49304 | 95.8689 | 7.906 | 0.47 | 0.023036 | 0.006 | 2.776 | 1 | 0.087 | 0
2011-11-18 07:45 | 2.1 | 1 | 98.8004 | 7.892 | 0.49315 | 95.9134 | 7.893 | 0.47782 | 0.015328 | 0.001 | 2.887 | 1 | 0.087 | 0
2011-11-18 07:50 | 2.1 | 1 | 98.802 | 7.888 | 0.48555 | 95.847 | 7.897 | 0.47012 | 0.015422 | 0.009 | 2.955 | 1 | 0.087 | 0
2011-11-18 07:55 | 2.1 | 1 | 98.7558 | 7.879 | 0.48567 | 95.8148 | 7.885 | 0.47793 | 0.0077372 | 0.006 | 2.941 | 1 | 0.088 | 0
2011-11-18 08:00 | 2.1 | 1 | 98.6174 | 7.875 | 0.48572 | 95.7394 | 7.875 | 0.47041 | 0.01531 | 0 | 2.878 | 1 | 0.088 | 0
2011-11-18 08:05 | 2.1 | 1 | 98.5918 | 7.866 | 0.48584 | 95.8908 | 7.877 | 0.47039 | 0.015458 | 0.011 | 2.701 | 1 | 0.088 | 0
2011-11-18 08:10 | 2.1 | 1 | 98.5219 | 7.861 | 0.48591 | 95.8069 | 7.868 | 0.4705 | 0.015408 | 0.007 | 2.715 | 1 | 0.088 | 0
2011-11-18 08:15 | 2.1 | 1 | 98.7051 | 7.855 | 0.47833 | 95.8091 | 7.852 | 0.47072 | 0.0076166 | -0.003 | 2.896 | 1 | 0.088 | 0
2011-11-18 08:20 | 2.1 | 1 | 98.7209 | 7.849 | 0.47841 | 95.8139 | 7.861 | 0.4706 | 0.0078155 | 0.012 | 2.907 | 1 | 0.088 | 0
2011-11-18 08:25 | 2.1 | 1 | 98.7262 | 7.842 | 0.47851 | 95.7612 | 7.843 | 0.47083 | 0.0076721 | 0.001 | 2.965 | 1 | 0.088 | 1
2011-11-18 08:30 | 2.1 | 1 | 98.7075 | 7.838 | 0.47856 | 95.7955 | 7.841 | 0.47086 | 0.0076994 | 0.003 | 2.912 | 1 | 0.088 | 1
2011-11-18 08:35 | 0.7 | 1 | 98.5687 | 7.832 | 0.47098 | 95.7287 | 7.833 | 0.47097 | 1.3189e-05 | 0.001 | 2.84 | 1 | 0.088 | 1
2011-11-18 08:40 | 2.1 | 1 | 98.8825 | 7.826 | 0.47106 | 95.8285 | 7.836 | 0.47093 | 0.0001319 | 0.01 | 3.054 | 1 | 0.088 | 1
2011-11-18 08:45 | 0.7 | 1 | 98.8273 | 7.822 | 0.47111 | 95.7423 | 7.816 | 0.46353 | 0.0075793 | -0.006 | 3.085 | 1 | 0.088 | 1
2011-11-18 08:50 | 2.1 | 1 | 98.5088 | 7.813 | 0.47123 | 95.8498 | 7.828 | 0.47103 | 0.00019795 | 0.015 | 2.659 | 1 | 0.088 | 1
2011-11-18 08:55 | 2.1 | 1 | 98.7632 | 7.811 | 0.47126 | 95.8362 | 7.824 | 0.46343 | 0.0078283 | 0.013 | 2.927 | 1 | 0.088 | 1
2011-11-18 09:00 | 2.1 | 1 | 98.5892 | 7.805 | 0.47134 | 95.8602 | 7.811 | 0.4636 | 0.0077388 | 0.006 | 2.729 | 1 | 0.088 | 1
2011-11-18 09:05 | 2.1 | 1 | 98.7882 | 7.8 | 0.4714 | 95.7912 | 7.813 | 0.46357 | 0.0078308 | 0.013 | 2.997 | 1 | 0.088 | 1
2011-11-18 09:10 | 2.1 | 1 | 98.7867 | 7.796 | 0.46379 | 95.9087 | 7.796 | 0.46379 | 0 | 0 | 2.878 | 1 | 0.088 | 1
2011-11-18 09:15 | 2.1 | 1 | 98.7559 | 7.793 | 0.46383 | 95.6429 | 7.803 | 0.4637 | 0.00012991 | 0.01 | 3.113 | 1 | 0.088 | 1
2011-11-18 09:20 | 2.1 | 1 | 98.7862 | 7.789 | 0.46388 | 95.8452 | 7.802 | 0.46371 | 0.0001689 | 0.013 | 2.941 | 1 | 0.088 | 1
2011-11-18 09:25 | 0.7 | 1 | 98.4864 | 7.787 | 0.46391 | 95.7414 | 7.79 | 0.46387 | 3.8991e-05 | 0.003 | 2.745 | 1 | 0.088 | 1
2011-11-18 09:30 | 2.1 | 1 | 98.5102 | 7.783 | 0.46396 | 95.7752 | 7.795 | 0.4638 | 0.00015596 | 0.012 | 2.735 | 1 | 0.088 | 1
2011-11-18 09:35 | 2.1 | 1 | 98.8057 | 7.779 | 0.46401 | 95.8497 | 7.783 | 0.4563 | 0.0077114 | 0.004 | 2.956 | 0 | 0.088 | 1
2011-11-18 09:40 | 2.1 | 1 | 98.6522 | 7.779 | 0.45635 | 95.7152 | 7.785 | 0.45628 | 7.6687e-05 | 0.006 | 2.937 | 0 | 0.087 | 1
2011-11-18 09:45 | 2.1 | 1 | 98.8407 | 7.776 | 0.46405 | 95.6447 | 7.786 | 0.45626 | 0.0077888 | 0.01 | 3.196 | 0 | 0.087 | 1
2011-11-18 09:50 | 2.1 | 1 | 98.403 | 7.776 | 0.45639 | 95.71 | 7.785 | 0.46393 | -0.007544 | 0.009 | 2.693 | 0 | 0.087 | 1
2011-11-18 09:55 | 2.1 | 1 | 98.7488 | 7.775 | 0.4564 | 95.7318 | 7.784 | 0.45629 | 0.00011504 | 0.009 | 3.017 | 0 | 0.087 | 1
2011-11-18 10:00 | 0.7 | 1 | 98.6679 | 7.773 | 0.45643 | 95.6989 | 7.773 | 0.45643 | 0 | 0 | 2.969 | 0 | 0.087 | 1
2011-11-18 10:05 | 2.1 | 1 | 98.7271 | 7.772 | 0.45644 | 95.7261 | 7.786 | 0.45626 | 0.00017896 | 0.014 | 3.001 | 0 | 0.087 | 1
2011-11-18 10:10 | 2.1 | 1 | 98.5065 | 7.773 | 0.45643 | 95.6085 | 7.777 | 0.45638 | 5.1142e-05 | 0.004 | 2.898 | 0 | 0.088 | 1
2011-11-18 10:15 | 2.1 | 1 | 98.5999 | 7.774 | 0.45642 | 95.7669 | 7.785 | 0.45628 | 0.00014061 | 0.011 | 2.833 | 0 | 0.088 | 1
2011-11-18 10:20 | 0.7 | 1 | 98.5963 | 7.778 | 0.45636 | 95.7483 | 7.79 | 0.45621 | 0.00015336 | 0.012 | 2.848 | 0 | 0.088 | 1
2011-11-18 10:25 | 2.1 | 1 | 98.5979 | 7.78 | 0.45634 | 95.6749 | 7.781 | 0.45633 | 1.2782e-05 | 0.001 | 2.923 | 0 | 0.088 | 1
2011-11-18 10:30 | 2.1 | 1 | 98.864 | 7.779 | 0.45635 | 95.688 | 7.79 | 0.45621 | 0.00014058 | 0.011 | 3.176 | 0 | 0.088 | 1
2011-11-18 10:35 | 2.1 | 1 | 98.83 | 7.783 | 0.4563 | 95.825 | 7.792 | 0.45619 | 0.000115 | 0.009 | 3.005 | 0 | 0.088 | 1
2011-11-18 10:40 | 2.1 | 1 | 98.741 | 7.786 | 0.45626 | 95.717 | 7.8 | 0.45608 | 0.00017885 | 0.014 | 3.024 | 0 | 0.088 | 1
2011-11-18 10:45 | 2.1 | 1 | 99.8866 | 7.788 | 0.44858 | 96.0886 | 7.797 | 0.45612 | -0.007537 | 0.009 | 3.798 | 0 | 0.088 | 1
2011-11-18 10:50 | 0 | 0 | 102.7748 | 7.792 | 0.44853 | 97.8438 | 7.792 | 0.45619 | -0.0076511 | 0 | 4.931 | 0 | 0.088 | 1
2011-11-18 10:55 | 0 | 0 | 107.5153 | 7.84 | 0.44793 | 100.0043 | 7.805 | 0.45602 | -0.0080871 | -0.035 | 7.511 | 0 | 0.088 | 1
2011-11-18 11:00 | 0 | 0 | 112.4846 | 7.908 | 0.45471 | 102.4206 | 7.807 | 0.45599 | -0.0012864 | -0.101 | 10.064 | 0 | 0.088 | 1
2011-11-18 11:05 | 0 | 0 | 118.665 | 7.924 | 0.47741 | 104.501 | 7.808 | 0.45598 | 0.021428 | -0.116 | 14.164 | 0 | 0.088 | 1
2011-11-18 11:10 | 0 | 0 | 125.0835 | 7.949 | 0.51534 | 106.9005 | 7.823 | 0.46344 | 0.051903 | -0.126 | 18.183 | 0 | 0.087 | 1
2011-11-18 11:15 | 0 | 0 | 130.3959 | 7.977 | 0.53028 | 107.9579 | 7.828 | 0.48636 | 0.043914 | -0.149 | 22.438 | 0 | 0.087 | 1
2011-11-18 11:20 | 0 | 0 | 135.788 | 8.076 | 0.53646 | 109.937 | 7.838 | 0.4556 | 0.080865 | -0.238 | 25.851 | 0 | 0.087 | 1
2011-11-18 11:25 | 0 | 0 | 139.3144 | 8.171 | 0.53504 | 110.5764 | 7.818 | 0.45585 | 0.079188 | -0.353 | 28.738 | 0 | 0.087 | 1
2011-11-18 11:30 | 0 | 0 | 143.6214 | 8.224 | 0.66465 | 111.5254 | 7.826 | 0.45575 | 0.20889 | -0.398 | 32.096 | 0 | 0.087 | 1
2011-11-18 11:35 | 0 | 0 | 147.3174 | 8.279 | 0.70991 | 112.5254 | 7.833 | 0.45566 | 0.25425 | -0.446 | 34.792 | 0 | 0.087 | 1
2011-11-18 11:40 | 0 | 0 | 150.6504 | 8.333 | 0.73975 | 113.7304 | 7.844 | 0.46317 | 0.27658 | -0.489 | 36.92 | 0 | 0.087 | 1
2011-11-18 11:45 | 0 | 0 | 153.2552 | 8.402 | 0.80798 | 114.5932 | 7.858 | 0.45534 | 0.35263 | -0.544 | 38.662 | 0 | 0.087 | 1
2011-11-18 11:50 | 0 | 0 | 155.4761 | 8.483 | 0.83714 | 115.5761 | 7.86 | 0.45532 | 0.38183 | -0.623 | 39.9 | 0 | 0.087 | 1
2011-11-18 11:55 | 0 | 0 | 156.9535 | 8.493 | 1.1659 | 116.4745 | 7.862 | 0.45529 | 0.7106 | -0.631 | 40.479 | 0 | 0.088 | 1
2011-11-18 12:00 | 0 | 0 | 158.5535 | 8.512 | 9.0649 | 117.0285 | 7.878 | 0.46273 | 8.6021 | -0.634 | 41.525 | 0 | 0.088 | 1
2011-11-18 12:05 | 0 | 0 | 158.7767 | 8.54 | 13.3951 | 117.9987 | 7.896 | 0.45486 | 12.9403 | -0.644 | 40.778 | 0 | 0.088 | 1
2011-11-18 12:10 | 0 | 0 | 159.6891 | 8.578 | 16.4612 | 118.9471 | 7.921 | 0.4851 | 15.9761 | -0.657 | 40.742 | 0 | 0.087 | 1
2011-11-18 12:15 | 0 | 0 | 161.5337 | 8.606 | 18.2985 | 119.6757 | 7.917 | 0.46222 | 17.8363 | -0.689 | 41.858 | 0 | 0.087 | 1
2011-11-18 12:20 | 0 | 0 | 163.9669 | 8.641 | 20.0104 | 120.6929 | 7.937 | 0.47724 | 19.5332 | -0.704 | 43.274 | 0 | 0.087 | 1
2011-11-18 12:25 | 0 | 0 | 164.7971 | 8.675 | 20.6931 | 121.4811 | 7.935 | 0.47726 | 20.2159 | -0.74 | 43.316 | 0 | 0.088 | 1
2011-11-18 12:30 | 0 | 0 | 165.4726 | 8.716 | 21.7904 | 122.2266 | 7.958 | 0.50755 | 21.2829 | -0.758 | 43.246 | 0 | 0.088 | 1
2011-11-18 12:35 | 0 | 0 | 164.0757 | 8.753 | 22.5147 | 123.0577 | 8.006 | 1.351 | 21.1637 | -0.747 | 41.018 | 0 | 0.088 | 1
2011-11-18 12:40 | 0 | 0 | 161.7596 | 8.801 | 23.3833 | 124.0636 | 8.057 | 2.6217 | 20.7616 | -0.744 | 37.696 | 0 | 0.088 | 1
2011-11-18 12:45 | 0 | 0 | 159.186 | 8.803 | 24.0437 | 124.821 | 8.086 | 2.958 | 21.0858 | -0.717 | 34.365 | 0 | 0.088 | 1
2011-11-18 12:50 | 0 | 0 | 157.0916 | 8.811 | 24.551 | 125.6116 | 8.121 | 3.8728 | 20.6783 | -0.69 | 31.48 | 0 | 0.088 | 1
2011-11-18 12:55 | 0 | 0 | 156.1157 | 8.839 | 24.6726 | 126.2877 | 8.143 | 4.2699 | 20.4026 | -0.696 | 29.828 | 0 | 0.088 | 1
2011-11-18 13:00 | 0 | 0 | 156.4435 | 8.844 | 24.8302 | 126.9895 | 8.154 | 4.2512 | 20.579 | -0.69 | 29.454 | 0 | 0.088 | 1
2011-11-18 13:05 | 0 | 0 | 155.1199 | 8.89 | 24.9389 | 127.6829 | 8.174 | 4.6595 | 20.2794 | -0.716 | 27.437 | 0 | 0.088 | 1
2011-11-18 13:10 | 0 | 0 | 152.4279 | 8.901 | 25.1124 | 128.6149 | 8.189 | 4.8947 | 20.2177 | -0.712 | 23.813 | 0 | 0.088 | 1
2011-11-18 13:15 | 0 | 0 | 150.8141 | 8.913 | 25.3961 | 129.2091 | 8.201 | 5.0163 | 20.3798 | -0.712 | 21.605 | 0 | 0.088 | 1
2011-11-18 13:20 | 0 | 0 | 148.8225 | 8.932 | 25.4934 | 129.9105 | 8.208 | 5.183 | 20.3104 | -0.724 | 18.912 | 0 | 0.088 | 1
2011-11-18 13:25 | 0 | 0 | 145.1838 | 8.956 | 25.5871 | 130.4768 | 8.223 | 5.0925 | 20.4946 | -0.733 | 14.707 | 0 | 0.088 | 1
2011-11-18 13:30 | 0 | 0 | 141.5153 | 8.964 | 25.7326 | 131.0843 | 8.25 | 5.2652 | 20.4674 | -0.714 | 10.431 | 0 | 0.088 | 1
2011-11-18 13:35 | 0 | 0 | 139.0426 | 8.982 | 25.8809 | 131.5176 | 8.28 | 5.4021 | 20.4788 | -0.702 | 7.525 | 0 | 0.088 | 1
2011-11-18 13:40 | 0 | 0 | 136.6887 | 8.986 | 25.878 | 132.1397 | 8.29 | 5.2857 | 20.5923 | -0.696 | 4.549 | 0 | 0.088 | 1
2011-11-18 13:45 | 2.1 | 1 | 134.8 | 8.981 | 25.9422 | 131.837 | 8.312 | 5.7429 | 20.1993 | -0.669 | 2.963 | 0 | 0.088 | 1
2011-11-18 13:50 | 7.9 | 1 | 131.9151 | 8.957 | 25.8991 | 129.9291 | 8.376 | 7.1558 | 18.7433 | -0.581 | 1.986 | 0 | 0.088 | 1
2011-11-18 13:55 | 15.3 | 1 | 129.0304 | 8.689 | 26.1359 | 127.1514 | 8.342 | 1.4748 | 24.6611 | -0.347 | 1.879 | 0 | 0.088 | 1
2011-11-18 14:00 | 18.3 | 1 | 126.5161 | 8.48 | 22.7794 | 124.3341 | 8.295 | 0.86497 | 21.9145 | -0.185 | 2.182 | 0 | 0.088 | 1
2011-11-18 14:05 | 16.8 | 1 | 124.4849 | 8.378 | 12.9418 | 122.1299 | 8.317 | 0.86444 | 12.0774 | -0.061 | 2.355 | 0 | 0.088 | 1
2011-11-18 14:10 | 18.3 | 1 | 122.2088 | 8.329 | 6.9035 | 119.9488 | 8.319 | 0.88782 | 6.0156 | -0.01 | 2.26 | 0 | 0.088 | 1
2011-11-18 14:15 | 16.8 | 1 | 119.931 | 8.302 | 3.7669 | 117.48 | 8.328 | 0.9424 | 2.8245 | 0.026 | 2.451 | 0 | 0.088 | 1
2011-11-18 14:20 | 15.3 | 1 | 117.6897 | 8.307 | 2.8299 | 115.2547 | 8.352 | 0.94177 | 1.8881 | 0.045 | 2.435 | 0 | 0.088 | 1
2011-11-18 14:25 | 13.8 | 1 | 115.6142 | 8.316 | 2.3025 | 113.4272 | 8.362 | 0.91802 | 1.3845 | 0.046 | 2.187 | 0 | 0.088 | 1
2011-11-18 14:30 | 12.3 | 1 | 113.7919 | 8.327 | 2.1033 | 111.3269 | 8.364 | 0.84772 | 1.2556 | 0.037 | 2.465 | 0 | 0.088 | 1
2011-11-18 14:35 | 10.8 | 1 | 112.1581 | 8.344 | 1.8969 | 109.7111 | 8.392 | 0.82373 | 1.0732 | 0.048 | 2.447 | 0 | 0.088 | 1
2011-11-18 14:40 | 10.8 | 1 | 110.5049 | 8.357 | 1.7656 | 108.0839 | 8.397 | 0.71528 | 1.0504 | 0.04 | 2.421 | 0 | 0.088 | 1
2011-11-18 14:45 | 9.3 | 1 | 109.3019 | 8.373 | 1.7323 | 106.6849 | 8.41 | 0.65353 | 1.0788 | 0.037 | 2.617 | 0 | 0.088 | 1
2011-11-18 14:50 | 7.9 | 1 | 108.2376 | 8.388 | 1.6666 | 105.5136 | 8.437 | 0.58428 | 1.0824 | 0.049 | 2.724 | 0 | 0.088 | 1
2011-11-18 14:55 | 6.4 | 1 | 106.8737 | 8.405 | 1.5769 | 104.3137 | 8.449 | 0.55367 | 1.0232 | 0.044 | 2.56 | 0 | 0.088 | 1
2011-11-18 15:00 | 6.4 | 1 | 106.301 | 8.422 | 1.4795 | 103.309 | 8.463 | 0.53829 | 0.94119 | 0.041 | 2.992 | 0 | 0.088 | 1
2011-11-18 15:05 | 6.4 | 1 | 105.2184 | 8.435 | 1.3907 | 102.4834 | 8.473 | 0.50787 | 0.88285 | 0.038 | 2.735 | 0 | 0.088 | 1
2011-11-18 15:10 | 6.4 | 1 | 104.4638 | 8.449 | 1.2785 | 101.6908 | 8.479 | 0.50024 | 0.77822 | 0.03 | 2.773 | 0 | 0.088 | 1
2011-11-18 15:15 | 6.4 | 1 | 103.9248 | 8.463 | 1.2223 | 101.1428 | 8.49 | 0.48501 | 0.73733 | 0.027 | 2.782 | 0 | 0.088 | 1
2011-11-18 15:20 | 5 | 1 | 103.4662 | 8.475 | 1.1349 | 100.5252 | 8.502 | 0.48485 | 0.65003 | 0.027 | 2.941 | 0 | 0.088 | 1
2011-11-18 15:25 | 5 | 1 | 103.0574 | 8.49 | 0.96939 | 100.1224 | 8.515 | 0.47715 | 0.49224 | 0.025 | 2.935 | 0 | 0.09 | 1
2011-11-18 15:30 | 5 | 1 | 102.4916 | 8.5 | 0.88334 | 99.6256 | 8.519 | 0.46957 | 0.41376 | 0.019 | 2.866 | 0 | 0.09 | 1
2011-11-18 15:35 | 3.5 | 1 | 101.9576 | 8.512 | 0.84422 | 99.1056 | 8.526 | 0.46948 | 0.37474 | 0.014 | 2.852 | 0 | 0.09 | 1
2011-11-18 15:40 | 3.5 | 1 | 101.6344 | 8.521 | 0.80529 | 98.7394 | 8.537 | 0.46183 | 0.34346 | 0.016 | 2.895 | 0 | 0.088 | 1
2011-11-18 15:45 | 3.5 | 1 | 101.2603 | 8.531 | 0.75876 | 98.3913 | 8.545 | 0.46173 | 0.29703 | 0.014 | 2.869 | 0 | 0.088 | 1
2011-11-18 15:50 | 3.5 | 1 | 101.211 | 8.54 | 0.71243 | 98.178 | 8.553 | 0.46163 | 0.25081 | 0.013 | 3.033 | 0 | 0.088 | 1
2011-11-18 15:55 | 3.5 | 1 | 101.0339 | 8.551 | 0.6739 | 97.9209 | 8.56 | 0.45404 | 0.21986 | 0.009 | 3.113 | 0 | 0.088 | 1
2011-11-18 16:00 | 3.5 | 1 | 100.5136 | 8.561 | 0.64316 | 97.7886 | 8.572 | 0.45389 | 0.18927 | 0.011 | 2.725 | 0 | 0.088 | 1
2011-11-18 16:05 | 2.1 | 1 | 100.4244 | 8.568 | 0.62017 | 97.5414 | 8.582 | 0.45376 | 0.1664 | 0.014 | 2.883 | 0 | 0.088 | 1
2011-11-18 16:10 | 3.5 | 1 | 100.4371 | 8.58 | 0.59715 | 97.3631 | 8.594 | 0.44613 | 0.15102 | 0.014 | 3.074 | 0 | 0.088 | 1
2011-11-18 16:15 | 3.5 | 1 | 100.2767 | 8.592 | 0.58177 | 97.1417 | 8.597 | 0.45358 | 0.1282 | 0.005 | 3.135 | 0 | 0.088 | 1
2011-11-18 16:20 | 2.1 | 1 | 99.9481 | 8.604 | 0.574 | 97.1481 | 8.613 | 0.45338 | 0.12062 | 0.009 | 2.8 | 0 | 0.088 | 1
2011-11-18 16:25 | 2.1 | 1 | 100.0686 | 8.617 | 0.56622 | 97.0676 | 8.623 | 0.44577 | 0.12045 | 0.006 | 3.001 | 0 | 0.088 | 1
2011-11-18 16:30 | 2.1 | 1 | 99.6792 | 8.63 | 0.55846 | 96.8872 | 8.633 | 0.45313 | 0.10533 | 0.003 | 2.792 | 0 | 0.088 | 1
2011-11-18 16:35 | 3.5 | 1 | 99.4963 | 8.641 | 0.55073 | 96.6853 | 8.657 | 0.45283 | 0.097905 | 0.016 | 2.811 | 0 | 0.088 | 1
2011-11-18 16:40 | 3.5 | 1 | 99.6071 | 8.653 | 0.55055 | 96.7011 | 8.668 | 0.45269 | 0.09786 | 0.015 | 2.906 | 0 | 0.088 | 1
2011-11-18 16:45 | 2.1 | 1 | 99.276 | 8.665 | 0.54282 | 96.399 | 8.672 | 0.45264 | 0.090182 | 0.007 | 2.877 | 0 | 0.088 | 1
2011-11-18 16:50 | 2.1 | 1 | 99.3677 | 8.679 | 0.54261 | 96.6507 | 8.688 | 0.45991 | 0.082701 | 0.009 | 2.717 | 0 | 0.088 | 1
2011-11-18 16:55 | 2.1 | 1 | 99.5082 | 8.693 | 0.5424 | 96.5612 | 8.698 | 0.45978 | 0.082617 | 0.005 | 2.947 | 0 | 0.088 | 1
2011-11-18 17:00 | 2.1 | 1 | 99.1604 | 8.7 | 0.53476 | 96.4284 | 8.698 | 0.45978 | 0.074981 | -0.002 | 2.732 | 0 | 0.088 | 0
2011-11-18 17:05 | 2.1 | 1 | 99.2886 | 8.714 | 0.53456 | 96.6346 | 8.719 | 0.45952 | 0.07504 | 0.005 | 2.654 | 0 | 0.088 | 0
2011-11-18 17:10 | 2.1 | 1 | 99.4678 | 8.724 | 0.52689 | 96.3788 | 8.733 | 0.45934 | 0.067548 | 0.009 | 3.089 | 0 | 0.088 | 0
2011-11-18 17:15 | 2.1 | 1 | 99.308 | 8.735 | 0.52673 | 96.226 | 8.734 | 0.45933 | 0.067401 | -0.001 | 3.082 | 0 | 0.088 | 0
2011-11-18 17:20 | 2.1 | 1 | 99.0357 | 8.745 | 0.52658 | 96.0667 | 8.743 | 0.45921 | 0.067369 | -0.002 | 2.969 | 0 | 0.088 | 0
2011-11-18 17:25 | 2.1 | 1 | 98.7901 | 8.753 | 0.52647 | 96.3701 | 8.759 | 0.45901 | 0.067455 | 0.006 | 2.42 | 0 | 0.088 | 0
2011-11-18 17:30 | 2.1 | 1 | 98.7115 | 8.763 | 0.51881 | 96.3115 | 8.765 | 0.45894 | 0.059878 | 0.002 | 2.4 | 0 | 0.088 | 0
2011-11-18 17:35 | 3.5 | 1 | 98.7509 | 8.768 | 0.53376 | 96.4759 | 8.772 | 0.46631 | 0.067454 | 0.004 | 2.275 | 0 | 0.088 | 0
2011-11-18 17:40 | 2.1 | 1 | 98.8925 | 8.773 | 0.51867 | 96.4795 | 8.782 | 0.45872 | 0.05995 | 0.009 | 2.413 | 0 | 0.088 | 0
2011-11-18 17:45 | 3.5 | 1 | 98.6096 | 8.778 | 0.5186 | 96.4636 | 8.784 | 0.4587 | 0.059904 | 0.006 | 2.146 | 0 | 0.088 | 0
2011-11-18 17:50 | 2.1 | 1 | 98.6778 | 8.783 | 0.51853 | 96.3668 | 8.795 | 0.45856 | 0.059971 | 0.012 | 2.311 | 0 | 0.088 | 0
2011-11-18 17:55 | 2.1 | 1 | 98.8922 | 8.789 | 0.51095 | 96.2192 | 8.807 | 0.46586 | 0.045088 | 0.018 | 2.673 | 0 | 0.088 | 0
2011-11-18 18:00 | 3.5 | 1 | 98.5857 | 8.797 | 0.51083 | 96.2757 | 8.806 | 0.46587 | 0.044963 | 0.009 | 2.31 | 0 | 0.088 | 0
2011-11-18 18:05 | 3.5 | 1 | 98.7118 | 8.8 | 0.51079 | 96.3168 | 8.814 | 0.45832 | 0.052473 | 0.014 | 2.395 | 0 | 0.088 | 0
2011-11-18 18:10 | 3.5 | 1 | 98.9867 | 8.803 | 0.50326 | 96.3667 | 8.818 | 0.45827 | 0.044994 | 0.015 | 2.62 | 0 | 0.088 | 0
2011-11-18 18:15 | 2.1 | 1 | 98.7071 | 8.805 | 0.50323 | 96.4391 | 8.813 | 0.46578 | 0.037453 | 0.008 | 2.268 | 0 | 0.088 | 0
2011-11-18 18:20 | 3.5 | 1 | 98.9114 | 8.808 | 0.50319 | 96.4814 | 8.826 | 0.45817 | 0.045025 | 0.018 | 2.43 | 0 | 0.088 | 0
2011-11-18 18:25 | 3.5 | 1 | 98.6698 | 8.809 | 0.4957 | 96.3008 | 8.822 | 0.45822 | 0.03748 | 0.013 | 2.369 | 0 | 0.088 | 0
2011-11-18 18:30 | 2.1 | 1 | 98.9137 | 8.811 | 0.49567 | 96.3357 | 8.818 | 0.45827 | 0.037403 | 0.007 | 2.578 | 0 | 0.088 | 0
2011-11-18 18:35 | 3.5 | 1 | 98.6097 | 8.811 | 0.49567 | 96.3067 | 8.816 | 0.46574 | 0.029927 | 0.005 | 2.303 | 0 | 0.088 | 0
2011-11-18 18:40 | 3.5 | 1 | 98.7666 | 8.814 | 0.49563 | 96.3046 | 8.826 | 0.46561 | 0.030015 | 0.012 | 2.462 | 0 | 0.088 | 0
2011-11-18 18:45 | 3.5 | 1 | 98.4375 | 8.812 | 0.48818 | 96.2955 | 8.815 | 0.45831 | 0.029877 | 0.003 | 2.142 | 0 | 0.088 | 0
2011-11-18 18:50 | 3.5 | 1 | 98.5842 | 8.809 | 0.48822 | 96.2862 | 8.814 | 0.45832 | 0.029905 | 0.005 | 2.298 | 0 | 0.088 | 0
2011-11-18 18:55 | 2.1 | 1 | 98.5883 | 8.809 | 0.48822 | 96.2333 | 8.816 | 0.45829 | 0.02993 | 0.007 | 2.355 | 0 | 0.088 | 0
2011-11-18 19:00 | 2.1 | 1 | 98.7583 | 8.807 | 0.48825 | 96.3843 | 8.813 | 0.45833 | 0.029919 | 0.006 | 2.374 | 0 | 0.088 | 0
2011-11-18 19:05 | 2.1 | 1 | 98.6432 | 8.806 | 0.47333 | 96.1792 | 8.81 | 0.45837 | 0.014961 | 0.004 | 2.464 | 0 | 0.088 | 0
2011-11-18 19:10 | 3.5 | 1 | 98.572 | 8.803 | 0.38427 | 96.444 | 8.815 | 0.45831 | -0.074031 | 0.012 | 2.128 | 0 | 0.087 | 0
2011-11-18 19:15 | 3.5 | 1 | 98.5056 | 8.802 | 0.47338 | 96.1496 | 8.805 | 0.45843 | 0.01495 | 0.003 | 2.356 | 0 | 0.087 | 0
2011-11-18 19:20 | 3.5 | 1 | 98.6965 | 8.799 | 0.47342 | 96.1275 | 8.805 | 0.45843 | 0.014989 | 0.006 | 2.569 | 0 | 0.087 | 0
2011-11-18 19:25 | 2.1 | 1 | 98.6763 | 8.796 | 0.47346 | 96.4493 | 8.807 | 0.45841 | 0.015053 | 0.011 | 2.227 | 0 | 0.088 | 0
2011-11-18 19:30 | 3.5 | 1 | 98.6803 | 8.794 | 0.47349 | 96.1213 | 8.799 | 0.45851 | 0.014978 | 0.005 | 2.559 | 0 | 0.088 | 0
2011-11-18 19:35 | 3.5 | 1 | 98.8467 | 8.791 | 0.46606 | 96.2677 | 8.805 | 0.45843 | 0.0076318 | 0.014 | 2.579 | 0 | 0.088 | 0
2011-11-18 19:40 | 2.1 | 1 | 98.7347 | 8.788 | 0.47356 | 96.1387 | 8.799 | 0.45851 | 0.015057 | 0.011 | 2.596 | 0 | 0.088 | 0
2011-11-18 19:45 | 2.1 | 1 | 98.7191 | 8.783 | 0.47363 | 96.1611 | 8.787 | 0.45866 | 0.01497 | 0.004 | 2.558 | 0 | 0.088 | 0
2011-11-18 19:50 | 3.5 | 1 | 98.6326 | 8.779 | 0.47368 | 96.2896 | 8.795 | 0.45856 | 0.015123 | 0.016 | 2.343 | 0 | 0.088 | 0
2011-11-18 19:55 | 3.5 | 1 | 98.3624 | 8.774 | 0.46628 | 96.3164 | 8.784 | 0.4587 | 0.0075851 | 0.01 | 2.046 | 0 | 0.088 | 0
2011-11-18 20:00 | 3.5 | 1 | 98.4499 | 8.769 | 0.47381 | 96.1939 | 8.777 | 0.45878 | 0.015027 | 0.008 | 2.256 | 0 | 0.088 | 0
2011-11-18 20:05 | 2.1 | 1 | 98.4082 | 8.763 | 0.46642 | 96.1202 | 8.769 | 0.45889 | 0.0075369 | 0.006 | 2.288 | 0 | 0.088 | 0
2011-11-18 20:10 | 3.5 | 1 | 98.5055 | 8.759 | 0.46647 | 96.3605 | 8.774 | 0.45882 | 0.0076514 | 0.015 | 2.145 | 0 | 0.088 | 0
2011-11-18 20:15 | 2.1 | 1 | 98.6174 | 8.754 | 0.46654 | 96.2104 | 8.767 | 0.45891 | 0.0076273 | 0.013 | 2.407 | 0 | 0.088 | 0
2011-11-18 20:20 | 3.5 | 1 | 98.6161 | 8.748 | 0.46662 | 96.3081 | 8.764 | 0.45895 | 0.0076665 | 0.016 | 2.308 | 0 | 0.088 | 0
2011-11-18 20:25 | 2.1 | 1 | 98.5009 | 8.741 | 0.46671 | 96.1549 | 8.758 | 0.45902 | 0.0076807 | 0.017 | 2.346 | 0 | 0.088 | 0
2011-11-18 20:30 | 2.1 | 1 | 98.5863 | 8.737 | 0.46676 | 96.0313 | 8.751 | 0.45911 | 0.0076436 | 0.014 | 2.555 | 0 | 0.088 | 0
2011-11-18 20:35 | 3.5 | 1 | 98.6419 | 8.729 | 0.45939 | 96.1709 | 8.744 | 0.4592 | 0.0001897 | 0.015 | 2.471 | 0 | 0.088 | 0
2011-11-18 20:40 | 3.5 | 1 | 98.5605 | 8.722 | 0.45948 | 96.2705 | 8.738 | 0.45928 | 0.00020241 | 0.016 | 2.29 | 0 | 0.088 | 0
2011-11-18 20:45 | 3.5 | 1 | 98.5027 | 8.716 | 0.45956 | 96.2767 | 8.729 | 0.45939 | 0.00016451 | 0.013 | 2.226 | 0 | 0.088 | 0
2011-11-18 20:50 | 3.5 | 1 | 98.6484 | 8.708 | 0.45966 | 96.1174 | 8.713 | 0.45959 | 6.331e-05 | 0.005 | 2.531 | 0 | 0.088 | 0
2011-11-18 20:55 | 3.5 | 1 | 98.7885 | 8.701 | 0.45975 | 96.1235 | 8.713 | 0.45959 | 0.00015197 | 0.012 | 2.665 | 0 | 0.088 | 0
2011-11-18 21:00 | 3.5 | 1 | 98.5151 | 8.693 | 0.45985 | 96.0861 | 8.697 | 0.4598 | 5.0684e-05 | 0.004 | 2.429 | 0 | 0.088 | 0
2011-11-18 21:05 | 2.1 | 1 | 98.3357 | 8.685 | 0.45995 | 96.1947 | 8.699 | 0.45977 | 0.00017742 | 0.014 | 2.141 | 0 | 0.088 | 0
2011-11-18 21:10 | 3.5 | 1 | 98.449 | 8.677 | 0.46005 | 95.999 | 8.692 | 0.45986 | 0.00019016 | 0.015 | 2.45 | 0 | 0.088 | 0
2011-11-18 21:15 | 3.5 | 1 | 98.4636 | 8.671 | 0.46013 | 96.2386 | 8.674 | 0.46009 | 3.8053e-05 | 0.003 | 2.225 | 0 | 0.088 | 0
2011-11-18 21:20 | 3.5 | 1 | 98.4991 | 8.662 | 0.46024 | 96.1801 | 8.677 | 0.46005 | 0.00019029 | 0.015 | 2.319 | 0 | 0.088 | 0
2011-11-18 21:25 | 3.5 | 1 | 98.6139 | 8.655 | 0.46033 | 96.1969 | 8.671 | 0.46013 | 0.00020304 | 0.016 | 2.417 | 0 | 0.088 | 0
2011-11-18 21:30 | 2.1 | 1 | 98.5087 | 8.646 | 0.45296 | 96.1227 | 8.659 | 0.46028 | -0.0073147 | 0.013 | 2.386 | 0 | 0.088 | 0
2011-11-18 21:35 | 2.1 | 1 | 98.5511 | 8.637 | 0.46056 | 96.0811 | 8.652 | 0.46037 | 0.00019051 | 0.015 | 2.47 | 0 | 0.088 | 0
2011-11-18 21:40 | 3.5 | 1 | 99.2322 | 8.633 | 0.45313 | 96.2342 | 8.641 | 0.45303 | 9.995e-05 | 0.008 | 2.998 | 0 | 0.088 | 0
2011-11-18 21:45 | 0 | 0 | 102.4604 | 8.625 | 0.45323 | 97.7434 | 8.63 | 0.45316 | 6.2496e-05 | 0.005 | 4.717 | 0 | 0.088 | 0
2011-11-18 21:50 | 0 | 0 | 109.0408 | 8.608 | 0.45344 | 99.2138 | 8.627 | 0.4532 | 0.00023759 | 0.019 | 9.827 | 0 | 0.088 | 0
2011-11-18 21:55 | 0 | 0 | 116.3876 | 8.588 | 0.46118 | 100.9526 | 8.622 | 0.45326 | 0.0079174 | 0.034 | 15.435 | 0 | 0.088 | 0
2011-11-18 22:00 | 0 | 0 | 124.2237 | 8.582 | 0.46126 | 102.5967 | 8.621 | 0.45328 | 0.0079814 | 0.039 | 21.627 | 0 | 0.088 | 0
2011-11-18 22:05 | 0 | 0 | 132.229 | 8.577 | 0.48384 | 104.12 | 8.617 | 0.45333 | 0.030514 | 0.04 | 28.109 | 0 | 0.088 | 0
2011-11-18 22:10 | 0 | 0 | 139.0879 | 8.575 | 0.48387 | 105.6139 | 8.617 | 0.45333 | 0.030541 | 0.042 | 33.474 | 0 | 0.088 | 0
2011-11-18 22:15 | 0 | 0 | 145.6672 | 8.548 | 0.49175 | 107.0612 | 8.617 | 0.45333 | 0.038427 | 0.069 | 38.606 | 0 | 0.088 | 0
2011-11-18 22:20 | 0 | 0 | 152.1376 | 8.554 | 0.49167 | 108.0316 | 8.6 | 0.45354 | 0.038133 | 0.046 | 44.106 | 0 | 0.088 | 0
2011-11-18 22:25 | 0 | 0 | 157.7066 | 8.571 | 0.65061 | 109.4276 | 8.602 | 0.45351 | 0.19709 | 0.031 | 48.279 | 0 | 0.09 | 0
2011-11-18 22:30 | 0 | 0 | 161.7664 | 8.578 | 0.71935 | 110.4914 | 8.599 | 0.45355 | 0.2658 | 0.021 | 51.275 | 0 | 0.09 | 0
2011-11-18 22:35 | 0 | 0 | 166.2514 | 8.571 | 0.75022 | 111.6664 | 8.591 | 0.45365 | 0.29657 | 0.02 | 54.585 | 0 | 0.09 | 0
2011-11-18 22:40 | 0 | 0 | 170.9426 | 8.751 | 0.83861 | 112.7746 | 8.591 | 0.45365 | 0.38496 | -0.16 | 58.168 | 0 | 0.09 | 0
2011-11-18 22:45 | 0 | 0 | 175.8094 | 8.908 | 9.9679 | 113.7094 | 8.586 | 0.46121 | 9.5067 | -0.322 | 62.1 | 0 | 0.09 | 0
2011-11-18 22:50 | 0 | 0 | 180.234 | 9.064 | 16.3621 | 114.862 | 8.588 | 0.45369 | 15.9084 | -0.476 | 65.372 | 0 | 0.09 | 0
2011-11-18 22:55 | 0 | 0 | 184.2396 | 9.16 | 20.0716 | 115.5996 | 8.584 | 0.46123 | 19.6103 | -0.576 | 68.64 | 0 | 0.09 | 0
2011-11-18 23:00 | 0 | 0 | 187.7545 | 9.229 | 22.788 | 116.5335 | 8.583 | 0.46874 | 22.3193 | -0.646 | 71.221 | 0 | 0.09 | 0
2011-11-18 23:05 | 0 | 0 | 191.5664 | 9.29 | 24.1243 | 117.4634 | 8.585 | 0.47622 | 23.6481 | -0.705 | 74.103 | 0 | 0.09 | 0
2011-11-18 23:10 | 0 | 0 | 195.6044 | 9.349 | 25.2075 | 118.2924 | 8.585 | 0.93565 | 24.2718 | -0.764 | 77.312 | 0 | 0.09 | 0
2011-11-18 23:15 | 0 | 0 | 199.5552 | 9.386 | 26.1193 | 119.1622 | 8.617 | 2.0453 | 24.0739 | -0.769 | 80.393 | 0 | 0.09 | 0
2011-11-18 23:20 | 0 | 0 | 202.5242 | 9.468 | 26.629 | 120.0712 | 8.641 | 3.9872 | 22.6418 | -0.827 | 82.453 | 0 | 0.09 | 0
2011-11-18 23:25 | 0 | 0 | 205.5014 | 9.483 | 26.9881 | 121.0104 | 8.672 | 5.2377 | 21.7505 | -0.811 | 84.491 | 0 | 0.09 | 0
2011-11-18 23:30 | 0 | 0 | 208.3241 | 9.51 | 27.9107 | 121.9481 | 8.704 | 6.0584 | 21.8523 | -0.806 | 86.376 | 0 | 0.09 | 0
2011-11-18 23:35 | 0 | 0 | 209.9509 | 9.565 | 27.868 | 122.7779 | 8.719 | 6.8189 | 21.0491 | -0.846 | 87.173 | 0 | 0.09 | 0
2011-11-18 23:40 | 0 | 0 | 212.4999 | 9.631 | 28.2079 | 123.7069 | 8.737 | 7.1279 | 21.08 | -0.894 | 88.793 | 0 | 0.09 | 0
2011-11-18 23:45 | 0 | 0 | 214.4054 | 9.647 | 28.6875 | 124.5124 | 8.754 | 7.6176 | 21.0699 | -0.893 | 89.893 | 0 | 0.09 | 0
2011-11-18 23:50 | 0 | 0 | 216.2391 | 9.663 | 29.3491 | 125.4011 | 8.762 | 8.1387 | 21.2104 | -0.901 | 90.838 | 0 | 0.09 | 0
2011-11-18 23:55 | 0 | 0 | 217.643 | 9.67 | 29.4845 | 126.247 | 8.777 | 8.4429 | 21.0416 | -0.893 | 91.396 | 0 | 0.09 | 0
2011-11-19 | 0 | 0 | 218.9141 | 9.681 | 29.758 | 126.8541 | 8.803 | 8.7179 | 21.0401 | -0.878 | 92.06 | 0 | 0.09 | 0
2011-11-19 00:05 | 0 | 0 | 219.9622 | 9.699 | 29.7431 | 127.7512 | 8.812 | 9.0614 | 20.6817 | -0.887 | 92.211 | 0 | 0.09 | 0
2011-11-19 00:10 | 0 | 0 | 220.3656 | 9.704 | 29.8702 | 128.4806 | 8.829 | 9.3124 | 20.5578 | -0.875 | 91.885 | 0 | 0.091 | 0
2011-11-19 00:15 | 0 | 0 | 219.7015 | 9.718 | 30.1514 | 129.2425 | 8.837 | 9.3285 | 20.8228 | -0.881 | 90.459 | 0 | 0.091 | 0
2011-11-19 00:20 | 0 | 0 | 220.0751 | 9.718 | 30.1312 | 129.9011 | 8.843 | 9.5188 | 20.6123 | -0.875 | 90.174 | 0 | 0.091 | 0
2011-11-19 00:25 | 0 | 0 | 220.048 | 9.725 | 30.3476 | 130.671 | 8.858 | 9.6703 | 20.6773 | -0.867 | 89.377 | 0 | 0.09 | 0
2011-11-19 00:30 | 0 | 0 | 219.1587 | 9.721 | 30.351 | 131.3117 | 8.86 | 9.7888 | 20.5622 | -0.861 | 87.847 | 0 | 0.09 | 0
2011-11-19 00:35 | 0 | 0 | 218.5269 | 9.728 | 30.4664 | 132.1159 | 8.865 | 9.8149 | 20.6515 | -0.863 | 86.411 | 0 | 0.09 | 0
2011-11-19 00:40 | 0 | 0 | 218.1721 | 9.727 | 30.5482 | 132.7711 | 8.874 | 10.1335 | 20.4147 | -0.853 | 85.401 | 0 | 0.091 | 0
2011-11-19 00:45 | 0 | 0 | 216.2843 | 9.729 | 30.5971 | 133.3943 | 8.888 | 9.9919 | 20.6052 | -0.841 | 82.89 | 0 | 0.091 | 0
2011-11-19 00:50 | 0 | 0 | 214.6656 | 9.733 | 30.6241 | 134.1446 | 8.891 | 10.3953 | 20.2288 | -0.842 | 80.521 | 0 | 0.091 | 0
2011-11-19 00:55 | 0 | 0 | 213.1757 | 9.734 | 30.7447 | 134.8907 | 8.898 | 10.1726 | 20.5721 | -0.836 | 78.285 | 0 | 0.09 | 0
2011-11-19 01:00 | 0 | 0 | 210.1806 | 9.732 | 30.7464 | 135.4666 | 8.904 | 10.3087 | 20.4377 | -0.828 | 74.714 | 0 | 0.09 | 0
2011-11-19 01:05 | 0 | 0 | 208.3562 | 9.727 | 30.8115 | 136.1912 | 8.905 | 10.3085 | 20.503 | -0.822 | 72.165 | 0 | 0.09 | 0
2011-11-19 01:10 | 0 | 0 | 206.5183 | 9.727 | 30.8115 | 136.4793 | 8.9 | 10.3375 | 20.474 | -0.827 | 70.039 | 0 | 0.09 | 0
2011-11-19 01:15 | 0 | 0 | 205.4555 | 9.726 | 30.8934 | 137.1815 | 8.906 | 10.3633 | 20.53 | -0.82 | 68.274 | 0 | 0.09 | 0
2011-11-19 01:20 | 0 | 0 | 203.3538 | 9.728 | 30.9119 | 137.7678 | 8.902 | 10.3369 | 20.575 | -0.826 | 65.586 | 0 | 0.09 | 0
2011-11-19 01:25 | 0 | 0 | 200.1024 | 9.723 | 30.9264 | 138.4404 | 8.902 | 10.199 | 20.7273 | -0.821 | 61.662 | 0 | 0.09 | 0
2011-11-19 01:30 | 0 | 0 | 196.6686 | 9.719 | 30.9298 | 138.9206 | 8.911 | 10.3159 | 20.6139 | -0.808 | 57.748 | 0 | 0.09 | 0
2011-11-19 01:35 | 0 | 0 | 193.8511 | 9.722 | 30.9678 | 139.4771 | 8.913 | 10.4257 | 20.5421 | -0.809 | 54.374 | 0 | 0.09 | 0
2011-11-19 01:40 | 0 | 0 | 191.1884 | 9.719 | 31.0008 | 140.0484 | 8.922 | 10.5611 | 20.4396 | -0.797 | 51.14 | 0 | 0.09 | 0
2011-11-19 01:45 | 0 | 0 | 188.2429 | 9.718 | 31.0219 | 140.5689 | 8.921 | 10.5983 | 20.4236 | -0.797 | 47.674 | 0 | 0.09 | 0
2011-11-19 01:50 | 0 | 0 | 184.8442 | 9.717 | 31.0329 | 141.1712 | 8.924 | 10.6988 | 20.3342 | -0.793 | 43.673 | 0 | 0.09 | 0
2011-11-19 01:55 | 0 | 0 | 181.0125 | 9.718 | 31.0422 | 141.5595 | 8.928 | 10.836 | 20.2063 | -0.79 | 39.453 | 0 | 0.09 | 0
2011-11-19 02:00 | 0 | 0 | 177.5509 | 9.713 | 31.0668 | 142.1169 | 8.932 | 10.8347 | 20.2321 | -0.781 | 35.434 | 0 | 0.09 | 0
2011-11-19 02:05 | 0 | 0 | 173.76 | 9.711 | 31.0584 | 142.471 | 8.931 | 10.8904 | 20.168 | -0.78 | 31.289 | 0 | 0.09 | 0
2011-11-19 02:10 | 0 | 0 | 170.1674 | 9.71 | 31.0593 | 142.9484 | 8.935 | 10.9631 | 20.0962 | -0.775 | 27.219 | 0 | 0.09 | 0
2011-11-19 02:15 | 0 | 0 | 166.4359 | 9.712 | 31.0778 | 143.5119 | 8.937 | 10.9902 | 20.0876 | -0.775 | 22.924 | 0 | 0.09 | 0
2011-11-19 02:20 | 0 | 0 | 162.0529 | 9.714 | 31.0964 | 143.9439 | 8.94 | 10.9708 | 20.1256 | -0.774 | 18.109 | 0 | 0.09 | 0
2011-11-19 02:25 | 0 | 0 | 157.6227 | 9.713 | 31.0871 | 144.4107 | 8.936 | 10.8797 | 20.2074 | -0.777 | 13.212 | 0 | 0.09 | 0
2011-11-19 02:30 | 0 | 0 | 152.9599 | 9.698 | 31.1001 | 144.8219 | 8.933 | 10.7514 | 20.3487 | -0.765 | 8.138 | 0 | 0.09 | 0
2011-11-19 02:35 | 0.7 | 1 | 148.1206 | 9.682 | 31.0936 | 144.9496 | 8.933 | 10.5119 | 20.5817 | -0.749 | 3.171 | 0 | 0.09 | 0
2011-11-19 02:40 | 10.8 | 1 | 144.6266 | 9.482 | 31.0835 | 142.5546 | 8.962 | 11.6027 | 19.4808 | -0.52 | 2.072 | 0 | 0.09 | 0
2011-11-19 02:45 | 18.3 | 1 | 141.4498 | 9.045 | 31.5384 | 139.5658 | 8.94 | 10.5834 | 20.955 | -0.105 | 1.884 | 0 | 0.09 | 0
2011-11-19 02:50 | 19.8 | 1 | 138.0105 | 8.837 | 27.175 | 136.4895 | 8.914 | 8.6546 | 18.5204 | 0.077 | 1.521 | 0 | 0.09 | 0
2011-11-19 02:55 | 21.4 | 1 | 134.9944 | 8.741 | 15.4143 | 133.0984 | 8.666 | 1.1681 | 14.2461 | -0.075 | 1.896 | 0 | 0.09 | 0
2011-11-19 03:00 | 21.4 | 1 | 130.8772 | 8.672 | 11.8756 | 129.7162 | 8.622 | 1.6477 | 10.2279 | -0.05 | 1.161 | 0 | 0.09 | 0
2011-11-19 03:05 | 23 | 1 | 127.8205 | 8.661 | 7.8632 | 126.4765 | 8.604 | 1.3046 | 6.5586 | -0.057 | 1.344 | 0 | 0.09 | 0
2011-11-19 03:10 | 23 | 1 | 124.8303 | 8.655 | 4.5533 | 123.2583 | 8.606 | 1.4559 | 3.0975 | -0.049 | 1.572 | 0 | 0.09 | 0
2011-11-19 03:15 | 19.8 | 1 | 122.1906 | 8.65 | 4.1576 | 120.6096 | 8.606 | 1.4479 | 2.7097 | -0.044 | 1.581 | 0 | 0.09 | 0
2011-11-19 03:20 | 18.3 | 1 | 119.7356 | 8.64 | 3.9188 | 117.8286 | 8.592 | 1.5285 | 2.3903 | -0.048 | 1.907 | 0 | 0.09 | 0
2011-11-19 03:25 | 16.8 | 1 | 117.6964 | 8.629 | 3.8175 | 115.3784 | 8.583 | 1.4728 | 2.3447 | -0.046 | 2.318 | 0 | 0.09 | 0
2011-11-19 03:30 | 15.3 | 1 | 115.2217 | 8.616 | 3.8445 | 113.2777 | 8.571 | 1.5294 | 2.3152 | -0.045 | 1.944 | 0 | 0.09 | 0
2011-11-19 03:35 | 13.8 | 1 | 113.594 | 8.601 | 3.7949 | 111.354 | 8.559 | 1.4658 | 2.3291 | -0.042 | 2.24 | 0 | 0.09 | 0
2011-11-19 03:40 | 12.3 | 1 | 111.8997 | 8.582 | 3.5243 | 109.5777 | 8.547 | 1.4023 | 2.122 | -0.035 | 2.322 | 0 | 0.09 | 0
2011-11-19 03:45 | 10.8 | 1 | 110.4409 | 8.565 | 3.3479 | 108.2139 | 8.531 | 1.3471 | 2.0008 | -0.034 | 2.227 | 0 | 0.09 | 0
2011-11-19 03:50 | 9.3 | 1 | 109.2564 | 8.548 | 3.2226 | 106.7884 | 8.517 | 1.276 | 1.9466 | -0.031 | 2.468 | 0 | 0.09 | 0
2011-11-19 03:55 | 9.3 | 1 | 108.0817 | 8.533 | 3.0132 | 105.5787 | 8.494 | 1.2134 | 1.7999 | -0.039 | 2.503 | 0 | 0.09 | 0
2011-11-19 04:00 | 7.9 | 1 | 106.8712 | 8.516 | 2.8049 | 104.5002 | 8.479 | 1.1347 | 1.6701 | -0.037 | 2.371 | 0 | 0.09 | 0
2011-11-19 04:05 | 6.4 | 1 | 106.0977 | 8.503 | 2.5972 | 103.6147 | 8.468 | 1.0406 | 1.5566 | -0.035 | 2.483 | 0 | 0.09 | 0
2011-11-19 04:10 | 6.4 | 1 | 105.4272 | 8.486 | 2.7069 | 102.7952 | 8.447 | 0.98622 | 1.7206 | -0.039 | 2.632 | 0 | 0.09 | 0
2011-11-19 04:15 | 6.4 | 1 | 104.6839 | 8.473 | 2.2345 | 102.1089 | 8.43 | 0.91627 | 1.3183 | -0.043 | 2.575 | 0 | 0.09 | 0
2011-11-19 04:20 | 5 | 1 | 103.9934 | 8.458 | 2.0627 | 101.3594 | 8.416 | 0.86983 | 1.1928 | -0.042 | 2.634 | 0 | 0.09 | 0
2011-11-19 04:25 | 6.4 | 1 | 103.4938 | 8.44 | 1.9408 | 100.8338 | 8.405 | 0.8312 | 1.1096 | -0.035 | 2.66 | 0 | 0.09 | 0
2011-11-19 04:30 | 5 | 1 | 102.9949 | 8.424 | 1.4232 | 100.4159 | 8.387 | 0.7928 | 0.6304 | -0.037 | 2.579 | 0 | 0.09 | 0
2011-11-19 04:35 | 5 | 1 | 102.4741 | 8.406 | 1.7145 | 99.8601 | 8.368 | 0.76997 | 0.94449 | -0.038 | 2.614 | 0 | 0.09 | 0
2011-11-19 04:40 | 5 | 1 | 102.3552 | 8.391 | 1.5613 | 99.5252 | 8.354 | 0.73158 | 0.82976 | -0.037 | 2.83 | 0 | 0.09 | 0
2011-11-19 04:45 | 6.4 | 1 | 101.8048 | 8.376 | 1.138 | 99.2508 | 8.35 | 0.70851 | 0.42952 | -0.026 | 2.554 | 0 | 0.09 | 0
2011-11-19 04:50 | 5 | 1 | 101.8137 | 8.359 | 1.3616 | 98.7607 | 8.336 | 0.67795 | 0.68369 | -0.023 | 3.053 | 0 | 0.09 | 0
2011-11-19 04:55 | 5 | 1 | 101.2814 | 8.344 | 1.2503 | 98.5024 | 8.32 | 0.65517 | 0.59515 | -0.024 | 2.779 | 0 | 0.088 | 0
2011-11-19 05:00 | 3.5 | 1 | 101.1941 | 8.327 | 1.1317 | 98.4301 | 8.303 | 0.64011 | 0.49155 | -0.024 | 2.764 | 0 | 0.088 | 0
2011-11-19 05:05 | 5 | 1 | 100.8841 | 8.312 | 1.0215 | 98.0621 | 8.293 | 0.63261 | 0.38885 | -0.019 | 2.822 | 0 | 0.088 | 0
2011-11-19 05:10 | 5 | 1 | 100.6575 | 8.297 | 0.93537 | 97.8285 | 8.28 | 0.61749 | 0.31788 | -0.017 | 2.829 | 0 | 0.088 | 0
2011-11-19 05:15 | 5 | 1 | 100.3396 | 8.283 | 0.8809 | 97.7956 | 8.271 | 0.60997 | 0.27093 | -0.012 | 2.544 | 0 | 0.088 | 0
2011-11-19 05:20 | 3.5 | 1 | 100.3876 | 8.27 | 0.83435 | 97.6266 | 8.265 | 0.60241 | 0.23194 | -0.005 | 2.761 | 0 | 0.088 | 0
2011-11-19 05:25 | 3.5 | 1 | 100.2245 | 8.257 | 0.80348 | 97.5135 | 8.252 | 0.59496 | 0.20851 | -0.005 | 2.711 | 0 | 0.088 | 0
2011-11-19 05:30 | 3.5 | 1 | 100.0176 | 8.245 | 0.7804 | 97.2186 | 8.234 | 0.59526 | 0.18514 | -0.011 | 2.799 | 0 | 0.088 | 0
2011-11-19 05:35 | 3.5 | 1 | 99.8452 | 8.232 | 0.7496 | 97.1672 | 8.231 | 0.59531 | 0.15429 | -0.001 | 2.678 | 0 | 0.088 | 0
2011-11-19 05:40 | 3.5 | 1 | 99.8418 | 8.22 | 0.74209 | 97.1038 | 8.213 | 0.58794 | 0.15415 | -0.007 | 2.738 | 0 | 0.09 | 0
2011-11-19 05:45 | 3.5 | 1 | 99.8039 | 8.208 | 0.72683 | 97.0539 | 8.218 | 0.58786 | 0.13896 | 0.01 | 2.75 | 0 | 0.09 | 0
2011-11-19 05:50 | 3.5 | 1 | 99.6682 | 8.198 | 0.71928 | 97.0822 | 8.208 | 0.58803 | 0.13125 | 0.01 | 2.586 | 0 | 0.09 | 0
2011-11-19 05:55 | 3.5 | 1 | 99.5226 | 8.188 | 0.70398 | 96.8766 | 8.195 | 0.58824 | 0.11574 | 0.007 | 2.646 | 0 | 0.09 | 0
2011-11-19 06:00 | 3.5 | 1 | 99.5488 | 8.178 | 0.69643 | 96.7778 | 8.181 | 0.58847 | 0.10796 | 0.003 | 2.771 | 0 | 0.09 | 0
2011-11-19 06:05 | 3.5 | 1 | 99.6956 | 8.168 | 0.69663 | 96.5996 | 8.169 | 0.58099 | 0.11563 | 0.001 | 3.096 | 0 | 0.09 | 0
2011-11-19 06:10 | 3.5 | 1 | 99.4564 | 8.157 | 0.68136 | 96.5834 | 8.16 | 0.58114 | 0.10022 | 0.003 | 2.873 | 0 | 0.09 | 0
2011-11-19 06:15 | 3.5 | 1 | 99.387 | 8.148 | 0.68153 | 96.685 | 8.157 | 0.58119 | 0.10034 | 0.009 | 2.702 | 0 | 0.09 | 0
2011-11-19 06:20 | 3.5 | 1 | 99.4502 | 8.137 | 0.674 | 96.6082 | 8.15 | 0.5813 | 0.092699 | 0.013 | 2.842 | 0 | 0.09 | 0
2011-11-19 06:25 | 3.5 | 1 | 99.5446 | 8.128 | 0.67417 | 96.5606 | 8.143 | 0.58142 | 0.092755 | 0.015 | 2.984 | 0 | 0.09 | 0
2011-11-19 06:30 | 3.5 | 1 | 99.2904 | 8.12 | 0.66659 | 96.5924 | 8.13 | 0.58163 | 0.084957 | 0.01 | 2.698 | 0 | 0.09 | 0
2011-11-19 06:35 | 3.5 | 1 | 99.4653 | 8.107 | 0.66683 | 96.5613 | 8.121 | 0.58177 | 0.085054 | 0.014 | 2.904 | 0 | 0.09 | 0
2011-11-19 06:40 | 3.5 | 1 | 99.3467 | 8.099 | 0.65924 | 96.4877 | 8.114 | 0.58189 | 0.077351 | 0.015 | 2.859 | 0 | 0.09 | 0
2011-11-19 06:45 | 2.1 | 1 | 99.1132 | 8.09 | 0.65167 | 96.4852 | 8.096 | 0.58218 | 0.069489 | 0.006 | 2.628 | 0 | 0.09 | 0
2011-11-19 06:50 | 3.5 | 1 | 99.3471 | 8.081 | 0.65184 | 96.4061 | 8.092 | 0.58225 | 0.069589 | 0.011 | 2.941 | 0 | 0.09 | 0
2011-11-19 06:55 | 3.5 | 1 | 99.3904 | 8.07 | 0.6443 | 96.2324 | 8.085 | 0.57468 | 0.069627 | 0.015 | 3.158 | 0 | 0.088 | 0
2011-11-19 07:00 | 3.5 | 1 | 99.1337 | 8.063 | 0.64443 | 96.3987 | 8.068 | 0.57495 | 0.06948 | 0.005 | 2.735 | 0 | 0.088 | 0
2011-11-19 07:05 | 3.5 | 1 | 99.0766 | 8.052 | 0.63689 | 96.5296 | 8.055 | 0.57516 | 0.061736 | 0.003 | 2.547 | 0 | 0.088 | 0
2011-11-19 07:10 | 3.5 | 1 | 99.2069 | 8.044 | 0.62931 | 96.2199 | 8.048 | 0.57527 | 0.054035 | 0.004 | 2.987 | 0 | 0.088 | 0
2011-11-19 07:15 | 3.5 | 1 | 99.3284 | 8.034 | 0.62948 | 96.4264 | 8.04 | 0.56771 | 0.061773 | 0.006 | 2.902 | 0 | 0.088 | 0
2011-11-19 07:20 | 3.5 | 1 | 99.1691 | 8.027 | 0.62188 | 96.3181 | 8.03 | 0.56787 | 0.054008 | 0.003 | 2.851 | 0 | 0.088 | 0
2011-11-19 07:25 | 3.5 | 1 | 98.9847 | 8.014 | 0.61438 | 96.3467 | 8.021 | 0.56801 | 0.046365 | 0.007 | 2.638 | 0 | 0.088 | 0
2011-11-19 07:30 | 3.5 | 1 | 99.0207 | 8.008 | 0.61448 | 96.3287 | 8.007 | 0.56823 | 0.046246 | -0.001 | 2.692 | 0 | 0.088 | 0
2011-11-19 07:35 | 3.5 | 1 | 98.9986 | 7.997 | 0.61467 | 96.3546 | 8 | 0.56065 | 0.054017 | 0.003 | 2.644 | 0 | 0.088 | 0
2011-11-19 07:40 | 3.5 | 1 | 99.0621 | 7.988 | 0.6071 | 96.1731 | 7.993 | 0.56846 | 0.03864 | 0.005 | 2.889 | 0 | 0.088 | 0
2011-11-19 07:45 | 3.5 | 1 | 99.0336 | 7.979 | 0.59953 | 96.1146 | 7.978 | 0.561 | 0.038528 | -0.001 | 2.919 | 0 | 0.088 | 0
2011-11-19 07:50 | 3.5 | 1 | 99.1296 | 7.969 | 0.5997 | 96.1896 | 7.97 | 0.56112 | 0.03857 | 0.001 | 2.94 | 0 | 0.088 | 0
2011-11-19 07:55 | 3.5 | 1 | 99.0768 | 7.962 | 0.59209 | 96.3168 | 7.963 | 0.56123 | 0.030855 | 0.001 | 2.76 | 0 | 0.088 | 0
2011-11-19 08:00 | 3.5 | 1 | 99.0685 | 7.952 | 0.59226 | 96.2625 | 7.958 | 0.56131 | 0.030943 | 0.006 | 2.806 | 0 | 0.088 | 0
2011-11-19 08:05 | 3.5 | 1 | 99.1324 | 7.944 | 0.59239 | 96.1054 | 7.951 | 0.56142 | 0.030965 | 0.007 | 3.027 | 0 | 0.088 | 0
2011-11-19 08:10 | 3.5 | 1 | 99.0566 | 7.935 | 0.58481 | 96.3456 | 7.938 | 0.56163 | 0.023187 | 0.003 | 2.711 | 0 | 0.088 | 0
2011-11-19 08:15 | 3.5 | 1 | 98.9104 | 7.925 | 0.58498 | 96.1014 | 7.925 | 0.55413 | 0.03085 | 0 | 2.809 | 0 | 0.088 | 0
2011-11-19 08:20 | 3.5 | 1 | 99.0706 | 7.917 | 0.57739 | 96.3226 | 7.92 | 0.55421 | 0.023182 | 0.003 | 2.748 | 0 | 0.088 | 0
2011-11-19 08:25 | 3.5 | 1 | 99.1554 | 7.908 | 0.57753 | 96.1614 | 7.904 | 0.55446 | 0.023079 | -0.004 | 2.994 | 0 | 0.09 | 0
2011-11-19 08:30 | 3.5 | 1 | 99.1439 | 7.899 | 0.57768 | 96.1159 | 7.896 | 0.54687 | 0.030806 | -0.003 | 3.028 | 0 | 0.09 | 1
2011-11-19 08:35 | 3.5 | 1 | 99.0015 | 7.89 | 0.57783 | 96.1275 | 7.889 | 0.54698 | 0.030844 | -0.001 | 2.874 | 0 | 0.09 | 1
2011-11-19 08:40 | 3.5 | 1 | 98.9812 | 7.882 | 0.56251 | 96.1692 | 7.881 | 0.5471 | 0.015407 | -0.001 | 2.812 | 0 | 0.088 | 1
2011-11-19 08:45 | 3.5 | 1 | 99.0853 | 7.873 | 0.56265 | 96.2143 | 7.862 | 0.53969 | 0.022965 | -0.011 | 2.871 | 0 | 0.088 | 1
2011-11-19 08:50 | 3.5 | 1 | 99.3313 | 7.863 | 0.56281 | 96.1933 | 7.853 | 0.53983 | 0.022986 | -0.01 | 3.138 | 0 | 0.088 | 1
2011-11-19 08:55 | 3.5 | 1 | 99.093 | 7.853 | 0.56297 | 96.189 | 7.837 | 0.53236 | 0.030609 | -0.016 | 2.904 | 0 | 0.09 | 1
2011-11-19 09:00 | 3.5 | 1 | 98.9493 | 7.844 | 0.55539 | 96.1123 | 7.831 | 0.53245 | 0.02294 | -0.013 | 2.837 | 0 | 0.09 | 1
2011-11-19 09:05 | 3.5 | 1 | 99.1358 | 7.836 | 0.55551 | 96.2618 | 7.823 | 0.52487 | 0.030649 | -0.013 | 2.874 | 0 | 0.09 | 1
2011-11-19 09:10 | 3.5 | 1 | 98.8422 | 7.827 | 0.54793 | 96.0862 | 7.814 | 0.525 | 0.022937 | -0.013 | 2.756 | 0 | 0.09 | 1
2011-11-19 09:15 | 3.5 | 1 | 99.0671 | 7.817 | 0.54809 | 96.1191 | 7.804 | 0.51744 | 0.030646 | -0.013 | 2.948 | 0 | 0.09 | 1
2011-11-19 09:20 | 3.5 | 1 | 99.039 | 7.808 | 0.54051 | 95.984 | 7.796 | 0.50986 | 0.030648 | -0.012 | 3.055 | 0 | 0.09 | 1
2011-11-19 09:25 | 3.5 | 1 | 98.7637 | 7.802 | 0.53288 | 96.0237 | 7.799 | 0.50982 | 0.023068 | -0.003 | 2.74 | 0 | 0.088 | 1
2011-11-19 09:30 | 3.5 | 1 | 99.0012 | 7.791 | 0.53305 | 96.1962 | 7.791 | 0.50224 | 0.030812 | 0 | 2.805 | 0 | 0.088 | 1
2011-11-19 09:35 | 3.5 | 1 | 98.9137 | 7.787 | 0.5254 | 96.1077 | 7.784 | 0.50234 | 0.023061 | -0.003 | 2.806 | 0 | 0.088 | 1
2011-11-19 09:40 | 3.5 | 1 | 98.8947 | 7.78 | 0.51779 | 96.0647 | 7.77 | 0.50253 | 0.015258 | -0.01 | 2.83 | 0 | 0.088 | 1
2011-11-19 09:45 | 3.5 | 1 | 98.8438 | 7.772 | 0.51791 | 95.9658 | 7.773 | 0.4948 | 0.023109 | 0.001 | 2.878 | 0 | 0.088 | 1
2011-11-19 09:50 | 2.1 | 1 | 98.7867 | 7.766 | 0.51029 | 96.0867 | 7.767 | 0.49488 | 0.015408 | 0.001 | 2.7 | 0 | 0.088 | 1
2011-11-19 09:55 | 3.5 | 1 | 98.8565 | 7.759 | 0.51039 | 96.0345 | 7.755 | 0.49505 | 0.015341 | -0.004 | 2.822 | 0 | 0.088 | 1
2011-11-19 10:00 | 3.5 | 1 | 98.5824 | 7.754 | 0.50276 | 96.0644 | 7.747 | 0.49516 | 0.0075992 | -0.007 | 2.518 | 0 | 0.088 | 1
2011-11-19 10:05 | 3.5 | 1 | 98.727 | 7.748 | 0.50284 | 95.877 | 7.752 | 0.4874 | 0.015444 | 0.004 | 2.85 | 0 | 0.088 | 1
2011-11-19 10:10 | 3.5 | 1 | 98.5079 | 7.746 | 0.49517 | 95.6679 | 7.738 | 0.48759 | 0.0075828 | -0.008 | 2.84 | 0 | 0.088 | 1
2011-11-19 10:15 | 3.5 | 1 | 98.5902 | 7.74 | 0.49526 | 95.6772 | 7.745 | 0.4875 | 0.007762 | 0.005 | 2.913 | 0 | 0.088 | 1
2011-11-19 10:20 | 3.5 | 1 | 98.4777 | 7.738 | 0.49529 | 95.6307 | 7.734 | 0.48765 | 0.0076393 | -0.004 | 2.847 | 0 | 0.088 | 1
2011-11-19 10:25 | 2.1 | 1 | 98.5878 | 7.731 | 0.49538 | 95.7808 | 7.741 | 0.48755 | 0.0078325 | 0.01 | 2.807 | 0 | 0.088 | 1
2011-11-19 10:30 | 3.5 | 1 | 98.5083 | 7.729 | 0.49541 | 95.8163 | 7.735 | 0.48763 | 0.0077782 | 0.006 | 2.692 | 0 | 0.088 | 1
2011-11-19 10:35 | 2.1 | 1 | 98.644 | 7.729 | 0.48771 | 95.691 | 7.738 | 0.48759 | 0.00012323 | 0.009 | 2.953 | 0 | 0.088 | 1
2011-11-19 10:40 | 3.5 | 1 | 98.5944 | 7.722 | 0.48781 | 95.7154 | 7.73 | 0.4877 | 0.00010957 | 0.008 | 2.879 | 0 | 0.088 | 1
2011-11-19 10:45 | 3.5 | 1 | 98.7084 | 7.722 | 0.48781 | 95.8464 | 7.726 | 0.48006 | 0.0077454 | 0.004 | 2.862 | 0 | 0.088 | 1
2011-11-19 10:50 | 3.5 | 1 | 98.5122 | 7.722 | 0.48781 | 95.7492 | 7.732 | 0.47998 | 0.0078262 | 0.01 | 2.763 | 0 | 0.088 | 1
2011-11-19 10:55 | 3.5 | 1 | 98.8026 | 7.719 | 0.48785 | 95.9616 | 7.723 | 0.48011 | 0.0077461 | 0.004 | 2.841 | 0 | 0.088 | 1
2011-11-19 11:00 | 3.5 | 1 | 98.6801 | 7.718 | 0.48787 | 95.7731 | 7.727 | 0.48005 | 0.0078137 | 0.009 | 2.907 | 0 | 0.088 | 1
2011-11-19 11:05 | 3.5 | 1 | 98.3344 | 7.719 | 0.48785 | 95.8554 | 7.733 | 0.47997 | 0.0078808 | 0.014 | 2.479 | 0 | 0.088 | 1
2011-11-19 11:10 | 3.5 | 1 | 98.7728 | 7.718 | 0.48017 | 95.7528 | 7.73 | 0.48001 | 0.00016173 | 0.012 | 3.02 | 0 | 0.088 | 1
2011-11-19 11:15 | 3.5 | 1 | 98.7029 | 7.719 | 0.5264 | 95.7799 | 7.731 | 0.48 | 0.046404 | 0.012 | 2.923 | 0 | 0.088 | 1
2011-11-19 11:20 | 3.5 | 1 | 98.9416 | 7.721 | 0.51865 | 96.0476 | 7.73 | 0.48001 | 0.03864 | 0.009 | 2.894 | 0 | 0.088 | 1
2011-11-19 11:25 | 0 | 0 | 102.5801 | 7.724 | 0.47241 | 97.5651 | 7.736 | 0.47993 | -0.0075232 | 0.012 | 5.015 | 0 | 0.088 | 1
2011-11-19 11:30 | 0 | 0 | 107.446 | 7.732 | 0.45695 | 99.189 | 7.733 | 0.47229 | -0.015334 | 0.001 | 8.257 | 0 | 0.088 | 1
2011-11-19 11:35 | 0 | 0 | 114.4807 | 7.803 | 0.47903 | 100.9047 | 7.737 | 0.47223 | 0.0067945 | -0.066 | 13.576 | 0 | 0.088 | 1
2011-11-19 11:40 | 0 | 0 | 121.9736 | 7.836 | 0.51698 | 102.7086 | 7.739 | 0.47221 | 0.04477 | -0.097 | 19.265 | 0 | 0.088 | 1
2011-11-19 11:45 | 0 | 0 | 129.0181 | 7.798 | 0.50214 | 104.3561 | 7.75 | 0.47206 | 0.030076 | -0.048 | 24.662 | 0 | 0.088 | 1
2011-11-19 11:50 | 0 | 0 | 135.8014 | 7.792 | 0.50992 | 105.7774 | 7.748 | 0.47209 | 0.037828 | -0.044 | 30.024 | 0 | 0.088 | 1
2011-11-19 11:55 | 0 | 0 | 141.1818 | 7.851 | 0.51676 | 107.4138 | 7.756 | 0.47966 | 0.0371 | -0.095 | 33.768 | 0 | 0.088 | 1
2011-11-19 12:00 | 0 | 0 | 146.8737 | 8.019 | 0.56035 | 108.6707 | 7.754 | 0.47969 | 0.080667 | -0.265 | 38.203 | 0 | 0.088 | 1
2011-11-19 12:05 | 0 | 0 | 151.8696 | 8.101 | 0.52844 | 109.8986 | 7.764 | 0.47955 | 0.048886 | -0.337 | 41.971 | 0 | 0.088 | 1
2011-11-19 12:10 | 0 | 0 | 157.3989 | 8.216 | 0.65708 | 111.1089 | 7.763 | 0.47957 | 0.17752 | -0.453 | 46.29 | 0 | 0.088 | 1
2011-11-19 12:15 | 0 | 0 | 162.1687 | 8.296 | 0.79482 | 112.4547 | 7.771 | 0.47946 | 0.31536 | -0.525 | 49.714 | 0 | 0.088 | 1
2011-11-19 12:20 | 0 | 0 | 166.6909 | 8.343 | 0.86381 | 113.5479 | 7.781 | 0.47165 | 0.39216 | -0.562 | 53.143 | 0 | 0.088 | 1
2011-11-19 12:25 | 0 | 0 | 171.1945 | 8.322 | 0.99755 | 114.4875 | 7.784 | 0.47161 | 0.52594 | -0.538 | 56.707 | 0 | 0.088 | 1
2011-11-19 12:30 | 0 | 0 | 175.6229 | 8.364 | 9.5835 | 115.6509 | 7.808 | 0.4713 | 9.1122 | -0.556 | 59.972 | 0 | 0.088 | 1
2011-11-19 12:35 | 0 | 0 | 179.4795 | 8.43 | 14.9131 | 116.7255 | 7.835 | 0.47094 | 14.4421 | -0.595 | 62.754 | 0 | 0.088 | 1
2011-11-19 12:40 | 0 | 0 | 182.8463 | 8.486 | 18.4098 | 117.5513 | 7.861 | 0.47825 | 17.9315 | -0.625 | 65.295 | 0 | 0.088 | 1
2011-11-19 12:45 | 0 | 0 | 185.6135 | 8.527 | 21.2578 | 118.4095 | 7.864 | 0.49354 | 20.7642 | -0.663 | 67.204 | 0 | 0.088 | 1
2011-11-19 12:50 | 0 | 0 | 188.1826 | 8.591 | 22.6279 | 119.4656 | 7.881 | 0.48564 | 22.1422 | -0.71 | 68.717 | 0 | 0.088 | 1
2011-11-19 12:55 | 0 | 0 | 190.9933 | 8.643 | 23.367 | 120.1813 | 7.897 | 0.56999 | 22.797 | -0.746 | 70.812 | 0 | 0.088 | 1
2011-11-19 13:00 | 0 | 0 | 192.9943 | 8.691 | 24.4625 | 121.3973 | 7.946 | 2.9527 | 21.5098 | -0.745 | 71.597 | 0 | 0.088 | 1
2011-11-19 13:05 | 0 | 0 | 194.4927 | 8.769 | 25.0846 | 122.3097 | 7.992 | 3.7915 | 21.2931 | -0.777 | 72.183 | 0 | 0.088 | 1
2011-11-19 13:10 | 0 | 0 | 194.9486 | 8.815 | 25.871 | 122.9746 | 8.024 | 5.0328 | 20.8382 | -0.791 | 71.974 | 0 | 0.088 | 1
2011-11-19 13:15 | 0 | 0 | 195.5836 | 8.867 | 26.2989 | 123.8806 | 8.06 | 5.7304 | 20.5685 | -0.807 | 71.703 | 0 | 0.088 | 1
2011-11-19 13:20 | 0 | 0 | 195.7102 | 8.923 | 26.8859 | 124.7182 | 8.097 | 6.1185 | 20.7674 | -0.826 | 70.992 | 0 | 0.088 | 1
2011-11-19 13:25 | 0 | 0 | 196.3023 | 8.969 | 27.3587 | 125.4253 | 8.117 | 6.529 | 20.8297 | -0.852 | 70.877 | 0 | 0.09 | 1
2011-11-19 13:30 | 0 | 0 | 196.3088 | 9.031 | 27.6664 | 126.3418 | 8.141 | 6.8951 | 20.7713 | -0.89 | 69.967 | 0 | 0.09 | 1
2011-11-19 13:35 | 0 | 0 | 196.6317 | 9.074 | 27.8767 | 127.0297 | 8.164 | 7.1717 | 20.705 | -0.91 | 69.602 | 0 | 0.09 | 1
2011-11-19 13:40 | 0 | 0 | 195.9818 | 9.127 | 28.2313 | 127.9438 | 8.18 | 7.5597 | 20.6716 | -0.947 | 68.038 | 0 | 0.088 | 1
2011-11-19 13:45 | 0 | 0 | 195.1396 | 9.18 | 28.4432 | 128.6016 | 8.198 | 7.7566 | 20.6866 | -0.982 | 66.538 | 0 | 0.088 | 1
2011-11-19 13:50 | 0 | 0 | 193.62 | 9.27 | 28.6961 | 129.194 | 8.223 | 8.2178 | 20.4784 | -1.047 | 64.426 | 0 | 0.088 | 1
2011-11-19 13:55 | 0 | 0 | 192.2599 | 9.268 | 29.0126 | 129.9089 | 8.25 | 8.3307 | 20.6819 | -1.018 | 62.351 | 0 | 0.088 | 1
2011-11-19 14:00 | 0 | 0 | 189.499 | 9.285 | 29.5073 | 130.636 | 8.272 | 8.5091 | 20.9981 | -1.013 | 58.863 | 0 | 0.088 | 1
2011-11-19 14:05 | 0 | 0 | 187.6045 | 9.301 | 29.4127 | 131.4225 | 8.301 | 8.6491 | 20.7635 | -1 | 56.182 | 0 | 0.088 | 1
2011-11-19 14:10 | 0 | 0 | 185.8348 | 9.306 | 29.5408 | 131.8778 | 8.321 | 8.7546 | 20.7863 | -0.985 | 53.957 | 0 | 0.088 | 1
2011-11-19 14:15 | 0 | 0 | 183.6462 | 9.35 | 29.6062 | 132.7392 | 8.332 | 8.8899 | 20.7163 | -1.018 | 50.907 | 0 | 0.088 | 1
2011-11-19 14:20 | 0 | 0 | 180.6316 | 9.357 | 29.6106 | 133.3766 | 8.354 | 8.8384 | 20.7722 | -1.003 | 47.255 | 0 | 0.088 | 1
2011-11-19 14:25 | 0 | 0 | 177.7448 | 9.352 | 29.808 | 134.1498 | 8.362 | 8.8088 | 20.9993 | -0.99 | 43.595 | 0 | 0.088 | 1
2011-11-19 14:30 | 0 | 0 | 174.7731 | 9.355 | 29.8055 | 134.6711 | 8.391 | 9.142 | 20.6635 | -0.964 | 40.102 | 0 | 0.088 | 1
2011-11-19 14:35 | 0 | 0 | 172.3446 | 9.362 | 29.7997 | 135.3296 | 8.43 | 9.3716 | 20.4281 | -0.932 | 37.015 | 0 | 0.088 | 1
2011-11-19 14:40 | 0 | 0 | 169.5161 | 9.369 | 29.804 | 136.0331 | 8.433 | 9.5556 | 20.2485 | -0.936 | 33.483 | 0 | 0.088 | 1
2011-11-19 14:45 | 0 | 0 | 166.8772 | 9.374 | 29.8406 | 136.5522 | 8.45 | 9.4125 | 20.4281 | -0.924 | 30.325 | 0 | 0.088 | 1
2011-11-19 14:50 | 0 | 0 | 163 | 9.373 | 29.9126 | 137.189 | 8.459 | 9.6502 | 20.2625 | -0.914 | 25.811 | 0 | 0.088 | 1
2011-11-19 14:55 | 0 | 0 | 158.8375 | 9.373 | 29.8719 | 137.6045 | 8.466 | 9.6298 | 20.2421 | -0.907 | 21.233 | 0 | 0.088 | 1
2011-11-19 15:00 | 0 | 0 | 155.4044 | 9.358 | 29.8946 | 138.0374 | 8.479 | 9.3863 | 20.5083 | -0.879 | 17.367 | 0 | 0.088 | 1
2011-11-19 15:05 | 0 | 0 | 150.9651 | 9.372 | 29.8422 | 138.6971 | 8.475 | 9.3689 | 20.4733 | -0.897 | 12.268 | 0 | 0.088 | 1
2011-11-19 15:10 | 0 | 0 | 146.8661 | 9.366 | 29.7964 | 138.9831 | 8.479 | 9.3586 | 20.4377 | -0.887 | 7.883 | 0 | 0.088 | 1
2011-11-19 15:15 | 0 | 0 | 142.9662 | 9.339 | 29.9207 | 139.3912 | 8.477 | 9.0922 | 20.8285 | -0.862 | 3.575 | 0 | 0.088 | 1
2011-11-19 15:20 | 6.4 | 1 | 140.2858 | 9.219 | 29.9191 | 137.8118 | 8.521 | 10.0031 | 19.916 | -0.698 | 2.474 | 0 | 0.088 | 1
2011-11-19 15:25 | 13.8 | 1 | 137.2329 | 8.83 | 30.1239 | 135.4639 | 8.514 | 10.0607 | 20.0632 | -0.316 | 1.769 | 0 | 0.088 | 1
2011-11-19 15:30 | 18.3 | 1 | 134.5503 | 8.593 | 29.2167 | 132.6163 | 8.437 | 9.2407 | 19.976 | -0.156 | 1.934 | 0 | 0.088 | 1
2011-11-19 15:35 | 19.8 | 1 | 131.0638 | 8.38 | 17.3352 | 129.3518 | 8.243 | 1.1343 | 16.2009 | -0.137 | 1.712 | 0 | 0.088 | 1
2011-11-19 15:40 | 19.8 | 1 | 128.0597 | 8.287 | 11.4952 | 126.3777 | 8.198 | 1.2715 | 10.2237 | -0.089 | 1.682 | 0 | 0.088 | 1
2011-11-19 15:45 | 21.4 | 1 | 125.0094 | 8.26 | 6.5835 | 123.4544 | 8.207 | 1.2072 | 5.3762 | -0.053 | 1.555 | 0 | 0.088 | 1
2011-11-19 15:50 | 19.8 | 1 | 122.609 | 8.252 | 4.3089 | 120.534 | 8.214 | 1.303 | 3.006 | -0.038 | 2.075 | 0 | 0.088 | 1
2011-11-19 15:55 | 18.3 | 1 | 120.1126 | 8.255 | 2.8594 | 118.0186 | 8.224 | 1.2866 | 1.5728 | -0.031 | 2.094 | 0 | 0.088 | 1
2011-11-19 16:00 | 16.8 | 1 | 117.8829 | 8.261 | 3.2403 | 115.7359 | 8.228 | 1.2864 | 1.9539 | -0.033 | 2.147 | 0 | 0.088 | 1
2011-11-19 16:05 | 15.3 | 1 | 115.8844 | 8.267 | 3.2483 | 113.6154 | 8.235 | 1.2942 | 1.9541 | -0.032 | 2.269 | 0 | 0.088 | 1
2011-11-19 16:10 | 13.8 | 1 | 113.7962 | 8.272 | 3.1373 | 111.4402 | 8.241 | 1.214 | 1.9233 | -0.031 | 2.356 | 0 | 0.088 | 1
2011-11-19 16:15 | 12.3 | 1 | 112.2522 | 8.276 | 2.355 | 109.8062 | 8.248 | 1.2297 | 1.1252 | -0.028 | 2.446 | 0 | 0.088 | 1
2011-11-19 16:20 | 10.8 | 1 | 110.604 | 8.283 | 3.1618 | 108.132 | 8.263 | 1.1416 | 2.0201 | -0.02 | 2.472 | 0 | 0.088 | 1
2011-11-19 16:25 | 10.8 | 1 | 109.2363 | 8.288 | 2.9834 | 106.9413 | 8.267 | 0.99909 | 1.9843 | -0.021 | 2.295 | 0 | 0.088 | 1
2011-11-19 16:30 | 9.3 | 1 | 108.3626 | 8.292 | 2.6127 | 105.7836 | 8.275 | 0.9281 | 1.6846 | -0.017 | 2.579 | 0 | 0.088 | 1
2011-11-19 16:35 | 7.9 | 1 | 107.2627 | 8.293 | 2.5039 | 104.5007 | 8.283 | 0.83404 | 1.6698 | -0.01 | 2.762 | 0 | 0.088 | 1
2011-11-19 16:40 | 6.4 | 1 | 106.2738 | 8.296 | 2.254 | 103.7928 | 8.289 | 0.76391 | 1.4901 | -0.007 | 2.481 | 0 | 0.088 | 1
2011-11-19 16:45 | 6.4 | 1 | 105.4248 | 8.3 | 1.9978 | 103.0698 | 8.307 | 0.68621 | 1.3116 | 0.007 | 2.355 | 0 | 0.088 | 1
2011-11-19 16:50 | 6.4 | 1 | 105.0526 | 8.307 | 1.8743 | 102.3386 | 8.308 | 0.65539 | 1.219 | 0.001 | 2.714 | 0 | 0.088 | 1
2011-11-19 16:55 | 6.4 | 1 | 104.173 | 8.31 | 1.6297 | 101.71 | 8.308 | 0.61701 | 1.0127 | -0.002 | 2.463 | 0 | 0.088 | 1
2011-11-19 17:00 | 6.4 | 1 | 103.8694 | 8.315 | 1.6701 | 100.9494 | 8.311 | 0.60164 | 1.0684 | -0.004 | 2.92 | 0 | 0.088 | 0
2011-11-19 17:05 | 5 | 1 | 103.2191 | 8.318 | 1.3712 | 100.5311 | 8.325 | 0.57084 | 0.8004 | 0.007 | 2.688 | 0 | 0.088 | 0
2011-11-19 17:10 | 5 | 1 | 102.9597 | 8.324 | 1.251 | 100.1837 | 8.326 | 0.56319 | 0.68784 | 0.002 | 2.776 | 0 | 0.088 | 0
2011-11-19 17:15 | 5 | 1 | 102.7044 | 8.324 | 1.1318 | 99.9544 | 8.32 | 0.54043 | 0.59133 | -0.004 | 2.75 | 0 | 0.088 | 0
2011-11-19 17:20 | 5 | 1 | 102.279 | 8.327 | 1.2111 | 99.597 | 8.323 | 0.52518 | 0.68592 | -0.004 | 2.682 | 0 | 0.088 | 0
2011-11-19 17:25 | 5 | 1 | 101.9593 | 8.329 | 0.9267 | 99.3033 | 8.332 | 0.51745 | 0.40924 | 0.003 | 2.656 | 0 | 0.088 | 0
2011-11-19 17:30 | 3.5 | 1 | 101.6881 | 8.332 | 0.87188 | 99.0391 | 8.328 | 0.50992 | 0.36196 | -0.004 | 2.649 | 0 | 0.088 | 0
2011-11-19 17:35 | 3.5 | 1 | 101.5356 | 8.331 | 0.80958 | 98.7406 | 8.327 | 0.50235 | 0.30723 | -0.004 | 2.795 | 0 | 0.088 | 0
2011-11-19 17:40 | 3.5 | 1 | 101.2852 | 8.334 | 0.73199 | 98.4562 | 8.332 | 0.50228 | 0.22971 | -0.002 | 2.829 | 0 | 0.088 | 0
2011-11-19 17:45 | 3.5 | 1 | 101.3572 | 8.332 | 0.68573 | 98.4482 | 8.339 | 0.49461 | 0.19112 | 0.007 | 2.909 | 0 | 0.088 | 0
2011-11-19 17:50 | 3.5 | 1 | 101.0027 | 8.332 | 0.66264 | 98.2837 | 8.328 | 0.49476 | 0.16788 | -0.004 | 2.719 | 0 | 0.088 | 0
2011-11-19 17:55 | 3.5 | 1 | 100.8086 | 8.333 | 0.61658 | 98.0886 | 8.34 | 0.4946 | 0.12198 | 0.007 | 2.72 | 0 | 0.088 | 0
2011-11-19 18:00 | 3.5 | 1 | 100.7081 | 8.332 | 0.60894 | 97.8701 | 8.329 | 0.48718 | 0.12176 | -0.003 | 2.838 | 0 | 0.088 | 0
2011-11-19 18:05 | 3.5 | 1 | 100.5544 | 8.33 | 0.59367 | 97.9294 | 8.335 | 0.4871 | 0.10657 | 0.005 | 2.625 | 0 | 0.088 | 0
2011-11-19 18:10 | 3.5 | 1 | 100.7036 | 8.328 | 0.58606 | 97.8186 | 8.326 | 0.48722 | 0.098842 | -0.002 | 2.885 | 0 | 0.088 | 0
2011-11-19 18:15 | 3.5 | 1 | 100.3146 | 8.327 | 0.5708 | 97.6296 | 8.324 | 0.48724 | 0.08356 | -0.003 | 2.685 | 0 | 0.088 | 0
2011-11-19 18:20 | 3.5 | 1 | 100.4238 | 8.326 | 0.56319 | 97.6818 | 8.317 | 0.48734 | 0.075853 | -0.009 | 2.742 | 0 | 0.088 | 0
2011-11-19 18:25 | 3.5 | 1 | 100.1396 | 8.323 | 0.56324 | 97.5156 | 8.32 | 0.47973 | 0.083508 | -0.003 | 2.624 | 0 | 0.088 | 0
2011-11-19 18:30 | 3.5 | 1 | 100.0797 | 8.319 | 0.54806 | 97.4217 | 8.311 | 0.47985 | 0.068209 | -0.008 | 2.658 | 0 | 0.088 | 0
2011-11-19 18:35 | 3.5 | 1 | 100.1077 | 8.316 | 0.54049 | 97.3157 | 8.314 | 0.47981 | 0.060681 | -0.002 | 2.792 | 0 | 0.088 | 0
2011-11-19 18:40 | 3.5 | 1 | 99.9472 | 8.311 | 0.54057 | 97.2072 | 8.311 | 0.47985 | 0.060716 | 0 | 2.74 | 0 | 0.088 | 0
2011-11-19 18:45 | 3.5 | 1 | 99.6698 | 8.305 | 0.53305 | 97.2338 | 8.307 | 0.47234 | 0.060706 | 0.002 | 2.436 | 0 | 0.088 | 0
2011-11-19 18:50 | 3.5 | 1 | 99.8494 | 8.301 | 0.5255 | 96.9614 | 8.297 | 0.47247 | 0.053029 | -0.004 | 2.888 | 0 | 0.088 | 0
2011-11-19 18:55 | 3.5 | 1 | 99.6473 | 8.295 | 0.51799 | 96.9333 | 8.292 | 0.47254 | 0.045449 | -0.003 | 2.714 | 0 | 0.088 | 0
2011-11-19 19:00 | 2.1 | 1 | 99.4483 | 8.288 | 0.51809 | 96.9033 | 8.282 | 0.47267 | 0.045419 | -0.006 | 2.545 | 0 | 0.088 | 0
2011-11-19 19:05 | 3.5 | 1 | 99.6408 | 8.282 | 0.51058 | 96.7838 | 8.275 | 0.47276 | 0.037815 | -0.007 | 2.857 | 0 | 0.088 | 0
2011-11-19 19:10 | 3.5 | 1 | 99.3862 | 8.277 | 0.50305 | 96.6752 | 8.268 | 0.47285 | 0.0302 | -0.009 | 2.711 | 0 | 0.088 | 0
2011-11-19 19:15 | 3.5 | 1 | 99.4479 | 8.269 | 0.50316 | 96.7779 | 8.27 | 0.47283 | 0.030338 | 0.001 | 2.67 | 0 | 0.088 | 0
2011-11-19 19:20 | 3.5 | 1 | 99.6214 | 8.263 | 0.50325 | 96.6524 | 8.255 | 0.47302 | 0.030225 | -0.008 | 2.969 | 0 | 0.088 | 0
2011-11-19 19:25 | 3.5 | 1 | 99.1708 | 8.257 | 0.49574 | 96.6238 | 8.248 | 0.46554 | 0.030195 | -0.009 | 2.547 | 0 | 0.087 | 0
2011-11-19 19:30 | 3.5 | 1 | 99.2002 | 8.249 | 0.49585 | 96.6122 | 8.243 | 0.46561 | 0.030241 | -0.006 | 2.588 | 0 | 0.087 | 0
2011-11-19 19:35 | 3.5 | 1 | 99.3133 | 8.241 | 0.48837 | 96.6303 | 8.243 | 0.46561 | 0.022761 | 0.002 | 2.683 | 0 | 0.087 | 0
2011-11-19 19:40 | 3.5 | 1 | 99.0564 | 8.232 | 0.48849 | 96.5124 | 8.233 | 0.46574 | 0.022754 | 0.001 | 2.544 | 0 | 0.087 | 0
2011-11-19 19:45 | 3.5 | 1 | 98.9844 | 8.224 | 0.4886 | 96.6064 | 8.222 | 0.46588 | 0.02272 | -0.002 | 2.378 | 0 | 0.087 | 0
2011-11-19 19:50 | 3.5 | 1 | 99.1744 | 8.215 | 0.48872 | 96.4054 | 8.217 | 0.46595 | 0.022778 | 0.002 | 2.769 | 0 | 0.087 | 0
2011-11-19 19:55 | 2.1 | 1 | 99.0701 | 8.207 | 0.48883 | 96.3251 | 8.202 | 0.46614 | 0.022692 | -0.005 | 2.745 | 0 | 0.087 | 0
2011-11-19 20:00 | 3.5 | 1 | 99.3438 | 8.197 | 0.48137 | 96.4728 | 8.205 | 0.4661 | 0.015273 | 0.008 | 2.871 | 0 | 0.087 | 0
2011-11-19 20:05 | 3.5 | 1 | 99.2748 | 8.188 | 0.4815 | 96.4368 | 8.19 | 0.4663 | 0.015199 | 0.002 | 2.838 | 0 | 0.087 | 0
2011-11-19 20:10 | 3.5 | 1 | 99.1242 | 8.179 | 0.48162 | 96.3242 | 8.187 | 0.46634 | 0.015281 | 0.008 | 2.8 | 0 | 0.087 | 0
2011-11-19 20:15 | 3.5 | 1 | 99.2645 | 8.168 | 0.47417 | 96.3955 | 8.166 | 0.46661 | 0.007562 | -0.002 | 2.869 | 0 | 0.087 | 0
2011-11-19 20:20 | 3.5 | 1 | 99.1565 | 8.157 | 0.47431 | 96.3615 | 8.163 | 0.46665 | 0.0076683 | 0.006 | 2.795 | 0 | 0.087 | 0
2011-11-19 20:25 | 3.5 | 1 | 98.8629 | 8.144 | 0.47449 | 96.2399 | 8.151 | 0.4668 | 0.0076842 | 0.007 | 2.623 | 0 | 0.087 | 0
2011-11-19 20:30 | 3.5 | 1 | 99.053 | 8.135 | 0.47461 | 96.194 | 8.14 | 0.46695 | 0.0076601 | 0.005 | 2.859 | 0 | 0.087 | 0
2011-11-19 20:35 | 3.5 | 1 | 99.1926 | 8.124 | 0.47475 | 96.3656 | 8.134 | 0.46702 | 0.0077276 | 0.01 | 2.827 | 0 | 0.087 | 0
2011-11-19 20:40 | 3.5 | 1 | 99.0931 | 8.112 | 0.47491 | 96.2761 | 8.12 | 0.46721 | 0.0077042 | 0.008 | 2.817 | 0 | 0.087 | 0
2011-11-19 20:45 | 3.5 | 1 | 99.0047 | 8.1 | 0.46747 | 96.2317 | 8.11 | 0.45974 | 0.0077246 | 0.01 | 2.773 | 0 | 0.087 | 0
2011-11-19 20:50 | 3.5 | 1 | 98.97 | 8.09 | 0.4676 | 96.182 | 8.089 | 0.46001 | 0.0075859 | -0.001 | 2.788 | 0 | 0.087 | 0
2011-11-19 20:55 | 3.5 | 1 | 99.0298 | 8.078 | 0.46775 | 96.2788 | 8.084 | 0.46767 | 7.8223e-05 | 0.006 | 2.751 | 0 | 0.087 | 0
2011-11-19 21:00 | 3.5 | 1 | 98.7424 | 8.066 | 0.46791 | 96.2084 | 8.072 | 0.46023 | 0.0076809 | 0.006 | 2.534 | 0 | 0.087 | 0
2011-11-19 21:05 | 3.5 | 1 | 98.7563 | 8.051 | 0.4681 | 96.1973 | 8.054 | 0.46046 | 0.0076457 | 0.003 | 2.559 | 0 | 0.087 | 0
2011-11-19 21:10 | 3.5 | 1 | 99.335 | 8.042 | 0.46822 | 96.224 | 8.042 | 0.46061 | 0.0076091 | 0 | 3.111 | 0 | 0.087 | 0
2011-11-19 21:15 | 3.5 | 1 | 98.8779 | 8.026 | 0.46843 | 96.2319 | 8.03 | 0.46077 | 0.007664 | 0.004 | 2.646 | 0 | 0.087 | 0
2011-11-19 21:20 | 3.5 | 1 | 98.9826 | 8.013 | 0.4686 | 96.1886 | 8.023 | 0.46086 | 0.007744 | 0.01 | 2.794 | 0 | 0.087 | 0
2011-11-19 21:25 | 3.5 | 1 | 99.0998 | 8.003 | 0.46111 | 96.2208 | 8.01 | 0.46102 | 9.0056e-05 | 0.007 | 2.879 | 0 | 0.087 | 0
2011-11-19 21:30 | 3.5 | 1 | 98.8972 | 7.99 | 0.46128 | 96.1852 | 7.996 | 0.4612 | 7.7239e-05 | 0.006 | 2.712 | 0 | 0.087 | 0
2011-11-19 21:35 | 3.5 | 1 | 99.0474 | 7.978 | 0.46144 | 95.9754 | 7.986 | 0.46133 | 0.00010304 | 0.008 | 3.072 | 0 | 0.087 | 0
2011-11-19 21:40 | 3.5 | 1 | 98.9053 | 7.967 | 0.46158 | 96.0913 | 7.979 | 0.46142 | 0.00015462 | 0.012 | 2.814 | 0 | 0.087 | 0
2011-11-19 21:45 | 3.5 | 1 | 98.9649 | 7.953 | 0.46176 | 96.0609 | 7.967 | 0.46158 | 0.0001805 | 0.014 | 2.904 | 0 | 0.087 | 0
2011-11-19 21:50 | 3.5 | 1 | 99.027 | 7.943 | 0.46189 | 96.112 | 7.95 | 0.4618 | 9.0308e-05 | 0.007 | 2.915 | 0 | 0.087 | 0
2011-11-19 21:55 | 3.5 | 1 | 98.813 | 7.932 | 0.46203 | 96.214 | 7.948 | 0.46182 | 0.00020648 | 0.016 | 2.599 | 0 | 0.087 | 0
2011-11-19 22:00 | 3.5 | 1 | 98.8298 | 7.922 | 0.46216 | 96.0968 | 7.928 | 0.46208 | 7.7485e-05 | 0.006 | 2.733 | 0 | 0.087 | 0
2011-11-19 22:05 | 3.5 | 1 | 98.7959 | 7.914 | 0.45463 | 96.1859 | 7.922 | 0.46216 | -0.0075274 | 0.008 | 2.61 | 0 | 0.087 | 0
2011-11-19 22:10 | 3.5 | 1 | 98.9137 | 7.903 | 0.45477 | 95.9987 | 7.913 | 0.46228 | -0.0075039 | 0.01 | 2.915 | 0 | 0.087 | 0
2011-11-19 22:15 | 3.5 | 1 | 99.0931 | 7.893 | 0.4549 | 96.0791 | 7.904 | 0.46239 | -0.0074931 | 0.011 | 3.014 | 0 | 0.087 | 0
2011-11-19 22:20 | 3.5 | 1 | 98.9617 | 7.887 | 0.45497 | 96.0587 | 7.901 | 0.46243 | -0.0074556 | 0.014 | 2.903 | 0 | 0.087 | 0
2011-11-19 22:25 | 3.5 | 1 | 98.9872 | 7.878 | 0.45509 | 96.0502 | 7.887 | 0.45497 | 0.00011449 | 0.009 | 2.937 | 0 | 0.087 | 0
2011-11-19 22:30 | 3.5 | 1 | 98.9929 | 7.871 | 0.45518 | 96.0919 | 7.887 | 0.46261 | -0.0074331 | 0.016 | 2.901 | 0 | 0.087 | 0
2011-11-19 22:35 | 3.5 | 1 | 98.9742 | 7.866 | 0.45524 | 96.0852 | 7.869 | 0.4552 | 3.8191e-05 | 0.003 | 2.889 | 0 | 0.087 | 0
2011-11-19 22:40 | 3.5 | 1 | 98.7189 | 7.862 | 0.45529 | 95.9539 | 7.865 | 0.4629 | -0.0076033 | 0.003 | 2.765 | 0 | 0.087 | 0
2011-11-19 22:45 | 3.5 | 1 | 98.7942 | 7.856 | 0.45537 | 96.1012 | 7.858 | 0.45534 | 2.5473e-05 | 0.002 | 2.693 | 0 | 0.087 | 0
2011-11-19 22:50 | 3.5 | 1 | 98.8002 | 7.851 | 0.45543 | 96.0002 | 7.852 | 0.46306 | -0.0076316 | 0.001 | 2.8 | 0 | 0.087 | 0
2011-11-19 22:55 | 3.5 | 1 | 98.8276 | 7.849 | 0.45546 | 96.0236 | 7.859 | 0.45533 | 0.00012738 | 0.01 | 2.804 | 0 | 0.087 | 0
2011-11-19 23:00 | 3.5 | 1 | 98.8882 | 7.846 | 0.4555 | 95.9042 | 7.855 | 0.45538 | 0.00011466 | 0.009 | 2.984 | 0 | 0.087 | 0
2011-11-19 23:05 | 3.5 | 1 | 98.7407 | 7.843 | 0.45553 | 95.8807 | 7.848 | 0.46312 | -0.0075815 | 0.005 | 2.86 | 0 | 0.087 | 0
2011-11-19 23:10 | 2.1 | 1 | 99.4623 | 7.839 | 0.45559 | 96.3393 | 7.847 | 0.46313 | -0.0075434 | 0.008 | 3.123 | 0 | 0.087 | 0
2011-11-19 23:15 | 0 | 0 | 102.5462 | 7.837 | 0.45561 | 97.7942 | 7.843 | 0.45553 | 7.6479e-05 | 0.006 | 4.752 | 0 | 0.087 | 0
2011-11-19 23:20 | 0 | 0 | 108.0999 | 7.823 | 0.45579 | 99.5639 | 7.843 | 0.45553 | 0.00025501 | 0.02 | 8.536 | 0 | 0.087 | 0
2011-11-19 23:25 | 0 | 0 | 114.751 | 7.793 | 0.45617 | 101.279 | 7.83 | 0.4557 | 0.00047225 | 0.037 | 13.472 | 0 | 0.088 | 0
2011-11-19 23:30 | 0 | 0 | 122.1717 | 7.782 | 0.46397 | 102.7587 | 7.829 | 0.45571 | 0.0082597 | 0.047 | 19.413 | 0 | 0.088 | 0
2011-11-19 23:35 | 0 | 0 | 128.5478 | 7.781 | 0.487 | 104.2878 | 7.835 | 0.45564 | 0.031366 | 0.054 | 24.26 | 0 | 0.088 | 0
2011-11-19 23:40 | 0 | 0 | 134.4703 | 7.779 | 0.48703 | 105.7193 | 7.837 | 0.45561 | 0.031419 | 0.058 | 28.751 | 0 | 0.088 | 0
2011-11-19 23:45 | 0 | 0 | 139.4565 | 7.778 | 0.48704 | 107.1495 | 7.827 | 0.45574 | 0.031305 | 0.049 | 32.307 | 0 | 0.088 | 0
2011-11-19 23:50 | 0 | 0 | 144.402 | 7.759 | 0.49499 | 108.261 | 7.833 | 0.45566 | 0.039331 | 0.074 | 36.141 | 0 | 0.088 | 0
2011-11-19 23:55 | 0 | 0 | 148.9791 | 7.797 | 0.62591 | 109.4171 | 7.831 | 0.45569 | 0.17022 | 0.034 | 39.562 | 0 | 0.088 | 0
2011-11-20 | 0 | 0 | 154.5723 | 7.84 | 0.63292 | 110.7283 | 7.828 | 0.45573 | 0.1772 | -0.012 | 43.844 | 0 | 0.088 | 0
2011-11-20 00:05 | 0 | 0 | 159.2868 | 7.825 | 0.75038 | 111.8218 | 7.834 | 0.45565 | 0.29473 | 0.009 | 47.465 | 0 | 0.088 | 0
2011-11-20 00:10 | 0 | 0 | 163.4017 | 7.775 | 0.8936 | 112.9127 | 7.834 | 0.45565 | 0.43795 | 0.059 | 50.489 | 0 | 0.088 | 0
2011-11-20 00:15 | 0 | 0 | 167.7452 | 7.86 | 0.93108 | 113.9452 | 7.832 | 0.45568 | 0.47541 | -0.028 | 53.8 | 0 | 0.088 | 0
2011-11-20 00:20 | 0 | 0 | 171.4883 | 7.984 | 8.3663 | 114.9333 | 7.828 | 0.46338 | 7.9029 | -0.156 | 56.555 | 0 | 0.088 | 0
2011-11-20 00:25 | 0 | 0 | 176.0487 | 8.127 | 15.1001 | 115.8317 | 7.829 | 0.46336 | 14.6368 | -0.298 | 60.217 | 0 | 0.088 | 0
2011-11-20 00:30 | 0 | 0 | 179.8812 | 8.222 | 18.0142 | 116.5882 | 7.832 | 0.50166 | 17.5125 | -0.39 | 63.293 | 0 | 0.088 | 0
2011-11-20 00:35 | 0 | 0 | 183.8321 | 8.337 | 20.9218 | 117.3871 | 7.821 | 0.47112 | 20.4507 | -0.516 | 66.445 | 0 | 0.088 | 0
2011-11-20 00:40 | 0 | 0 | 187.5225 | 8.433 | 22.4273 | 118.4285 | 7.828 | 0.47869 | 21.9486 | -0.605 | 69.094 | 0 | 0.088 | 0
2011-11-20 00:45 | 0 | 0 | 191.2088 | 8.488 | 24.1571 | 119.1578 | 7.832 | 0.63307 | 23.524 | -0.656 | 72.051 | 0 | 0.088 | 0
2011-11-20 00:50 | 0 | 0 | 194.9564 | 8.579 | 25.1585 | 120.2114 | 7.847 | 2.4681 | 22.6904 | -0.732 | 74.745 | 0 | 0.088 | 0
2011-11-20 00:55 | 0 | 0 | 197.9764 | 8.646 | 25.9844 | 121.0404 | 7.871 | 3.5614 | 22.4229 | -0.775 | 76.936 | 0 | 0.088 | 0
2011-11-20 01:00 | 0 | 0 | 200.6595 | 8.71 | 26.9456 | 121.9165 | 7.901 | 4.4665 | 22.4791 | -0.809 | 78.743 | 0 | 0.088 | 0
2011-11-20 01:05 | 0 | 0 | 202.4851 | 8.751 | 27.4248 | 122.7061 | 7.916 | 5.2797 | 22.1451 | -0.835 | 79.779 | 0 | 0.088 | 0
2011-11-20 01:10 | 0 | 0 | 204.2918 | 8.789 | 27.8655 | 123.5908 | 7.943 | 6.0102 | 21.8553 | -0.846 | 80.701 | 0 | 0.088 | 0
2011-11-20 01:15 | 0 | 0 | 205.6011 | 8.844 | 28.3849 | 124.4541 | 7.961 | 6.2325 | 22.1524 | -0.883 | 81.147 | 0 | 0.088 | 0
2011-11-20 01:20 | 0 | 0 | 206.434 | 8.902 | 28.5739 | 125.277 | 7.963 | 6.6575 | 21.9164 | -0.939 | 81.157 | 0 | 0.088 | 0
2011-11-20 01:25 | 0 | 0 | 207.8499 | 8.925 | 29.1084 | 126.1479 | 7.977 | 7.1552 | 21.9532 | -0.948 | 81.702 | 0 | 0.088 | 0
2011-11-20 01:30 | 0 | 0 | 208.5131 | 8.955 | 29.3914 | 126.9251 | 7.994 | 7.2795 | 22.1119 | -0.961 | 81.588 | 0 | 0.088 | 0
2011-11-20 01:35 | 0 | 0 | 209.2448 | 8.986 | 29.4376 | 127.8428 | 8.009 | 7.5966 | 21.841 | -0.977 | 81.402 | 0 | 0.088 | 0
2011-11-20 01:40 | 0 | 0 | 209.0544 | 9.018 | 29.6879 | 128.3744 | 8.031 | 8.0141 | 21.6738 | -0.987 | 80.68 | 0 | 0.088 | 0
2011-11-20 01:45 | 0 | 0 | 209.0516 | 9.034 | 29.8489 | 129.3386 | 8.05 | 8.2491 | 21.5998 | -0.984 | 79.713 | 0 | 0.088 | 0
2011-11-20 01:50 | 0 | 0 | 207.9888 | 9.053 | 30.0382 | 130.0128 | 8.064 | 8.5503 | 21.4878 | -0.989 | 77.976 | 0 | 0.088 | 0
2011-11-20 01:55 | 0 | 0 | 205.8837 | 9.061 | 30.2162 | 130.7557 | 8.076 | 8.8899 | 21.3263 | -0.985 | 75.128 | 0 | 0.088 | 0
2011-11-20 02:00 | 0 | 0 | 204.3059 | 9.064 | 30.3369 | 131.5949 | 8.086 | 8.8318 | 21.5052 | -0.978 | 72.711 | 0 | 0.088 | 0
2011-11-20 02:05 | 0 | 0 | 202.873 | 9.068 | 30.3952 | 132.308 | 8.094 | 9.0151 | 21.38 | -0.974 | 70.565 | 0 | 0.088 | 0
2011-11-20 02:10 | 0 | 0 | 201.4336 | 9.07 | 30.4243 | 132.9206 | 8.109 | 9.1784 | 21.2459 | -0.961 | 68.513 | 0 | 0.088 | 0
2011-11-20 02:15 | 0 | 0 | 200.4038 | 9.069 | 30.4765 | 133.5798 | 8.125 | 9.1556 | 21.3209 | -0.944 | 66.824 | 0 | 0.088 | 0
2011-11-20 02:20 | 0 | 0 | 198.2926 | 9.069 | 30.5074 | 134.1456 | 8.137 | 9.4499 | 21.0575 | -0.932 | 64.147 | 0 | 0.088 | 0
2011-11-20 02:25 | 0 | 0 | 196.1994 | 9.07 | 30.5168 | 134.9104 | 8.154 | 9.7434 | 20.7734 | -0.916 | 61.289 | 0 | 0.088 | 0
2011-11-20 02:30 | 0 | 0 | 194.2104 | 9.071 | 30.5673 | 135.4684 | 8.163 | 9.6663 | 20.9011 | -0.908 | 58.742 | 0 | 0.088 | 0
2011-11-20 02:35 | 0 | 0 | 191.3809 | 9.07 | 30.6299 | 136.1729 | 8.167 | 9.7677 | 20.8622 | -0.903 | 55.208 | 0 | 0.088 | 0
2011-11-20 02:40 | 0 | 0 | 188.1265 | 9.071 | 30.6085 | 136.7385 | 8.171 | 9.9253 | 20.6832 | -0.9 | 51.388 | 0 | 0.088 | 0
2011-11-20 02:45 | 0 | 0 | 185.2109 | 9.073 | 30.6582 | 137.2939 | 8.179 | 10.0071 | 20.6511 | -0.894 | 47.917 | 0 | 0.088 | 0
2011-11-20 02:50 | 0 | 0 | 182.7029 | 9.072 | 30.6591 | 137.8649 | 8.191 | 10.1345 | 20.5246 | -0.881 | 44.838 | 0 | 0.088 | 0
2011-11-20 02:55 | 0 | 0 | 179.9602 | 9.069 | 30.6514 | 138.4692 | 8.195 | 10.2643 | 20.3871 | -0.874 | 41.491 | 0 | 0.088 | 0
2011-11-20 03:00 | 0 | 0 | 176.348 | 9.069 | 30.6514 | 138.985 | 8.187 | 10.2947 | 20.3566 | -0.882 | 37.363 | 0 | 0.088 | 0
2011-11-20 03:05 | 0 | 0 | 172.6014 | 9.068 | 30.6522 | 139.5014 | 8.185 | 10.2766 | 20.3756 | -0.883 | 33.1 | 0 | 0.088 | 0
2011-11-20 03:10 | 0 | 0 | 168.1845 | 9.067 | 30.6428 | 140.0535 | 8.187 | 10.3134 | 20.3293 | -0.88 | 28.131 | 0 | 0.088 | 0
2011-11-20 03:15 | 0 | 0 | 164.403 | 9.06 | 30.6591 | 140.576 | 8.188 | 9.9578 | 20.7013 | -0.872 | 23.827 | 0 | 0.088 | 0
2011-11-20 03:20 | 0 | 0 | 160.3791 | 9.042 | 30.6849 | 140.8941 | 8.198 | 10.0857 | 20.5992 | -0.844 | 19.485 | 0 | 0.088 | 0
2011-11-20 03:25 | 0 | 0 | 156.0204 | 9.033 | 30.6721 | 141.4324 | 8.197 | 9.9739 | 20.6981 | -0.836 | 14.588 | 0 | 0.088 | 0
2011-11-20 03:30 | 0 | 0 | 152.3997 | 9.001 | 30.5657 | 141.9477 | 8.195 | 9.8066 | 20.7591 | -0.806 | 10.452 | 0 | 0.088 | 0
2011-11-20 03:35 | 0 | 0 | 147.6262 | 8.978 | 30.6783 | 142.2522 | 8.182 | 9.3542 | 21.3241 | -0.796 | 5.374 | 0 | 0.088 | 0
2011-11-20 03:40 | 5 | 1 | 143.7899 | 8.951 | 30.4334 | 141.2489 | 8.208 | 10.6354 | 19.798 | -0.743 | 2.541 | 0 | 0.088 | 0
2011-11-20 03:45 | 13.8 | 1 | 140.8466 | 8.518 | 30.8181 | 138.6096 | 8.253 | 10.0233 | 20.7947 | -0.265 | 2.237 | 0 | 0.088 | 0
2011-11-20 03:50 | 18.3 | 1 | 137.7977 | 8.178 | 30.3491 | 135.8517 | 8.184 | 11.5951 | 18.7541 | 0.006 | 1.946 | 0 | 0.088 | 0
2011-11-20 03:55 | 19.8 | 1 | 134.2835 | 8.017 | 19.515 | 132.5065 | 7.965 | 2.5104 | 17.0047 | -0.052 | 1.777 | 0 | 0.088 | 0
2011-11-20 04:00 | 21.4 | 1 | 130.8682 | 7.92 | 14.3995 | 129.2932 | 7.779 | 1.1735 | 13.226 | -0.141 | 1.575 | 0 | 0.088 | 0
2011-11-20 04:05 | 19.8 | 1 | 127.437 | 7.853 | 9.8462 | 126.027 | 7.768 | 1.3033 | 8.5429 | -0.085 | 1.41 | 0 | 0.088 | 0
2011-11-20 04:10 | 21.4 | 1 | 124.8087 | 7.835 | 5.453 | 122.9257 | 7.766 | 1.2871 | 4.1659 | -0.069 | 1.883 | 0 | 0.088 | 0
2011-11-20 04:15 | 18.3 | 1 | 122.1058 | 7.817 | 4.0376 | 120.2268 | 7.754 | 1.3282 | 2.7094 | -0.063 | 1.879 | 0 | 0.088 | 0
2011-11-20 04:20 | 18.3 | 1 | 119.5924 | 7.805 | 3.6637 | 117.8594 | 7.73 | 1.3291 | 2.3346 | -0.075 | 1.733 | 0 | 0.088 | 0
2011-11-20 04:25 | 16.8 | 1 | 117.4723 | 7.791 | 3.3876 | 115.3643 | 7.72 | 1.362 | 2.0256 | -0.071 | 2.108 | 0 | 0.088 | 0
2011-11-20 04:30 | 15.3 | 1 | 115.3932 | 7.767 | 3.4419 | 113.2692 | 7.694 | 1.306 | 2.1358 | -0.073 | 2.124 | 0 | 0.088 | 0
2011-11-20 04:35 | 13.8 | 1 | 113.4846 | 7.744 | 3.3056 | 111.3606 | 7.685 | 1.2901 | 2.0155 | -0.059 | 2.124 | 0 | 0.088 | 0
2011-11-20 04:40 | 12.3 | 1 | 111.8808 | 7.723 | 3.1522 | 109.4928 | 7.668 | 1.2177 | 1.9345 | -0.055 | 2.388 | 0 | 0.088 | 0
2011-11-20 04:45 | 10.8 | 1 | 110.6091 | 7.698 | 3.051 | 108.2301 | 7.651 | 1.1697 | 1.8814 | -0.047 | 2.379 | 0 | 0.088 | 0
2011-11-20 04:50 | 9.3 | 1 | 109.3422 | 7.677 | 2.8896 | 106.6442 | 7.611 | 1.058 | 1.8316 | -0.066 | 2.698 | 0 | 0.088 | 0
2011-11-20 04:55 | 7.9 | 1 | 107.8688 | 7.649 | 2.7805 | 105.6068 | 7.584 | 0.97042 | 1.8101 | -0.065 | 2.262 | 0 | 0.088 | 0
2011-11-20 05:00 | 7.9 | 1 | 107.2138 | 7.625 | 2.5519 | 104.4548 | 7.557 | 0.89915 | 1.6527 | -0.068 | 2.759 | 0 | 0.088 | 0
2011-11-20 05:05 | 6.4 | 1 | 106.4056 | 7.604 | 2.2903 | 103.6696 | 7.535 | 0.83592 | 1.4544 | -0.069 | 2.736 | 0 | 0.088 | 0
2011-11-20 05:10 | 6.4 | 1 | 105.531 | 7.581 | 2.1399 | 102.804 | 7.505 | 0.76514 | 1.3748 | -0.076 | 2.727 | 0 | 0.088 | 0
2011-11-20 05:15 | 6.4 | 1 | 105.0482 | 7.556 | 1.9734 | 102.1272 | 7.487 | 0.72594 | 1.2474 | -0.069 | 2.921 | 0 | 0.088 | 0
2011-11-20 05:20 | 6.4 | 1 | 104.1592 | 7.531 | 1.8325 | 101.4102 | 7.467 | 0.69475 | 1.1378 | -0.064 | 2.749 | 0 | 0.088 | 0
2011-11-20 05:25 | 5 | 1 | 103.5798 | 7.507 | 1.6756 | 100.9808 | 7.444 | 0.67942 | 0.99618 | -0.063 | 2.599 | 0 | 0.088 | 0
2011-11-20 05:30 | 3.5 | 1 | 103.4141 | 7.485 | 1.5028 | 100.4961 | 7.432 | 0.65601 | 0.84679 | -0.053 | 2.918 | 0 | 0.088 | 0
2011-11-20 05:35 | 5 | 1 | 102.9249 | 7.466 | 1.4212 | 100.1129 | 7.413 | 0.64061 | 0.7806 | -0.053 | 2.812 | 0 | 0.088 | 0
2011-11-20 05:40 | 3.5 | 1 | 102.474 | 7.445 | 1.3071 | 99.762 | 7.398 | 0.61729 | 0.68985 | -0.047 | 2.712 | 0 | 0.088 | 0
2011-11-20 05:45 | 3.5 | 1 | 102.3321 | 7.424 | 1.2343 | 99.3621 | 7.385 | 0.60181 | 0.63252 | -0.039 | 2.97 | 0 | 0.088 | 0
2011-11-20 05:50 | 3.5 | 1 | 101.7086 | 7.406 | 1.048 | 99.0266 | 7.358 | 0.58657 | 0.46143 | -0.048 | 2.682 | 0 | 0.088 | 0
2011-11-20 05:55 | 3.5 | 1 | 101.7072 | 7.385 | 0.96788 | 98.7652 | 7.354 | 0.57879 | 0.38909 | -0.031 | 2.942 | 0 | 0.088 | 0
2011-11-20 06:00 | 3.5 | 1 | 101.3454 | 7.365 | 0.90408 | 98.6214 | 7.338 | 0.57121 | 0.33286 | -0.027 | 2.724 | 0 | 0.088 | 0
2011-11-20 06:05 | 3.5 | 1 | 101.4106 | 7.352 | 0.84829 | 98.3946 | 7.315 | 0.56375 | 0.28454 | -0.037 | 3.016 | 0 | 0.088 | 0
2011-11-20 06:10 | 3.5 | 1 | 101.2272 | 7.335 | 0.79275 | 98.1922 | 7.314 | 0.56376 | 0.22899 | -0.021 | 3.035 | 0 | 0.088 | 0
2011-11-20 06:15 | 3.5 | 1 | 100.941 | 7.32 | 0.74529 | 98.11 | 7.303 | 0.5561 | 0.18919 | -0.017 | 2.831 | 0 | 0.088 | 0
2011-11-20 06:20 | 3.5 | 1 | 100.8021 | 7.304 | 0.71384 | 97.7901 | 7.29 | 0.55631 | 0.15754 | -0.014 | 3.012 | 0 | 0.088 | 0
2011-11-20 06:25 | 3.5 | 1 | 100.5301 | 7.291 | 0.69824 | 97.8041 | 7.272 | 0.55659 | 0.14164 | -0.019 | 2.726 | 0 | 0.088 | 0
2011-11-20 06:30 | 3.5 | 1 | 100.5791 | 7.278 | 0.66679 | 97.6661 | 7.259 | 0.54895 | 0.11784 | -0.019 | 2.913 | 0 | 0.088 | 0
2011-11-20 06:35 | 2.1 | 1 | 100.3391 | 7.267 | 0.65909 | 97.5411 | 7.26 | 0.54894 | 0.11015 | -0.007 | 2.798 | 0 | 0.088 | 0
2011-11-20 06:40 | 3.5 | 1 | 100.2924 | 7.249 | 0.65151 | 97.4754 | 7.246 | 0.54916 | 0.10236 | -0.003 | 2.817 | 0 | 0.088 | 0
2011-11-20 06:45 | 2.1 | 1 | 100.2714 | 7.242 | 0.64373 | 97.3564 | 7.23 | 0.54941 | 0.094326 | -0.012 | 2.915 | 0 | 0.088 | 0
2011-11-20 06:50 | 3.5 | 1 | 100.0955 | 7.233 | 0.63599 | 97.3245 | 7.217 | 0.54961 | 0.086381 | -0.016 | 2.771 | 0 | 0.088 | 0
2011-11-20 06:55 | 3.5 | 1 | 100.2254 | 7.222 | 0.62038 | 97.2884 | 7.213 | 0.54967 | 0.070713 | -0.009 | 2.937 | 0 | 0.088 | 0
2011-11-20 07:00 | 2.1 | 1 | 100.282 | 7.21 | 0.6206 | 97.124 | 7.196 | 0.54209 | 0.07851 | -0.014 | 3.158 | 0 | 0.088 | 0
2011-11-20 07:05 | 2.1 | 1 | 100.0231 | 7.198 | 0.61291 | 97.0931 | 7.187 | 0.54223 | 0.070684 | -0.011 | 2.93 | 0 | 0.088 | 0
2011-11-20 07:10 | 2.1 | 1 | 100.0755 | 7.19 | 0.60515 | 97.1225 | 7.175 | 0.53456 | 0.070592 | -0.015 | 2.953 | 0 | 0.088 | 0
2011-11-20 07:15 | 3.5 | 1 | 100.0309 | 7.176 | 0.5975 | 97.0679 | 7.166 | 0.5347 | 0.062802 | -0.01 | 2.963 | 0 | 0.088 | 0
2011-11-20 07:20 | 2.1 | 1 | 100.0125 | 7.161 | 0.58986 | 96.9225 | 7.147 | 0.53499 | 0.054877 | -0.014 | 3.09 | 0 | 0.088 | 0
2011-11-20 07:25 | 3.5 | 1 | 99.8406 | 7.152 | 0.58213 | 96.9356 | 7.147 | 0.53499 | 0.047139 | -0.005 | 2.905 | 0 | 0.087 | 0
2011-11-20 07:30 | 2.1 | 1 | 100.1066 | 7.14 | 0.58232 | 96.9286 | 7.134 | 0.53518 | 0.04714 | -0.006 | 3.178 | 0 | 0.087 | 0
2011-11-20 07:35 | 2.1 | 1 | 99.744 | 7.129 | 0.57462 | 97.126 | 7.121 | 0.52753 | 0.047092 | -0.008 | 2.618 | 0 | 0.087 | 0
2011-11-20 07:40 | 2.1 | 1 | 100.0098 | 7.119 | 0.57478 | 96.9588 | 7.105 | 0.52777 | 0.047016 | -0.014 | 3.051 | 0 | 0.087 | 0
2011-11-20 07:45 | 3.5 | 1 | 99.6376 | 7.107 | 0.56709 | 96.8776 | 7.095 | 0.52792 | 0.039174 | -0.012 | 2.76 | 0 | 0.087 | 0
2011-11-20 07:50 | 2.1 | 1 | 99.653 | 7.093 | 0.56732 | 96.782 | 7.09 | 0.52799 | 0.039325 | -0.003 | 2.871 | 0 | 0.087 | 0
2011-11-20 07:55 | 2.1 | 1 | 99.5287 | 7.084 | 0.55957 | 96.8447 | 7.074 | 0.52037 | 0.039204 | -0.01 | 2.684 | 0 | 0.087 | 0
2011-11-20 08:00 | 2.1 | 1 | 99.8061 | 7.073 | 0.55187 | 96.8381 | 7.062 | 0.52055 | 0.031317 | -0.011 | 2.968 | 0 | 0.087 | 0
2011-11-20 08:05 | 2.1 | 1 | 99.8392 | 7.064 | 0.55201 | 96.9002 | 7.055 | 0.51279 | 0.039214 | -0.009 | 2.939 | 0 | 0.087 | 0
2011-11-20 08:10 | 2.1 | 1 | 99.5851 | 7.054 | 0.55216 | 96.6751 | 7.037 | 0.51306 | 0.039109 | -0.017 | 2.91 | 0 | 0.087 | 0
2011-11-20 08:15 | 2.1 | 1 | 99.6203 | 7.045 | 0.54442 | 96.7863 | 7.031 | 0.50528 | 0.039136 | -0.014 | 2.834 | 0 | 0.087 | 0
2011-11-20 08:20 | 3.5 | 1 | 99.4865 | 7.033 | 0.53672 | 96.8055 | 7.023 | 0.5054 | 0.031325 | -0.01 | 2.681 | 0 | 0.087 | 0
2011-11-20 08:25 | 2.1 | 1 | 99.6148 | 7.026 | 0.53683 | 96.6598 | 7.01 | 0.49773 | 0.039103 | -0.016 | 2.955 | 0 | 0.087 | 0
2011-11-20 08:30 | 2.1 | 1 | 99.5794 | 7.015 | 0.52912 | 96.6884 | 7.006 | 0.49779 | 0.031334 | -0.009 | 2.891 | 0 | 0.087 | 1
2011-11-20 08:35 | 2.1 | 1 | 99.6827 | 7.007 | 0.52136 | 96.6107 | 6.99 | 0.49801 | 0.023352 | -0.017 | 3.072 | 0 | 0.087 | 1
2011-11-20 08:40 | 2.1 | 1 | 99.7728 | 6.996 | 0.52153 | 96.6758 | 6.988 | 0.49018 | 0.031343 | -0.008 | 3.097 | 0 | 0.087 | 1
2011-11-20 08:45 | 2.1 | 1 | 99.5019 | 6.985 | 0.51382 | 96.6459 | 6.975 | 0.49037 | 0.02345 | -0.01 | 2.856 | 0 | 0.087 | 1
2011-11-20 08:50 | 2.1 | 1 | 99.4386 | 6.978 | 0.51392 | 96.4466 | 6.964 | 0.49052 | 0.023399 | -0.014 | 2.992 | 0 | 0.087 | 1
2011-11-20 08:55 | 3.5 | 1 | 99.4101 | 6.969 | 0.50618 | 96.5951 | 6.963 | 0.49053 | 0.015644 | -0.006 | 2.815 | 0 | 0.087 | 1
2011-11-20 09:00 | 2.1 | 1 | 99.249 | 6.962 | 0.50628 | 96.472 | 6.958 | 0.4906 | 0.015675 | -0.004 | 2.777 | 0 | 0.087 | 1
2011-11-20 09:05 | 2.1 | 1 | 99.4862 | 6.958 | 0.49847 | 96.3672 | 6.954 | 0.4828 | 0.015665 | -0.004 | 3.119 | 0 | 0.087 | 1
2011-11-20 09:10 | 3.5 | 1 | 99.3832 | 6.949 | 0.49859 | 96.4362 | 6.94 | 0.48299 | 0.0156 | -0.009 | 2.947 | 0 | 0.087 | 1
2011-11-20 09:15 | 2.1 | 1 | 99.2934 | 6.944 | 0.49867 | 96.4244 | 6.943 | 0.48295 | 0.015713 | -0.001 | 2.869 | 0 | 0.087 | 1
2011-11-20 09:20 | 2.1 | 1 | 99.0581 | 6.938 | 0.49088 | 96.4151 | 6.931 | 0.48312 | 0.0077651 | -0.007 | 2.643 | 0 | 0.087 | 1
2011-11-20 09:25 | 2.1 | 1 | 99.2482 | 6.934 | 0.49094 | 96.2892 | 6.932 | 0.4831 | 0.0078348 | -0.002 | 2.959 | 0 | 0.087 | 1
2011-11-20 09:30 | 3.5 | 1 | 99.1224 | 6.927 | 0.49104 | 96.2804 | 6.925 | 0.4832 | 0.0078364 | -0.002 | 2.842 | 0 | 0.087 | 1
2011-11-20 09:35 | 3.5 | 1 | 99.1466 | 6.922 | 0.49111 | 96.2816 | 6.916 | 0.48332 | 0.0077825 | -0.006 | 2.865 | 0 | 0.087 | 1
2011-11-20 09:40 | 2.1 | 1 | 99.2578 | 6.921 | 0.48326 | 96.3558 | 6.917 | 0.47545 | 0.0078048 | -0.004 | 2.902 | 0 | 0.087 | 1
2011-11-20 09:45 | 3.5 | 1 | 99.1728 | 6.914 | 0.48335 | 96.1758 | 6.918 | 0.47544 | 0.0079148 | 0.004 | 2.997 | 0 | 0.087 | 1
2011-11-20 09:50 | 3.5 | 1 | 98.9263 | 6.912 | 0.48338 | 96.0743 | 6.907 | 0.47559 | 0.0077933 | -0.005 | 2.852 | 0 | 0.087 | 1
2011-11-20 09:55 | 2.1 | 1 | 98.9541 | 6.908 | 0.48343 | 96.0081 | 6.905 | 0.47561 | 0.0078213 | -0.003 | 2.946 | 0 | 0.087 | 1
2011-11-20 10:00 | 2.1 | 1 | 99.038 | 6.903 | 0.4835 | 96.131 | 6.902 | 0.47565 | 0.0078495 | -0.001 | 2.907 | 0 | 0.087 | 1
2011-11-20 10:05 | 2.1 | 1 | 98.8706 | 6.9 | 0.47568 | 96.0626 | 6.896 | 0.47574 | -5.4217e-05 | -0.004 | 2.808 | 0 | 0.087 | 1
2011-11-20 10:10 | 3.5 | 1 | 98.7015 | 6.897 | 0.47572 | 96.0805 | 6.903 | 0.47564 | 8.1318e-05 | 0.006 | 2.621 | 1 | 0.087 | 1
2011-11-20 10:15 | 3.5 | 1 | 98.8119 | 6.895 | 0.47575 | 95.7989 | 6.9 | 0.47568 | 6.7773e-05 | 0.005 | 3.013 | 1 | 0.087 | 1
2011-11-20 10:20 | 2.1 | 1 | 98.6983 | 6.896 | 0.47574 | 95.8083 | 6.892 | 0.47579 | -5.4227e-05 | -0.004 | 2.89 | 1 | 0.087 | 1
2011-11-20 10:25 | 2.1 | 1 | 98.6969 | 6.889 | 0.47583 | 95.7509 | 6.896 | 0.46788 | 0.0079532 | 0.007 | 2.946 | 1 | 0.087 | 1
2011-11-20 10:30 | 3.5 | 1 | 98.8839 | 6.886 | 0.47587 | 95.7549 | 6.894 | 0.4679 | 0.0079672 | 0.008 | 3.129 | 1 | 0.087 | 1
2011-11-20 10:35 | 3.5 | 1 | 98.6062 | 6.886 | 0.46801 | 95.7072 | 6.888 | 0.46798 | 2.6665e-05 | 0.002 | 2.899 | 1 | 0.087 | 1
2011-11-20 10:40 | 2.1 | 1 | 98.6568 | 6.883 | 0.46805 | 95.7018 | 6.884 | 0.46804 | 1.3335e-05 | 0.001 | 2.955 | 1 | 0.087 | 1
2011-11-20 10:45 | 3.5 | 1 | 98.9209 | 6.881 | 0.46808 | 95.9019 | 6.881 | 0.46808 | 0 | 0 | 3.019 | 1 | 0.087 | 1
2011-11-20 10:50 | 3.5 | 1 | 98.7815 | 6.879 | 0.4681 | 95.9185 | 6.886 | 0.46801 | 9.3347e-05 | 0.007 | 2.863 | 1 | 0.087 | 1
2011-11-20 10:55 | 3.5 | 1 | 99.0025 | 6.878 | 0.46812 | 95.7095 | 6.884 | 0.46804 | 8.0017e-05 | 0.006 | 3.293 | 1 | 0.087 | 1
2011-11-20 11:00 | 3.5 | 1 | 98.635 | 6.875 | 0.4603 | 95.676 | 6.876 | 0.46029 | 1.3111e-05 | 0.001 | 2.959 | 1 | 0.087 | 1
2011-11-20 11:05 | 3.5 | 1 | 98.5313 | 6.876 | 0.46029 | 95.8363 | 6.876 | 0.46029 | 0 | 0 | 2.695 | 1 | 0.087 | 1
2011-11-20 11:10 | 3.5 | 1 | 98.6673 | 6.877 | 0.46027 | 95.7523 | 6.887 | 0.46014 | 0.00013107 | 0.01 | 2.915 | 1 | 0.087 | 1
2011-11-20 11:15 | 3.5 | 1 | 98.7697 | 6.881 | 0.46022 | 95.6937 | 6.882 | 0.46021 | 1.3107e-05 | 0.001 | 3.076 | 1 | 0.087 | 1
2011-11-20 11:20 | 3.5 | 1 | 98.8074 | 6.885 | 0.46017 | 95.9014 | 6.887 | 0.46014 | 2.6208e-05 | 0.002 | 2.906 | 1 | 0.087 | 1
2011-11-20 11:25 | 3.5 | 1 | 98.6673 | 6.893 | 0.46006 | 95.6933 | 6.902 | 0.45995 | 0.00011787 | 0.009 | 2.974 | 1 | 0.087 | 1
2011-11-20 11:30 | 3.5 | 1 | 98.7004 | 6.899 | 0.45999 | 95.7574 | 6.901 | 0.45996 | 2.6191e-05 | 0.002 | 2.943 | 1 | 0.087 | 1
2011-11-20 11:35 | 3.5 | 1 | 98.5388 | 6.901 | 0.45212 | 95.7228 | 6.907 | 0.45988 | -0.0077655 | 0.006 | 2.816 | 1 | 0.087 | 1
2011-11-20 11:40 | 3.5 | 1 | 98.6257 | 6.907 | 0.45204 | 95.7427 | 6.92 | 0.45971 | -0.0076726 | 0.013 | 2.883 | 1 | 0.087 | 1
2011-11-20 11:45 | 3.5 | 1 | 98.5978 | 6.911 | 0.45199 | 95.6308 | 6.92 | 0.45971 | -0.007724 | 0.009 | 2.967 | 1 | 0.087 | 1
2011-11-20 11:50 | 3.5 | 1 | 98.3899 | 6.916 | 0.45192 | 95.5669 | 6.924 | 0.45966 | -0.007736 | 0.008 | 2.823 | 1 | 0.087 | 1
2011-11-20 11:55 | 3.5 | 1 | 98.4689 | 6.919 | 0.45188 | 95.5469 | 6.94 | 0.45945 | -0.0075654 | 0.021 | 2.922 | 1 | 0.087 | 1
2011-11-20 12:00 | 3.5 | 1 | 98.5123 | 6.926 | 0.45179 | 95.5303 | 6.941 | 0.4516 | 0.0001927 | 0.015 | 2.982 | 1 | 0.087 | 1
2011-11-20 12:05 | 3.5 | 1 | 98.4839 | 6.931 | 0.45173 | 95.5529 | 6.951 | 0.45147 | 0.00025684 | 0.02 | 2.931 | 1 | 0.087 | 1
2011-11-20 12:10 | 3.5 | 1 | 98.4588 | 6.939 | 0.45163 | 95.5778 | 6.952 | 0.45929 | -0.0076655 | 0.013 | 2.881 | 1 | 0.087 | 1
2011-11-20 12:15 | 3.5 | 1 | 98.5398 | 6.944 | 0.45156 | 95.7158 | 6.965 | 0.45912 | -0.00756 | 0.021 | 2.824 | 1 | 0.087 | 1
2011-11-20 12:20 | 3.5 | 1 | 98.686 | 6.953 | 0.45145 | 95.516 | 6.979 | 0.45894 | -0.0074928 | 0.026 | 3.17 | 1 | 0.087 | 1
2011-11-20 12:25 | 3.5 | 1 | 98.5286 | 6.96 | 0.45136 | 95.4666 | 6.982 | 0.45108 | 0.00028212 | 0.022 | 3.062 | 1 | 0.087 | 1
2011-11-20 12:30 | 3.5 | 1 | 98.3544 | 6.969 | 0.45124 | 95.5504 | 6.994 | 0.45874 | -0.0075025 | 0.025 | 2.804 | 1 | 0.087 | 1
2011-11-20 12:35 | 3.5 | 1 | 98.699 | 6.981 | 0.45109 | 95.74 | 7.01 | 0.45072 | 0.00037146 | 0.029 | 2.959 | 1 | 0.087 | 1
2011-11-20 12:40 | 0 | 0 | 102.9744 | 6.993 | 0.45093 | 97.2224 | 7.022 | 0.45056 | 0.00037124 | 0.029 | 5.752 | 1 | 0.087 | 1
2011-11-20 12:45 | 0 | 0 | 109.1003 | 7.038 | 0.45036 | 98.9853 | 7.03 | 0.45046 | -0.00010228 | -0.008 | 10.115 | 1 | 0.087 | 1
2011-11-20 12:50 | 0 | 0 | 116.458 | 7.144 | 0.44901 | 101.302 | 7.039 | 0.45035 | -0.0013388 | -0.105 | 15.156 | 1 | 0.087 | 1
2011-11-20 12:55 | 0 | 0 | 123.4405 | 7.147 | 0.45676 | 104.2575 | 7.043 | 0.45029 | 0.0064624 | -0.104 | 19.183 | 1 | 0.087 | 1
2011-11-20 13:00 | 0 | 0 | 132.1635 | 7.22 | 0.47917 | 105.9045 | 7.051 | 0.46582 | 0.013349 | -0.169 | 26.259 | 1 | 0.087 | 1
2011-11-20 13:05 | 0 | 0 | 138.3954 | 7.285 | 0.50945 | 107.4564 | 7.059 | 0.48136 | 0.028093 | -0.226 | 30.939 | 1 | 0.087 | 1
2011-11-20 13:10 | 0 | 0 | 145.6515 | 7.443 | 0.51495 | 108.7835 | 7.065 | 0.45001 | 0.06494 | -0.378 | 36.868 | 1 | 0.088 | 1
2011-11-20 13:15 | 0 | 0 | 151.2492 | 7.583 | 0.51292 | 109.7952 | 7.075 | 0.44989 | 0.063038 | -0.508 | 41.454 | 1 | 0.088 | 1
2011-11-20 13:20 | 0 | 0 | 157.4848 | 7.702 | 0.65101 | 111.2978 | 7.087 | 0.44973 | 0.20128 | -0.615 | 46.187 | 1 | 0.088 | 1
2011-11-20 13:25 | 0 | 0 | 162.0077 | 7.93 | 0.7169 | 112.4017 | 7.116 | 0.47277 | 0.24414 | -0.814 | 49.606 | 1 | 0.088 | 1
2011-11-20 13:30 | 0 | 0 | 166.3929 | 8.145 | 0.7982 | 113.3959 | 7.122 | 0.45708 | 0.34112 | -1.023 | 52.997 | 1 | 0.088 | 1
2011-11-20 13:35 | 0 | 0 | 171.2457 | 8.224 | 0.94516 | 114.3837 | 7.122 | 0.44929 | 0.49587 | -1.102 | 56.862 | 1 | 0.088 | 1
2011-11-20 13:40 | 0 | 0 | 175.4644 | 8.245 | 9.3096 | 115.3284 | 7.146 | 0.45677 | 8.8529 | -1.099 | 60.136 | 1 | 0.088 | 1
2011-11-20 13:45 | 0 | 0 | 179.1674 | 8.27 | 15.7959 | 116.1994 | 7.177 | 0.45637 | 15.3395 | -1.093 | 62.968 | 1 | 0.088 | 1
2011-11-20 13:50 | 0 | 0 | 184.112 | 8.299 | 19.131 | 116.836 | 7.217 | 0.45585 | 18.6752 | -1.082 | 67.276 | 1 | 0.088 | 1
2011-11-20 13:55 | 0 | 0 | 188.2664 | 8.331 | 21.8579 | 117.5834 | 7.227 | 0.4635 | 21.3944 | -1.104 | 70.683 | 1 | 0.088 | 1
2011-11-20 14:00 | 0 | 0 | 192.2665 | 8.361 | 23.2605 | 118.5285 | 7.252 | 0.46317 | 22.7974 | -1.109 | 73.738 | 1 | 0.088 | 1
2011-11-20 14:05 | 0 | 0 | 194.8754 | 8.427 | 24.2496 | 119.3114 | 7.287 | 0.5642 | 23.6854 | -1.14 | 75.564 | 1 | 0.088 | 1
2011-11-20 14:10 | 0 | 0 | 196.1736 | 8.49 | 24.9472 | 120.3976 | 7.353 | 1.968 | 22.9792 | -1.137 | 75.776 | 1 | 0.088 | 1
2011-11-20 14:15 | 0 | 0 | 197.7107 | 8.54 | 26.0011 | 121.1677 | 7.447 | 3.8863 | 22.1148 | -1.093 | 76.543 | 1 | 0.088 | 1
2011-11-20 14:20 | 0 | 0 | 199.5546 | 8.608 | 26.6449 | 122.1536 | 7.507 | 4.973 | 21.6718 | -1.101 | 77.401 | 1 | 0.088 | 1
2011-11-20 14:25 | 0 | 0 | 201.2932 | 8.67 | 27.2112 | 122.9922 | 7.55 | 5.8055 | 21.4056 | -1.12 | 78.301 | 1 | 0.088 | 1
2011-11-20 14:30 | 0 | 0 | 202.2331 | 8.787 | 27.6728 | 123.7941 | 7.584 | 6.1815 | 21.4913 | -1.203 | 78.439 | 1 | 0.088 | 1
2011-11-20 14:35 | 0 | 0 | 203.9785 | 8.855 | 27.9874 | 124.7205 | 7.615 | 6.7974 | 21.19 | -1.24 | 79.258 | 1 | 0.088 | 1
2011-11-20 14:40 | 0 | 0 | 204.3328 | 8.928 | 28.6041 | 125.5458 | 7.634 | 6.7937 | 21.8104 | -1.294 | 78.787 | 1 | 0.088 | 1
2011-11-20 14:45 | 0 | 0 | 203.392 | 9.001 | 29.0156 | 126.242 | 7.653 | 7.1758 | 21.8398 | -1.348 | 77.15 | 1 | 0.088 | 1
2011-11-20 14:50 | 0 | 0 | 203.1889 | 9.037 | 29.3647 | 127.0299 | 7.671 | 7.5132 | 21.8515 | -1.366 | 76.159 | 1 | 0.088 | 1
2011-11-20 14:55 | 0 | 0 | 202.6632 | 9.074 | 29.6617 | 127.8592 | 7.699 | 7.9049 | 21.7568 | -1.375 | 74.804 | 1 | 0.088 | 1
2011-11-20 15:00 | 0 | 0 | 202.1903 | 9.109 | 29.8578 | 128.7423 | 7.716 | 8.1144 | 21.7434 | -1.393 | 73.448 | 1 | 0.088 | 1
2011-11-20 15:05 | 0 | 0 | 201.2423 | 9.14 | 30.0469 | 129.3703 | 7.741 | 8.3036 | 21.7432 | -1.399 | 71.872 | 1 | 0.088 | 1
2011-11-20 15:10 | 0 | 0 | 200.8482 | 9.161 | 30.152 | 130.1402 | 7.77 | 8.3804 | 21.7717 | -1.391 | 70.708 | 1 | 0.088 | 1
2011-11-20 15:15 | 0 | 0 | 198.3039 | 9.184 | 30.2759 | 130.8819 | 7.788 | 8.8325 | 21.4435 | -1.396 | 67.422 | 1 | 0.088 | 1
2011-11-20 15:20 | 0 | 0 | 195.581 | 9.21 | 30.3768 | 131.401 | 7.804 | 8.8284 | 21.5483 | -1.406 | 64.18 | 1 | 0.088 | 1
2011-11-20 15:25 | 0 | 0 | 192.863 | 9.213 | 30.4561 | 132.224 | 7.83 | 8.8126 | 21.6436 | -1.383 | 60.639 | 1 | 0.088 | 1
2011-11-20 15:30 | 0 | 0 | 190.8944 | 9.219 | 30.5432 | 132.8434 | 7.843 | 8.8839 | 21.6593 | -1.376 | 58.051 | 1 | 0.088 | 1
2011-11-20 15:35 | 0 | 0 | 188.5178 | 9.223 | 30.5603 | 133.5608 | 7.861 | 8.9632 | 21.597 | -1.362 | 54.957 | 1 | 0.088 | 1
2011-11-20 15:40 | 0 | 0 | 186.2062 | 9.225 | 30.62 | 134.2542 | 7.87 | 8.8863 | 21.7337 | -1.355 | 51.952 | 1 | 0.088 | 1
2011-11-20 15:45 | 0 | 0 | 182.8491 | 9.227 | 30.6491 | 134.7701 | 7.879 | 9.2201 | 21.429 | -1.348 | 48.079 | 1 | 0.088 | 1
2011-11-20 15:50 | 0 | 0 | 180.0721 | 9.233 | 30.6234 | 135.3871 | 7.885 | 9.2091 | 21.4143 | -1.348 | 44.685 | 1 | 0.088 | 1
2011-11-20 15:55 | 0 | 0 | 176.8414 | 9.235 | 30.6524 | 135.8554 | 7.892 | 9.3288 | 21.3236 | -1.343 | 40.986 | 1 | 0.088 | 1
2011-11-20 16:00 | 0 | 0 | 173.2933 | 9.232 | 30.7062 | 136.5223 | 7.907 | 9.3529 | 21.3533 | -1.325 | 36.771 | 1 | 0.088 | 1
2011-11-20 16:05 | 0 | 0 | 169.6026 | 9.232 | 30.7062 | 137.0076 | 7.913 | 9.6041 | 21.1022 | -1.319 | 32.595 | 1 | 0.088 | 1
2011-11-20 16:10 | 0 | 0 | 165.9081 | 9.229 | 30.7191 | 137.6381 | 7.921 | 9.7519 | 20.9671 | -1.308 | 28.27 | 1 | 0.088 | 1
2011-11-20 16:15 | 0 | 0 | 161.5577 | 9.216 | 30.72 | 138.1997 | 7.922 | 9.6485 | 21.0715 | -1.294 | 23.358 | 1 | 0.088 | 1
2011-11-20 16:20 | 0 | 0 | 158.0397 | 9.197 | 30.7569 | 138.6487 | 7.918 | 9.6027 | 21.1542 | -1.279 | 19.391 | 1 | 0.088 | 1
2011-11-20 16:25 | 0 | 0 | 153.4245 | 9.186 | 30.7253 | 139.1365 | 7.923 | 9.4328 | 21.2925 | -1.263 | 14.288 | 1 | 0.088 | 1
2011-11-20 16:30 | 0 | 0 | 148.8387 | 9.12 | 30.7411 | 139.6937 | 7.924 | 9.4045 | 21.3366 | -1.196 | 9.145 | 1 | 0.088 | 1
2011-11-20 16:35 | 0 | 0 | 145.05 | 9.135 | 30.7179 | 140.13 | 7.909 | 9.343 | 21.3749 | -1.226 | 4.92 | 1 | 0.088 | 1
2011-11-20 16:40 | 5 | 1 | 141.3033 | 9.135 | 30.092 | 138.9093 | 7.945 | 10.074 | 20.0181 | -1.19 | 2.394 | 1 | 0.088 | 1
2011-11-20 16:45 | 15.3 | 1 | 138.0209 | 8.543 | 30.9006 | 135.9719 | 7.979 | 11.0171 | 19.8834 | -0.564 | 2.049 | 1 | 0.088 | 1
2011-11-20 16:50 | 18.3 | 1 | 134.8752 | 8.087 | 31.1663 | 132.9122 | 7.89 | 9.0118 | 22.1546 | -0.197 | 1.963 | 1 | 0.088 | 1
2011-11-20 16:55 | 19.8 | 1 | 131.502 | 7.773 | 20.247 | 129.785 | 7.545 | 2.8575 | 17.3895 | -0.228 | 1.717 | 1 | 0.088 | 0
2011-11-20 17:00 | 21.4 | 1 | 128.2075 | 7.615 | 12.9739 | 126.3165 | 7.415 | 1.2102 | 11.7637 | -0.2 | 1.891 | 1 | 0.088 | 0
2011-11-20 17:05 | 19.8 | 1 | 125.1871 | 7.517 | 7.0746 | 123.4961 | 7.424 | 1.2588 | 5.8157 | -0.093 | 1.691 | 1 | 0.088 | 0
2011-11-20 17:10 | 18.3 | 1 | 122.4826 | 7.505 | 4.5441 | 120.4436 | 7.442 | 1.3646 | 3.1795 | -0.063 | 2.039 | 1 | 0.088 | 0
2011-11-20 17:15 | 16.8 | 1 | 119.9069 | 7.516 | 4.1433 | 118.0039 | 7.466 | 1.3391 | 2.8042 | -0.05 | 1.903 | 1 | 0.088 | 0
2011-11-20 17:20 | 15.3 | 1 | 117.8765 | 7.537 | 3.5694 | 115.4825 | 7.48 | 1.3468 | 2.2226 | -0.057 | 2.394 | 1 | 0.088 | 0
2011-11-20 17:25 | 13.8 | 1 | 115.637 | 7.545 | 3.4638 | 113.205 | 7.495 | 1.2971 | 2.1667 | -0.05 | 2.432 | 1 | 0.088 | 0
2011-11-20 17:30 | 12.3 | 1 | 113.83 | 7.55 | 3.5418 | 111.327 | 7.505 | 1.2478 | 2.2941 | -0.045 | 2.503 | 1 | 0.088 | 0
2011-11-20 17:35 | 9.3 | 1 | 112.0009 | 7.555 | 3.3757 | 109.6689 | 7.511 | 1.1662 | 2.2095 | -0.044 | 2.332 | 1 | 0.088 | 0
2011-11-20 17:40 | 9.3 | 1 | 110.6948 | 7.555 | 3.2107 | 107.9528 | 7.505 | 1.1259 | 2.0848 | -0.05 | 2.742 | 1 | 0.087 | 0
2011-11-20 17:45 | 7.9 | 1 | 109.253 | 7.552 | 3.0725 | 106.657 | 7.522 | 1.0526 | 2.0199 | -0.03 | 2.596 | 1 | 0.087 | 0
2011-11-20 17:50 | 7.9 | 1 | 108.2378 | 7.548 | 2.8831 | 105.3958 | 7.526 | 0.94796 | 1.9351 | -0.022 | 2.842 | 1 | 0.087 | 0
2011-11-20 17:55 | 6.4 | 1 | 107.2376 | 7.55 | 2.6513 | 104.3486 | 7.537 | 0.87571 | 1.7756 | -0.013 | 2.889 | 1 | 0.087 | 0
2011-11-20 18:00 | 6.4 | 1 | 106.2027 | 7.55 | 2.4211 | 103.4677 | 7.538 | 0.78819 | 1.6329 | -0.012 | 2.735 | 1 | 0.087 | 0
2011-11-20 18:05 | 6.4 | 1 | 105.6107 | 7.55 | 2.2854 | 102.6277 | 7.543 | 0.72479 | 1.5606 | -0.007 | 2.983 | 1 | 0.087 | 0
2011-11-20 18:10 | 5 | 1 | 104.5574 | 7.555 | 2.1331 | 101.7954 | 7.546 | 0.68532 | 1.4477 | -0.009 | 2.762 | 1 | 0.087 | 0
2011-11-20 18:15 | 5 | 1 | 104.2057 | 7.554 | 1.9232 | 101.0777 | 7.548 | 0.65385 | 1.2694 | -0.006 | 3.128 | 1 | 0.087 | 0
2011-11-20 18:20 | 5 | 1 | 103.581 | 7.555 | 1.773 | 100.694 | 7.553 | 0.62241 | 1.1506 | -0.002 | 2.887 | 1 | 0.087 | 0
2011-11-20 18:25 | 3.5 | 1 | 103.0992 | 7.557 | 1.6152 | 100.1752 | 7.551 | 0.59899 | 1.0163 | -0.006 | 2.924 | 1 | 0.087 | 0
2011-11-20 18:30 | 3.5 | 1 | 102.6767 | 7.558 | 1.4914 | 99.5297 | 7.552 | 0.57556 | 0.91588 | -0.006 | 3.147 | 1 | 0.087 | 0
2011-11-20 18:35 | 3.5 | 1 | 102.1741 | 7.56 | 1.3846 | 99.2901 | 7.554 | 0.55995 | 0.82467 | -0.006 | 2.884 | 1 | 0.087 | 0
2011-11-20 18:40 | 3.5 | 1 | 101.7942 | 7.557 | 1.2297 | 98.8982 | 7.552 | 0.5522 | 0.67745 | -0.005 | 2.896 | 1 | 0.087 | 0
2011-11-20 18:45 | 3.5 | 1 | 101.6929 | 7.556 | 1.1647 | 98.7709 | 7.547 | 0.53672 | 0.62801 | -0.009 | 2.922 | 1 | 0.087 | 0
2011-11-20 18:50 | 3.5 | 1 | 101.6159 | 7.554 | 1.0034 | 98.4779 | 7.548 | 0.52894 | 0.47442 | -0.006 | 3.138 | 1 | 0.087 | 0
2011-11-20 18:55 | 3.5 | 1 | 101.2515 | 7.552 | 0.93125 | 98.2885 | 7.548 | 0.52118 | 0.41006 | -0.004 | 2.963 | 1 | 0.087 | 0
2011-11-20 19:00 | 3.5 | 1 | 101.0222 | 7.551 | 0.85942 | 97.9482 | 7.545 | 0.52123 | 0.33819 | -0.006 | 3.074 | 1 | 0.087 | 0
2011-11-20 19:05 | 2.1 | 1 | 100.5872 | 7.549 | 0.80381 | 97.6812 | 7.545 | 0.52123 | 0.28258 | -0.004 | 2.906 | 1 | 0.087 | 0
2011-11-20 19:10 | 2.1 | 1 | 100.6752 | 7.546 | 0.75633 | 97.6972 | 7.541 | 0.52129 | 0.23505 | -0.005 | 2.978 | 1 | 0.087 | 0
2011-11-20 19:15 | 2.1 | 1 | 100.4684 | 7.545 | 0.70897 | 97.5364 | 7.54 | 0.51355 | 0.19543 | -0.005 | 2.932 | 1 | 0.087 | 0
2011-11-20 19:20 | 2.1 | 1 | 100.1993 | 7.542 | 0.66967 | 97.4443 | 7.537 | 0.51359 | 0.15608 | -0.005 | 2.755 | 1 | 0.087 | 0
2011-11-20 19:25 | 2.1 | 1 | 100.3169 | 7.541 | 0.64613 | 97.3509 | 7.535 | 0.51362 | 0.13251 | -0.006 | 2.966 | 1 | 0.087 | 0
2011-11-20 19:30 | 3.5 | 1 | 100.1557 | 7.538 | 0.63051 | 97.1617 | 7.534 | 0.51363 | 0.11687 | -0.004 | 2.994 | 1 | 0.087 | 0
2011-11-20 19:35 | 2.1 | 1 | 100.0878 | 7.537 | 0.61486 | 97.0578 | 7.536 | 0.5136 | 0.10126 | -0.001 | 3.03 | 1 | 0.087 | 0
2011-11-20 19:40 | 2.1 | 1 | 99.9951 | 7.533 | 0.60711 | 97.0331 | 7.531 | 0.51368 | 0.093433 | -0.002 | 2.962 | 1 | 0.087 | 0
2011-11-20 19:45 | 2.1 | 1 | 100.0268 | 7.53 | 0.59153 | 96.8918 | 7.529 | 0.51371 | 0.077822 | -0.001 | 3.135 | 1 | 0.087 | 0
2011-11-20 19:50 | 2.1 | 1 | 99.8528 | 7.527 | 0.59158 | 96.9398 | 7.523 | 0.50604 | 0.085539 | -0.004 | 2.913 | 1 | 0.087 | 0
2011-11-20 19:55 | 2.1 | 1 | 99.6894 | 7.525 | 0.5838 | 96.6054 | 7.522 | 0.50605 | 0.077748 | -0.003 | 3.084 | 1 | 0.087 | 0
2011-11-20 20:00 | 2.1 | 1 | 99.8437 | 7.52 | 0.57608 | 96.6547 | 7.514 | 0.49842 | 0.077661 | -0.006 | 3.189 | 1 | 0.087 | 0
2011-11-20 20:05 | 0.7 | 1 | 99.774 | 7.513 | 0.56839 | 96.779 | 7.512 | 0.49845 | 0.069945 | -0.001 | 2.995 | 1 | 0.087 | 0
2011-11-20 20:10 | 0.7 | 1 | 99.8415 | 7.51 | 0.56064 | 96.6675 | 7.507 | 0.49852 | 0.062127 | -0.003 | 3.174 | 1 | 0.087 | 0
2011-11-20 20:15 | 2.1 | 1 | 99.8049 | 7.505 | 0.55293 | 96.6159 | 7.504 | 0.49856 | 0.054371 | -0.001 | 3.189 | 1 | 0.087 | 0
2011-11-20 20:20 | 2.1 | 1 | 99.763 | 7.498 | 0.55304 | 96.589 | 7.49 | 0.49101 | 0.062033 | -0.008 | 3.174 | 1 | 0.087 | 0
2011-11-20 20:25 | 0.7 | 1 | 99.6471 | 7.49 | 0.54537 | 96.5041 | 7.487 | 0.4833 | 0.06207 | -0.003 | 3.143 | 1 | 0.087 | 0
2011-11-20 20:30 | 2.1 | 1 | 99.5677 | 7.482 | 0.53771 | 96.4887 | 7.472 | 0.48351 | 0.054203 | -0.01 | 3.079 | 1 | 0.087 | 0
2011-11-20 20:35 | 2.1 | 1 | 99.5968 | 7.473 | 0.53007 | 96.5548 | 7.466 | 0.48359 | 0.046475 | -0.007 | 3.042 | 1 | 0.087 | 0
2011-11-20 20:40 | 2.1 | 1 | 99.615 | 7.466 | 0.52239 | 96.336 | 7.457 | 0.48371 | 0.038679 | -0.009 | 3.279 | 1 | 0.087 | 0
2011-11-20 20:45 | 2.1 | 1 | 99.4244 | 7.455 | 0.52255 | 96.2984 | 7.443 | 0.4839 | 0.03865 | -0.012 | 3.126 | 1 | 0.087 | 0
2011-11-20 20:50 | 0.7 | 1 | 99.2346 | 7.446 | 0.51491 | 96.1766 | 7.436 | 0.47625 | 0.03866 | -0.01 | 3.058 | 1 | 0.087 | 0
2011-11-20 20:55 | 2.1 | 1 | 99.3532 | 7.435 | 0.51507 | 96.0612 | 7.43 | 0.47633 | 0.038739 | -0.005 | 3.292 | 1 | 0.087 | 0
2011-11-20 21:00 | 0.7 | 1 | 99.1424 | 7.423 | 0.50747 | 96.1764 | 7.417 | 0.47651 | 0.030963 | -0.006 | 2.966 | 1 | 0.087 | 0
2011-11-20 21:05 | 0.7 | 1 | 99.0772 | 7.416 | 0.4998 | 96.0042 | 7.408 | 0.47663 | 0.023171 | -0.008 | 3.073 | 1 | 0.087 | 0
2011-11-20 21:10 | 2.1 | 1 | 99.1808 | 7.407 | 0.49993 | 96.1068 | 7.401 | 0.46897 | 0.030954 | -0.006 | 3.074 | 1 | 0.087 | 0
2011-11-20 21:15 | 2.1 | 1 | 99.1338 | 7.397 | 0.50007 | 96.1318 | 7.395 | 0.46905 | 0.031016 | -0.002 | 3.002 | 1 | 0.087 | 0
2011-11-20 21:20 | 2.1 | 1 | 99.1207 | 7.385 | 0.49246 | 96.1957 | 7.383 | 0.46921 | 0.023254 | -0.002 | 2.925 | 1 | 0.087 | 0
2011-11-20 21:25 | 2.1 | 1 | 99.0892 | 7.375 | 0.48483 | 95.9912 | 7.375 | 0.46932 | 0.015519 | 0 | 3.098 | 1 | 0.087 | 0
2011-11-20 21:30 | 0.7 | 1 | 99.4169 | 7.365 | 0.48497 | 96.1579 | 7.354 | 0.46959 | 0.015377 | -0.011 | 3.259 | 1 | 0.087 | 0
2011-11-20 21:35 | 2.1 | 1 | 99.1165 | 7.355 | 0.48511 | 96.1755 | 7.351 | 0.46963 | 0.015475 | -0.004 | 2.941 | 1 | 0.087 | 0
2011-11-20 21:40 | 2.1 | 1 | 99.0639 | 7.344 | 0.47749 | 96.2379 | 7.337 | 0.46206 | 0.015429 | -0.007 | 2.826 | 1 | 0.087 | 0
2011-11-20 21:45 | 0.7 | 1 | 99.1262 | 7.335 | 0.47761 | 96.0142 | 7.332 | 0.46213 | 0.015485 | -0.003 | 3.112 | 1 | 0.087 | 0
2011-11-20 21:50 | 2.1 | 1 | 99.1323 | 7.324 | 0.47776 | 96.2883 | 7.321 | 0.46227 | 0.01549 | -0.003 | 2.844 | 1 | 0.087 | 0
2011-11-20 21:55 | 0.7 | 1 | 99.2279 | 7.316 | 0.47787 | 96.2319 | 7.315 | 0.46235 | 0.01552 | -0.001 | 2.996 | 1 | 0.087 | 0
2011-11-20 22:00 | 0.7 | 1 | 99.3539 | 7.304 | 0.47026 | 96.1829 | 7.297 | 0.46258 | 0.0076743 | -0.007 | 3.171 | 1 | 0.087 | 0
2011-11-20 22:05 | 2.1 | 1 | 99.4878 | 7.299 | 0.47032 | 96.0858 | 7.294 | 0.46262 | 0.0077015 | -0.005 | 3.402 | 1 | 0.087 | 0
2011-11-20 22:10 | 2.1 | 1 | 99.3753 | 7.287 | 0.47048 | 96.3093 | 7.281 | 0.46279 | 0.0076911 | -0.006 | 3.066 | 1 | 0.087 | 0
2011-11-20 22:15 | 0.7 | 1 | 99.1989 | 7.279 | 0.47059 | 96.3079 | 7.271 | 0.45516 | 0.015434 | -0.008 | 2.891 | 1 | 0.087 | 0
2011-11-20 22:20 | 0.7 | 1 | 99.3095 | 7.272 | 0.46291 | 96.1165 | 7.265 | 0.463 | -9.1656e-05 | -0.007 | 3.193 | 1 | 0.087 | 0
2011-11-20 22:25 | 2.1 | 1 | 99.35 | 7.264 | 0.46302 | 96.108 | 7.265 | 0.45523 | 0.0077812 | 0.001 | 3.242 | 1 | 0.087 | 0
2011-11-20 22:30 | 0.7 | 1 | 99.3963 | 7.259 | 0.46308 | 96.2453 | 7.253 | 0.45539 | 0.0076922 | -0.006 | 3.151 | 1 | 0.087 | 0
2011-11-20 22:35 | 2.1 | 1 | 99.3149 | 7.252 | 0.46317 | 96.1949 | 7.253 | 0.45539 | 0.0077839 | 0.001 | 3.12 | 1 | 0.087 | 0
2011-11-20 22:40 | 2.1 | 1 | 99.3757 | 7.243 | 0.46329 | 96.2867 | 7.245 | 0.45549 | 0.0077989 | 0.002 | 3.089 | 1 | 0.087 | 0
2011-11-20 22:45 | 0.7 | 1 | 99.424 | 7.237 | 0.45559 | 96.28 | 7.241 | 0.46332 | -0.007722 | 0.004 | 3.144 | 1 | 0.087 | 0
2011-11-20 22:50 | 2.1 | 1 | 99.2687 | 7.232 | 0.45566 | 96.1577 | 7.231 | 0.45567 | -1.2891e-05 | -0.001 | 3.111 | 1 | 0.087 | 0
2011-11-20 22:55 | 0.7 | 1 | 99.3637 | 7.23 | 0.45568 | 96.1507 | 7.23 | 0.45568 | 0 | 0 | 3.213 | 1 | 0.087 | 0
2011-11-20 23:00 | 2.1 | 1 | 99.1518 | 7.225 | 0.45575 | 96.1518 | 7.22 | 0.45581 | -6.4485e-05 | -0.005 | 3 | 1 | 0.087 | 0
2011-11-20 23:05 | 0.7 | 1 | 99.0557 | 7.22 | 0.45581 | 96.0607 | 7.221 | 0.4558 | 1.2898e-05 | 0.001 | 2.995 | 1 | 0.087 | 0
2011-11-20 23:10 | 0.7 | 1 | 99.0124 | 7.22 | 0.45581 | 96.1154 | 7.226 | 0.45574 | 7.738e-05 | 0.006 | 2.897 | 1 | 0.087 | 0
2011-11-20 23:15 | 2.1 | 1 | 99.0125 | 7.217 | 0.45585 | 96.1425 | 7.222 | 0.45579 | 6.4494e-05 | 0.005 | 2.87 | 1 | 0.087 | 0
2011-11-20 23:20 | 0.7 | 1 | 98.8721 | 7.216 | 0.45587 | 96.0591 | 7.221 | 0.4558 | 6.4497e-05 | 0.005 | 2.813 | 1 | 0.087 | 0
2011-11-20 23:25 | 2.1 | 1 | 98.798 | 7.218 | 0.45584 | 96.007 | 7.228 | 0.45571 | 0.00012897 | 0.01 | 2.791 | 1 | 0.088 | 0
2011-11-20 23:30 | 2.1 | 1 | 99.2879 | 7.22 | 0.44804 | 95.9379 | 7.226 | 0.45574 | -0.0076944 | 0.006 | 3.35 | 1 | 0.088 | 0
2011-11-20 23:35 | 2.1 | 1 | 99.2091 | 7.219 | 0.44805 | 95.9941 | 7.226 | 0.45574 | -0.0076817 | 0.007 | 3.215 | 1 | 0.088 | 0
2011-11-20 23:40 | 2.1 | 1 | 99.0097 | 7.223 | 0.448 | 95.9027 | 7.231 | 0.45567 | -0.0076679 | 0.008 | 3.107 | 1 | 0.088 | 0
2011-11-20 23:45 | 2.1 | 1 | 99.0969 | 7.227 | 0.44795 | 95.9739 | 7.239 | 0.45557 | -0.0076155 | 0.012 | 3.123 | 1 | 0.088 | 0
2011-11-20 23:50 | 2.1 | 1 | 98.9356 | 7.232 | 0.44789 | 95.9036 | 7.236 | 0.45561 | -0.0077175 | 0.004 | 3.032 | 1 | 0.088 | 0
2011-11-20 23:55 | 2.1 | 1 | 98.7094 | 7.241 | 0.44778 | 95.9124 | 7.244 | 0.4555 | -0.0077284 | 0.003 | 2.797 | 1 | 0.088 | 0
2011-11-21 | 2.1 | 1 | 98.8369 | 7.246 | 0.44771 | 95.9459 | 7.25 | 0.45543 | -0.0077144 | 0.004 | 2.891 | 1 | 0.088 | 0
2011-11-21 00:05 | 0.7 | 1 | 99.023 | 7.253 | 0.44762 | 95.965 | 7.257 | 0.45534 | -0.0077128 | 0.004 | 3.058 | 1 | 0.088 | 0
2011-11-21 00:10 | 0.7 | 1 | 99.3191 | 7.26 | 0.44754 | 96.0461 | 7.269 | 0.45518 | -0.0076469 | 0.009 | 3.273 | 1 | 0.088 | 0
2011-11-21 00:15 | 0.7 | 1 | 99.065 | 7.267 | 0.44745 | 96.002 | 7.267 | 0.45521 | -0.0077612 | 0 | 3.063 | 1 | 0.088 | 0
2011-11-21 00:20 | 2.1 | 1 | 99.0786 | 7.272 | 0.44738 | 95.9736 | 7.275 | 0.45511 | -0.0077215 | 0.003 | 3.105 | 1 | 0.088 | 0
2011-11-21 00:25 | 2.1 | 1 | 98.8934 | 7.279 | 0.4473 | 96.0394 | 7.288 | 0.44718 | 0.00011372 | 0.009 | 2.854 | 1 | 0.088 | 0
2011-11-21 00:30 | 0 | 0 | 101.6135 | 7.283 | 0.44724 | 96.9505 | 7.286 | 0.45496 | -0.007719 | 0.003 | 4.663 | 1 | 0.088 | 0
2011-11-21 00:35 | 0 | 0 | 106.3773 | 7.267 | 0.44745 | 98.8563 | 7.288 | 0.44718 | 0.00026542 | 0.021 | 7.521 | 1 | 0.088 | 0
2011-11-21 00:40 | 0 | 0 | 112.9734 | 7.225 | 0.44798 | 101.4884 | 7.291 | 0.44714 | 0.00083494 | 0.066 | 11.485 | 1 | 0.088 | 0
2011-11-21 00:45 | 0 | 0 | 121.0526 | 7.203 | 0.45603 | 104.0726 | 7.29 | 0.44716 | 0.0088768 | 0.087 | 16.98 | 1 | 0.088 | 0
2011-11-21 00:50 | 0 | 0 | 128.9077 | 7.185 | 0.48745 | 106.1747 | 7.286 | 0.45496 | 0.032485 | 0.101 | 22.733 | 1 | 0.088 | 0
2011-11-21 00:55 | 0 | 0 | 136.0496 | 7.153 | 0.51137 | 107.6426 | 7.271 | 0.47848 | 0.03289 | 0.118 | 28.407 | 1 | 0.088 | 0
2011-11-21 01:00 | 0 | 0 | 141.6503 | 7.222 | 0.51819 | 108.4653 | 7.264 | 0.45525 | 0.06294 | 0.042 | 33.185 | 1 | 0.088 | 0
2011-11-21 01:05 | 0 | 0 | 146.9542 | 7.262 | 0.52542 | 109.7302 | 7.282 | 0.44726 | 0.07816 | 0.02 | 37.224 | 1 | 0.088 | 0
2011-11-21 01:10 | 0 | 0 | 152.6326 | 7.285 | 0.70629 | 110.5706 | 7.277 | 0.44732 | 0.25897 | -0.008 | 42.062 | 1 | 0.088 | 0
2011-11-21 01:15 | 0 | 0 | 157.9441 | 7.282 | 0.71429 | 111.8511 | 7.274 | 0.44736 | 0.26693 | -0.008 | 46.093 | 1 | 0.088 | 0
2011-11-21 01:20 | 0 | 0 | 162.6277 | 7.257 | 0.81052 | 112.8487 | 7.274 | 0.44736 | 0.36316 | 0.017 | 49.779 | 1 | 0.088 | 0
2011-11-21 01:25 | 0 | 0 | 167.8767 | 7.194 | 0.88432 | 113.8167 | 7.28 | 0.44728 | 0.43703 | 0.086 | 54.06 | 1 | 0.088 | 0
2011-11-21 01:30 | 0 | 0 | 172.7859 | 7.328 | 0.94527 | 114.8299 | 7.284 | 0.44723 | 0.49804 | -0.044 | 57.956 | 1 | 0.088 | 0
2011-11-21 01:35 | 0 | 0 | 177.4844 | 7.454 | 10.9535 | 115.7644 | 7.276 | 0.46286 | 10.4907 | -0.178 | 61.72 | 1 | 0.088 | 0
2011-11-21 01:40 | 0 | 0 | 182.1004 | 7.592 | 16.1839 | 116.5894 | 7.279 | 0.45505 | 15.7288 | -0.313 | 65.511 | 1 | 0.088 | 0
2011-11-21 01:45 | 0 | 0 | 186.1701 | 7.677 | 19.4633 | 117.3531 | 7.274 | 0.46288 | 19.0004 | -0.403 | 68.817 | 1 | 0.088 | 0
2011-11-21 01:50 | 0 | 0 | 190.7403 | 7.744 | 21.7468 | 118.2683 | 7.275 | 0.48621 | 21.2606 | -0.469 | 72.472 | 1 | 0.088 | 0
2011-11-21 01:55 | 0 | 0 | 195.5645 | 7.83 | 22.8563 | 119.0825 | 7.291 | 0.52499 | 22.3313 | -0.539 | 76.482 | 1 | 0.09 | 0
2011-11-21 02:00 | 0 | 0 | 199.4707 | 7.903 | 24.3255 | 120.0827 | 7.301 | 1.7775 | 22.548 | -0.602 | 79.388 | 1 | 0.09 | 0
2011-11-21 02:05 | 0 | 0 | 202.7575 | 8.053 | 24.909 | 120.9825 | 7.321 | 3.0234 | 21.8857 | -0.732 | 81.775 | 1 | 0.09 | 0
2011-11-21 02:10 | 0 | 0 | 204.8846 | 8.092 | 25.5806 | 121.6546 | 7.328 | 3.9882 | 21.5924 | -0.764 | 83.23 | 1 | 0.09 | 0
2011-11-21 02:15 | 0 | 0 | 206.5547 | 8.168 | 26.8345 | 122.7277 | 7.349 | 4.9056 | 21.9289 | -0.819 | 83.827 | 1 | 0.09 | 0
2011-11-21 02:20 | 0 | 0 | 209.6471 | 8.221 | 27.1144 | 123.5001 | 7.377 | 5.5978 | 21.5166 | -0.844 | 86.147 | 1 | 0.09 | 0
2011-11-21 02:25 | 0 | 0 | 211.9459 | 8.306 | 27.6481 | 124.4509 | 7.396 | 5.9316 | 21.7165 | -0.91 | 87.495 | 1 | 0.09 | 0
2011-11-21 02:30 | 0 | 0 | 213.6722 | 8.366 | 28.0249 | 125.1792 | 7.408 | 6.4881 | 21.5368 | -0.958 | 88.493 | 1 | 0.09 | 0
2011-11-21 02:35 | 0 | 0 | 215.4385 | 8.428 | 28.6376 | 126.0745 | 7.428 | 6.788 | 21.8496 | -1 | 89.364 | 1 | 0.09 | 0
2011-11-21 02:40 | 0 | 0 | 215.8783 | 8.448 | 29.0566 | 126.9243 | 7.438 | 7.0444 | 22.0122 | -1.01 | 88.954 | 1 | 0.09 | 0
2011-11-21 02:45 | 0 | 0 | 216.1071 | 8.464 | 29.417 | 127.7391 | 7.453 | 7.2727 | 22.1443 | -1.011 | 88.368 | 1 | 0.09 | 0
2011-11-21 02:50 | 0 | 0 | 216.319 | 8.481 | 29.6209 | 128.49 | 7.471 | 7.6215 | 21.9994 | -1.01 | 87.829 | 1 | 0.09 | 0
2011-11-21 02:55 | 0 | 0 | 217.1569 | 8.49 | 29.7797 | 129.2159 | 7.483 | 8.038 | 21.7416 | -1.007 | 87.941 | 1 | 0.09 | 0
2011-11-21 03:00 | 0 | 0 | 216.558 | 8.48 | 30.0482 | 129.9 | 7.502 | 8.3233 | 21.7249 | -0.978 | 86.658 | 1 | 0.09 | 0
2011-11-21 03:05 | 0 | 0 | 216.1346 | 8.49 | 30.0918 | 130.7766 | 7.517 | 8.3665 | 21.7252 | -0.973 | 85.358 | 1 | 0.09 | 0
2011-11-21 03:10 | 0 | 0 | 215.796 | 8.494 | 30.1925 | 131.471 | 7.533 | 8.4563 | 21.7362 | -0.961 | 84.325 | 1 | 0.09 | 0
2011-11-21 03:15 | 0 | 0 | 215.4236 | 8.496 | 30.3053 | 132.0796 | 7.542 | 8.6884 | 21.6169 | -0.954 | 83.344 | 1 | 0.09 | 0
2011-11-21 03:20 | 0 | 0 | 213.0437 | 8.502 | 30.2898 | 132.7497 | 7.555 | 8.8353 | 21.4544 | -0.947 | 80.294 | 1 | 0.09 | 0
2011-11-21 03:25 | 0 | 0 | 210.1954 | 8.504 | 30.2985 | 133.5984 | 7.568 | 8.9354 | 21.3631 | -0.936 | 76.597 | 1 | 0.09 | 0
2011-11-21 03:30 | 0 | 0 | 208.0666 | 8.503 | 30.3931 | 134.1886 | 7.575 | 8.9806 | 21.4125 | -0.928 | 73.878 | 1 | 0.09 | 0
2011-11-21 03:35 | 0 | 0 | 206.73 | 8.505 | 30.4435 | 134.86 | 7.583 | 9.1008 | 21.3427 | -0.922 | 71.87 | 1 | 0.09 | 0
2011-11-21 03:40 | 0 | 0 | 204.5398 | 8.503 | 30.4765 | 135.6138 | 7.593 | 9.164 | 21.3124 | -0.91 | 68.926 | 1 | 0.09 | 0
2011-11-21 03:45 | 0 | 0 | 201.0979 | 8.504 | 30.486 | 136.2329 | 7.603 | 9.3498 | 21.1362 | -0.901 | 64.865 | 1 | 0.09 | 0
2011-11-21 03:50 | 0 | 0 | 197.9046 | 8.506 | 30.5051 | 136.6596 | 7.611 | 9.4042 | 21.1009 | -0.895 | 61.245 | 1 | 0.09 | 0
2011-11-21 03:55 | 0 | 0 | 194.8144 | 8.508 | 30.5451 | 137.4294 | 7.612 | 9.4983 | 21.0468 | -0.896 | 57.385 | 1 | 0.09 | 0
2011-11-21 04:00 | 0 | 0 | 192.1754 | 8.505 | 30.5999 | 137.9344 | 7.622 | 9.6939 | 20.906 | -0.883 | 54.241 | 1 | 0.09 | 0
2011-11-21 04:05 | 0 | 0 | 189.1146 | 8.507 | 30.6294 | 138.4516 | 7.627 | 9.8628 | 20.7667 | -0.88 | 50.663 | 1 | 0.09 | 0
2011-11-21 04:10 | 0 | 0 | 184.4679 | 8.506 | 30.6303 | 139.1049 | 7.627 | 10.0143 | 20.616 | -0.879 | 45.363 | 1 | 0.09 | 0
2011-11-21 04:15 | 0 | 0 | 180.5631 | 8.504 | 30.632 | 139.5211 | 7.631 | 10.1364 | 20.4956 | -0.873 | 41.042 | 1 | 0.09 | 0
2011-11-21 04:20 | 0 | 0 | 176.6337 | 8.502 | 30.6442 | 139.9727 | 7.634 | 10.1356 | 20.5086 | -0.868 | 36.661 | 1 | 0.09 | 0
2011-11-21 04:25 | 0 | 0 | 172.5196 | 8.499 | 30.6364 | 140.6236 | 7.634 | 9.9934 | 20.643 | -0.865 | 31.896 | 1 | 0.09 | 0
2011-11-21 04:30 | 0 | 0 | 168.0964 | 8.503 | 30.6537 | 141.0394 | 7.639 | 9.7837 | 20.8701 | -0.864 | 27.057 | 1 | 0.09 | 0
2011-11-21 04:35 | 0 | 0 | 163.6171 | 8.494 | 30.6616 | 141.4861 | 7.643 | 9.9718 | 20.6897 | -0.851 | 22.131 | 1 | 0.09 | 0
2011-11-21 04:40 | 0 | 0 | 159.2354 | 8.476 | 30.6981 | 141.9824 | 7.636 | 9.5484 | 21.1497 | -0.84 | 17.253 | 1 | 0.09 | 0
2011-11-21 04:45 | 0 | 0 | 153.9498 | 8.467 | 30.6537 | 142.4178 | 7.626 | 9.7495 | 20.9042 | -0.841 | 11.532 | 1 | 0.09 | 0
2011-11-21 04:50 | 0 | 0 | 148.9245 | 8.426 | 30.658 | 142.7265 | 7.622 | 9.3353 | 21.3227 | -0.804 | 6.198 | 1 | 0.09 | 0
2011-11-21 04:55 | 3.5 | 1 | 145.0517 | 8.425 | 30.638 | 142.1107 | 7.64 | 9.7645 | 20.8735 | -0.785 | 2.941 | 1 | 0.09 | 0
2011-11-21 05:00 | 12.3 | 1 | 141.3107 | 7.967 | 30.8708 | 139.3207 | 7.685 | 9.8936 | 20.9772 | -0.282 | 1.99 | 1 | 0.09 | 0
2011-11-21 05:05 | 18.3 | 1 | 138.0066 | 7.604 | 31.0227 | 136.0106 | 7.63 | 9.7862 | 21.2365 | 0.026 | 1.996 | 1 | 0.09 | 0
2011-11-21 05:10 | 21.4 | 1 | 134.6426 | 7.462 | 19.391 | 132.6426 | 7.322 | 1.2543 | 18.1367 | -0.14 | 2 | 1 | 0.088 | 0
2011-11-21 05:15 | 21.4 | 1 | 130.6908 | 7.314 | 13.371 | 129.0718 | 7.183 | 1.2429 | 12.1281 | -0.131 | 1.619 | 1 | 0.088 | 0
2011-11-21 05:20 | 21.4 | 1 | 127.5448 | 7.261 | 8.9673 | 125.7118 | 7.171 | 1.2845 | 7.6829 | -0.09 | 1.833 | 1 | 0.088 | 0
2011-11-21 05:25 | 21.4 | 1 | 124.4025 | 7.24 | 4.8038 | 122.5045 | 7.152 | 1.4341 | 3.3698 | -0.088 | 1.898 | 1 | 0.09 | 0
2011-11-21 05:30 | 18.3 | 1 | 121.6705 | 7.221 | 3.9028 | 119.7045 | 7.135 | 1.4597 | 2.4431 | -0.086 | 1.966 | 1 | 0.09 | 0
2011-11-21 05:35 | 16.8 | 1 | 119.4071 | 7.215 | 3.4177 | 117.0381 | 7.13 | 1.3852 | 2.0325 | -0.085 | 2.369 | 1 | 0.09 | 0
2011-11-21 05:40 | 15.3 | 1 | 117.1631 | 7.205 | 3.445 | 114.8431 | 7.105 | 1.3862 | 2.0588 | -0.1 | 2.32 | 1 | 0.088 | 0
2011-11-21 05:45 | 13.8 | 1 | 114.9171 | 7.185 | 3.6499 | 112.5021 | 7.099 | 1.345 | 2.3049 | -0.086 | 2.415 | 1 | 0.088 | 0
2011-11-21 05:50 | 12.3 | 1 | 113.2878 | 7.166 | 3.6077 | 110.6388 | 7.081 | 1.2878 | 2.3199 | -0.085 | 2.649 | 1 | 0.088 | 0
2011-11-21 05:55 | 10.8 | 1 | 111.675 | 7.147 | 3.4861 | 108.93 | 7.062 | 1.1895 | 2.2965 | -0.085 | 2.745 | 1 | 0.088 | 0
2011-11-21 06:00 | 9.3 | 1 | 109.8603 | 7.126 | 3.2857 | 107.4073 | 7.051 | 1.1488 | 2.1369 | -0.075 | 2.453 | 1 | 0.088 | 0
2011-11-21 06:05 | 7.9 | 1 | 108.6913 | 7.105 | 3.0597 | 106.2003 | 7.027 | 0.97785 | 2.0819 | -0.078 | 2.491 | 1 | 0.088 | 0
2011-11-21 06:10 | 7.9 | 1 | 107.791 | 7.088 | 2.7041 | 104.877 | 7.009 | 0.89712 | 1.807 | -0.079 | 2.914 | 1 | 0.088 | 0
2011-11-21 06:15 | 6.4 | 1 | 106.7164 | 7.071 | 2.515 | 103.9164 | 6.991 | 0.82478 | 1.6903 | -0.08 | 2.8 | 1 | 0.088 | 0
2011-11-21 06:20 | 6.4 | 1 | 105.916 | 7.053 | 2.3612 | 103.027 | 6.983 | 0.77662 | 1.5846 | -0.07 | 2.889 | 1 | 0.088 | 0
2011-11-21 06:25 | 5 | 1 | 105.3042 | 7.037 | 2.2164 | 102.2552 | 6.97 | 0.7287 | 1.4877 | -0.067 | 3.049 | 1 | 0.088 | 0
2011-11-21 06:30 | 6.4 | 1 | 104.4258 | 7.019 | 2.0551 | 101.4368 | 6.962 | 0.69682 | 1.3583 | -0.057 | 2.989 | 1 | 0.088 | 0
2011-11-21 06:35 | 5 | 1 | 103.7729 | 7.008 | 1.8603 | 100.8449 | 6.955 | 0.66499 | 1.1953 | -0.053 | 2.928 | 1 | 0.088 | 0
2011-11-21 06:40 | 5 | 1 | 103.247 | 6.997 | 1.7425 | 100.251 | 6.948 | 0.64119 | 1.1013 | -0.049 | 2.996 | 1 | 0.088 | 0
2011-11-21 06:45 | 3.5 | 1 | 102.8003 | 6.983 | 1.6421 | 99.9083 | 6.943 | 0.62534 | 1.0167 | -0.04 | 2.892 | 1 | 0.088 | 0
2011-11-21 06:50 | 3.5 | 1 | 102.2798 | 6.976 | 1.5249 | 99.4058 | 6.935 | 0.60957 | 0.91535 | -0.041 | 2.874 | 1 | 0.088 | 0
2011-11-21 06:55 | 3.5 | 1 | 101.9846 | 6.963 | 1.4085 | 99.1146 | 6.929 | 0.59378 | 0.81475 | -0.034 | 2.87 | 1 | 0.088 | 0
2011-11-21 07:00 | 3.5 | 1 | 101.7081 | 6.952 | 1.3258 | 98.5831 | 6.925 | 0.57797 | 0.7478 | -0.027 | 3.125 | 1 | 0.088 | 0
2011-11-21 07:05 | 3.5 | 1 | 101.5256 | 6.946 | 1.2183 | 98.3406 | 6.92 | 0.57012 | 0.64817 | -0.026 | 3.185 | 1 | 0.088 | 0
2011-11-21 07:10 | 3.5 | 1 | 101.3626 | 6.937 | 1.0212 | 98.2366 | 6.92 | 0.5622 | 0.45904 | -0.017 | 3.126 | 1 | 0.088 | 0
2011-11-21 07:15 | 3.5 | 1 | 100.8731 | 6.929 | 0.95614 | 97.8151 | 6.913 | 0.55439 | 0.40175 | -0.016 | 3.058 | 1 | 0.088 | 0
2011-11-21 07:20 | 3.5 | 1 | 100.743 | 6.924 | 0.87496 | 97.624 | 6.915 | 0.54644 | 0.32852 | -0.009 | 3.119 | 1 | 0.088 | 0
2011-11-21 07:25 | 3.5 | 1 | 100.5947 | 6.92 | 0.82646 | 97.5657 | 6.913 | 0.54647 | 0.27999 | -0.007 | 3.029 | 1 | 0.088 | 0
2011-11-21 07:30 | 2.1 | 1 | 100.3914 | 6.918 | 0.77001 | 97.4534 | 6.909 | 0.53863 | 0.23138 | -0.009 | 2.938 | 1 | 0.088 | 0
2011-11-21 07:35 | 2.1 | 1 | 100.1865 | 6.915 | 0.73789 | 97.1465 | 6.916 | 0.53852 | 0.19937 | 0.001 | 3.04 | 1 | 0.088 | 0
2011-11-21 07:40 | 2.1 | 1 | 99.8595 | 6.915 | 0.70578 | 96.9355 | 6.91 | 0.53861 | 0.16717 | -0.005 | 2.924 | 1 | 0.088 | 0
2011-11-21 07:45 | 2.1 | 1 | 99.856 | 6.913 | 0.68178 | 96.976 | 6.916 | 0.53062 | 0.15117 | 0.003 | 2.88 | 1 | 0.088 | 0
2011-11-21 07:50 | 2.1 | 1 | 99.7694 | 6.912 | 0.65781 | 96.7854 | 6.914 | 0.53065 | 0.12717 | 0.002 | 2.984 | 1 | 0.088 | 0
2011-11-21 07:55 | 2.1 | 1 | 99.7399 | 6.915 | 0.64179 | 96.6919 | 6.918 | 0.53059 | 0.11121 | 0.003 | 3.048 | 1 | 0.088 | 0
2011-11-21 08:00 | 2.1 | 1 | 99.6706 | 6.912 | 0.63387 | 96.7046 | 6.92 | 0.53056 | 0.10331 | 0.008 | 2.966 | 1 | 0.088 | 0
2011-11-21 08:05 | 2.1 | 1 | 99.6523 | 6.913 | 0.61792 | 96.4373 | 6.917 | 0.5227 | 0.095212 | 0.004 | 3.215 | 1 | 0.088 | 0
2011-11-21 08:10 | 2.1 | 1 | 99.5716 | 6.915 | 0.61788 | 96.4646 | 6.917 | 0.5227 | 0.095177 | 0.002 | 3.107 | 1 | 0.088 | 0
2011-11-21 08:15 | 2.1 | 1 | 99.7248 | 6.913 | 0.60996 | 96.4718 | 6.919 | 0.52267 | 0.087282 | 0.006 | 3.253 | 1 | 0.088 | 0
2011-11-21 08:20 | 2.1 | 1 | 99.4627 | 6.912 | 0.60202 | 96.4757 | 6.916 | 0.52272 | 0.0793 | 0.004 | 2.987 | 1 | 0.088 | 0
2011-11-21 08:25 | 2.1 | 1 | 99.3765 | 6.913 | 0.59405 | 96.3345 | 6.919 | 0.52267 | 0.071378 | 0.006 | 3.042 | 1 | 0.088 | 0
2011-11-21 08:30 | 2.1 | 1 | 99.3021 | 6.915 | 0.58608 | 96.3281 | 6.92 | 0.52266 | 0.063416 | 0.005 | 2.974 | 1 | 0.088 | 1
2011-11-21 08:35 | 2.1 | 1 | 99.2412 | 6.915 | 0.58608 | 96.1902 | 6.916 | 0.52272 | 0.063356 | 0.001 | 3.051 | 1 | 0.088 | 1
2011-11-21 08:40 | 2.1 | 1 | 99.2186 | 6.914 | 0.57815 | 96.1366 | 6.916 | 0.52272 | 0.055435 | 0.002 | 3.082 | 1 | 0.088 | 1
2011-11-21 08:45 | 2.1 | 1 | 99.0663 | 6.913 | 0.57817 | 95.9753 | 6.913 | 0.51487 | 0.063299 | 0 | 3.091 | 1 | 0.088 | 1
2011-11-21 08:50 | 2.1 | 1 | 99.2196 | 6.912 | 0.57025 | 96.0656 | 6.915 | 0.51484 | 0.055412 | 0.003 | 3.154 | 1 | 0.088 | 1
2011-11-21 08:55 | 2.1 | 1 | 99.148 | 6.909 | 0.56238 | 95.938 | 6.912 | 0.51489 | 0.047489 | 0.003 | 3.21 | 1 | 0.088 | 1
2011-11-21 09:00 | 2.1 | 1 | 99.1773 | 6.91 | 0.56236 | 96.0193 | 6.908 | 0.51495 | 0.047414 | -0.002 | 3.158 | 1 | 0.088 | 1
2011-11-21 09:05 | 2.1 | 1 | 99.2397 | 6.906 | 0.56242 | 96.0487 | 6.908 | 0.51495 | 0.047479 | 0.002 | 3.191 | 1 | 0.088 | 1
2011-11-21 09:10 | 2.1 | 1 | 99.0867 | 6.905 | 0.55452 | 96.0377 | 6.911 | 0.50701 | 0.047502 | 0.006 | 3.049 | 1 | 0.088 | 1
2011-11-21 09:15 | 2.1 | 1 | 99.1207 | 6.904 | 0.54662 | 95.9307 | 6.902 | 0.50715 | 0.03947 | -0.002 | 3.19 | 1 | 0.088 | 1
2011-11-21 09:20 | 0.7 | 1 | 99.0181 | 6.904 | 0.54662 | 95.9141 | 6.907 | 0.49919 | 0.047423 | 0.003 | 3.104 | 1 | 0.088 | 1
2011-11-21 09:25 | 2.1 | 1 | 99.1692 | 6.904 | 0.5387 | 96.0742 | 6.901 | 0.49928 | 0.039426 | -0.003 | 3.095 | 1 | 0.088 | 1
2011-11-21 09:30 | 2.1 | 1 | 99.0507 | 6.904 | 0.5387 | 95.9437 | 6.905 | 0.49134 | 0.047358 | 0.001 | 3.107 | 1 | 0.088 | 1
2011-11-21 09:35 | 2.1 | 1 | 98.9574 | 6.901 | 0.53084 | 96.0384 | 6.899 | 0.49143 | 0.039414 | -0.002 | 2.919 | 1 | 0.088 | 1
2011-11-21 09:40 | 2.1 | 1 | 99.0911 | 6.901 | 0.52294 | 95.9031 | 6.902 | 0.49139 | 0.031556 | 0.001 | 3.188 | 1 | 0.088 | 1
2011-11-21 09:45 | 2.1 | 1 | 98.9508 | 6.902 | 0.52293 | 95.7998 | 6.903 | 0.49137 | 0.031555 | 0.001 | 3.151 | 1 | 0.088 | 1
2011-11-21 09:50 | 0.7 | 1 | 98.9576 | 6.903 | 0.51502 | 95.9106 | 6.902 | 0.48352 | 0.031501 | -0.001 | 3.047 | 1 | 0.088 | 1
2011-11-21 09:55 | 2.1 | 1 | 98.8938 | 6.903 | 0.51502 | 95.8738 | 6.902 | 0.48352 | 0.031501 | -0.001 | 3.02 | 1 | 0.088 | 1
2011-11-21 10:00 | 2.1 | 1 | 98.7868 | 6.905 | 0.5071 | 96.0438 | 6.908 | 0.48343 | 0.023667 | 0.003 | 2.743 | 1 | 0.088 | 1
2011-11-21 10:05 | 2.1 | 1 | 98.9198 | 6.903 | 0.50713 | 95.7308 | 6.905 | 0.48348 | 0.023655 | 0.002 | 3.189 | 1 | 0.088 | 1
2011-11-21 10:10 | 2.1 | 1 | 98.9847 | 6.906 | 0.49921 | 95.8737 | 6.91 | 0.48341 | 0.015799 | 0.004 | 3.111 | 1 | 0.088 | 1
2011-11-21 10:15 | 2.1 | 1 | 98.8067 | 6.908 | 0.49918 | 95.9017 | 6.909 | 0.48342 | 0.015757 | 0.001 | 2.905 | 1 | 0.088 | 1
2011-11-21 10:20 | 2.1 | 1 | 99.0487 | 6.91 | 0.49915 | 95.8287 | 6.913 | 0.48337 | 0.015783 | 0.003 | 3.22 | 1 | 0.088 | 1
2011-11-21 10:25 | 2.1 | 1 | 98.7221 | 6.915 | 0.4912 | 95.9351 | 6.918 | 0.47544 | 0.015768 | 0.003 | 2.787 | 1 | 0.088 | 1
2011-11-21 10:30 | 0.7 | 1 | 98.8366 | 6.917 | 0.49118 | 95.7306 | 6.922 | 0.47538 | 0.015794 | 0.005 | 3.106 | 1 | 0.088 | 1
2011-11-21 10:35 | 2.1 | 1 | 98.8574 | 6.922 | 0.49111 | 95.7504 | 6.926 | 0.47533 | 0.015778 | 0.004 | 3.107 | 1 | 0.088 | 1
2011-11-21 10:40 | 2.1 | 1 | 99.0356 | 6.925 | 0.4832 | 95.7356 | 6.932 | 0.47525 | 0.0079528 | 0.007 | 3.3 | 1 | 0.088 | 1
2011-11-21 10:45 | 2.1 | 1 | 98.6642 | 6.931 | 0.48312 | 95.7492 | 6.938 | 0.46732 | 0.0158 | 0.007 | 2.915 | 1 | 0.088 | 1
2011-11-21 10:50 | 2.1 | 1 | 98.6953 | 6.938 | 0.48302 | 95.8643 | 6.941 | 0.47513 | 0.0078957 | 0.003 | 2.831 | 1 | 0.088 | 1
2011-11-21 10:55 | 0.7 | 1 | 98.7848 | 6.942 | 0.48297 | 95.6848 | 6.95 | 0.475 | 0.0079624 | 0.008 | 3.1 | 1 | 0.088 | 1
2011-11-21 11:00 | 2.1 | 1 | 98.808 | 6.95 | 0.48286 | 95.766 | 6.955 | 0.47494 | 0.0079199 | 0.005 | 3.042 | 1 | 0.088 | 1
2011-11-21 11:05 | 2.1 | 1 | 98.8489 | 6.957 | 0.47491 | 95.6219 | 6.968 | 0.46692 | 0.0079905 | 0.011 | 3.227 | 1 | 0.088 | 1
2011-11-21 11:10 | 2.1 | 1 | 98.6834 | 6.965 | 0.4748 | 95.7954 | 6.976 | 0.46681 | 0.0079886 | 0.011 | 2.888 | 1 | 0.088 | 1
2011-11-21 11:15 | 2.1 | 1 | 98.8012 | 6.974 | 0.47468 | 95.6322 | 6.986 | 0.46668 | 0.0079998 | 0.012 | 3.169 | 1 | 0.088 | 1
2011-11-21 11:20 | 2.1 | 1 | 98.8515 | 6.983 | 0.46672 | 95.6865 | 6.994 | 0.46657 | 0.00014595 | 0.011 | 3.165 | 1 | 0.088 | 1
2011-11-21 11:25 | 2.1 | 1 | 98.7011 | 6.996 | 0.46655 | 95.6421 | 7.007 | 0.47423 | -0.0076871 | 0.011 | 3.059 | 1 | 0.088 | 1
2011-11-21 11:30 | 2.1 | 1 | 98.7624 | 7.006 | 0.46641 | 95.6314 | 7.014 | 0.46631 | 0.00010604 | 0.008 | 3.131 | 1 | 0.088 | 1
2011-11-21 11:35 | 0.7 | 1 | 98.5722 | 7.017 | 0.46627 | 95.6862 | 7.026 | 0.46615 | 0.00011923 | 0.009 | 2.886 | 1 | 0.088 | 1
2011-11-21 11:40 | 2.1 | 1 | 98.7194 | 7.027 | 0.46614 | 95.6154 | 7.036 | 0.46602 | 0.00011917 | 0.009 | 3.104 | 1 | 0.088 | 1
2011-11-21 11:45 | 2.1 | 1 | 98.6021 | 7.038 | 0.46599 | 95.5421 | 7.051 | 0.458 | 0.0079885 | 0.013 | 3.06 | 1 | 0.088 | 1
2011-11-21 11:50 | 2.1 | 1 | 98.5923 | 7.052 | 0.46581 | 95.5333 | 7.068 | 0.46559 | 0.00021157 | 0.016 | 3.059 | 1 | 0.088 | 1
2011-11-21 11:55 | 3.5 | 1 | 98.6318 | 7.066 | 0.46562 | 95.5888 | 7.077 | 0.45766 | 0.007956 | 0.011 | 3.043 | 1 | 0.088 | 1
2011-11-21 12:00 | 2.1 | 1 | 98.6088 | 7.081 | 0.46542 | 95.4778 | 7.092 | 0.45747 | 0.0079525 | 0.011 | 3.131 | 1 | 0.088 | 1
2011-11-21 12:05 | 2.1 | 1 | 98.6879 | 7.093 | 0.45746 | 95.5269 | 7.109 | 0.45725 | 0.00020754 | 0.016 | 3.161 | 1 | 0.088 | 1
2011-11-21 12:10 | 3.5 | 1 | 98.6022 | 7.107 | 0.45728 | 95.5232 | 7.122 | 0.46488 | -0.007606 | 0.015 | 3.079 | 1 | 0.088 | 1
2011-11-21 12:15 | 2.1 | 1 | 98.5447 | 7.125 | 0.45704 | 95.5827 | 7.137 | 0.45689 | 0.00015543 | 0.012 | 2.962 | 1 | 0.088 | 1
2011-11-21 12:20 | 2.1 | 1 | 98.6359 | 7.138 | 0.45687 | 95.6339 | 7.153 | 0.45668 | 0.00019416 | 0.015 | 3.002 | 1 | 0.088 | 1
2011-11-21 12:25 | 2.1 | 1 | 98.8028 | 7.153 | 0.45668 | 95.5448 | 7.166 | 0.45651 | 0.00016816 | 0.013 | 3.258 | 1 | 0.088 | 1
2011-11-21 12:30 | 2.1 | 1 | 98.7215 | 7.167 | 0.4565 | 95.6175 | 7.187 | 0.45624 | 0.00025849 | 0.02 | 3.104 | 1 | 0.088 | 1
2011-11-21 12:35 | 2.1 | 1 | 98.6697 | 7.183 | 0.45629 | 95.7007 | 7.204 | 0.45602 | 0.00027121 | 0.021 | 2.969 | 1 | 0.088 | 1
2011-11-21 12:40 | 2.1 | 1 | 98.6552 | 7.198 | 0.4561 | 95.7182 | 7.221 | 0.4558 | 0.00029681 | 0.023 | 2.937 | 1 | 0.088 | 1
2011-11-21 12:45 | 2.1 | 1 | 98.6808 | 7.215 | 0.45588 | 95.7168 | 7.234 | 0.45563 | 0.00024502 | 0.019 | 2.964 | 1 | 0.088 | 1
2011-11-21 12:50 | 2.1 | 1 | 98.8413 | 7.232 | 0.45566 | 95.7033 | 7.245 | 0.45549 | 0.00016753 | 0.013 | 3.138 | 1 | 0.088 | 1
2011-11-21 12:55 | 2.1 | 1 | 98.7867 | 7.248 | 0.45545 | 95.7287 | 7.264 | 0.45525 | 0.00020602 | 0.016 | 3.058 | 1 | 0.09 | 1
2011-11-21 13:00 | 2.1 | 1 | 98.7358 | 7.264 | 0.44749 | 95.8088 | 7.28 | 0.45504 | -0.007556 | 0.016 | 2.927 | 1 | 0.09 | 1
2011-11-21 13:05 | 0.7 | 1 | 98.8479 | 7.28 | 0.45504 | 95.7019 | 7.304 | 0.45473 | 0.00030851 | 0.024 | 3.146 | 1 | 0.09 | 1
2011-11-21 13:10 | 2.1 | 1 | 98.7961 | 7.298 | 0.45481 | 95.8201 | 7.311 | 0.45464 | 0.00016701 | 0.013 | 2.976 | 1 | 0.09 | 1
2011-11-21 13:15 | 2.1 | 1 | 98.7504 | 7.311 | 0.45464 | 95.8324 | 7.331 | 0.45439 | 0.00025674 | 0.02 | 2.918 | 1 | 0.09 | 1
2011-11-21 13:20 | 3.5 | 1 | 98.7989 | 7.325 | 0.44671 | 95.8129 | 7.339 | 0.45428 | -0.0075686 | 0.014 | 2.986 | 1 | 0.09 | 1
2011-11-21 13:25 | 2.1 | 1 | 98.7364 | 7.342 | 0.4465 | 95.7144 | 7.356 | 0.45407 | -0.0075649 | 0.014 | 3.022 | 1 | 0.088 | 1
2011-11-21 13:30 | 2.1 | 1 | 98.689 | 7.357 | 0.44631 | 95.918 | 7.37 | 0.45389 | -0.0075745 | 0.013 | 2.771 | 1 | 0.088 | 1
2011-11-21 13:35 | 2.1 | 1 | 98.8622 | 7.37 | 0.44615 | 95.9482 | 7.381 | 0.45375 | -0.0075973 | 0.011 | 2.914 | 1 | 0.088 | 1
2011-11-21 13:40 | 2.1 | 1 | 100.2006 | 7.383 | 0.44598 | 96.3916 | 7.392 | 0.4536 | -0.00762 | 0.009 | 3.809 | 1 | 0.088 | 1
2011-11-21 13:45 | 0 | 0 | 104.9395 | 7.392 | 0.44587 | 98.2945 | 7.395 | 0.45357 | -0.0076948 | 0.003 | 6.645 | 1 | 0.088 | 1
2011-11-21 13:50 | 0 | 0 | 112.2649 | 7.453 | 0.44511 | 100.8089 | 7.402 | 0.45348 | -0.008371 | -0.051 | 11.456 | 1 | 0.088 | 1
2011-11-21 13:55 | 0 | 0 | 121.7972 | 7.459 | 0.45275 | 103.3202 | 7.409 | 0.45339 | -0.00063844 | -0.05 | 18.477 | 1 | 0.088 | 1
2011-11-21 14:00 | 0 | 0 | 131.464 | 7.49 | 0.47553 | 105.056 | 7.416 | 0.46103 | 0.014494 | -0.074 | 26.408 | 1 | 0.088 | 1
2011-11-21 14:05 | 0 | 0 | 139.9284 | 7.519 | 0.49835 | 106.6974 | 7.423 | 0.47643 | 0.021922 | -0.096 | 33.231 | 1 | 0.088 | 1
2011-11-21 14:10 | 0 | 0 | 147.8394 | 7.664 | 0.51175 | 107.7884 | 7.424 | 0.4532 | 0.05856 | -0.24 | 40.051 | 1 | 0.088 | 1
2011-11-21 14:15 | 0 | 0 | 155.6473 | 7.807 | 0.5097 | 109.0513 | 7.427 | 0.45316 | 0.056546 | -0.38 | 46.596 | 1 | 0.088 | 1
2011-11-21 14:20 | 0 | 0 | 162.1777 | 8.052 | 0.62917 | 110.2187 | 7.43 | 0.45312 | 0.17605 | -0.622 | 51.959 | 1 | 0.088 | 1
2011-11-21 14:25 | 0 | 0 | 168.0832 | 8.212 | 0.76556 | 111.4042 | 7.437 | 0.45303 | 0.31253 | -0.775 | 56.679 | 1 | 0.09 | 1
2011-11-21 14:30 | 0 | 0 | 174.0746 | 8.716 | 0.95552 | 112.3936 | 7.44 | 0.45299 | 0.50253 | -1.276 | 61.681 | 1 | 0.09 | 1
2011-11-21 14:35 | 0 | 0 | 180.4333 | 8.772 | 2.843 | 113.4813 | 7.448 | 0.45289 | 2.3901 | -1.324 | 66.952 | 1 | 0.09 | 1
2011-11-21 14:40 | 0 | 0 | 186.1925 | 8.751 | 13.4575 | 114.3985 | 7.46 | 0.45274 | 13.0048 | -1.291 | 71.794 | 1 | 0.088 | 1
2011-11-21 14:45 | 0 | 0 | 191.2913 | 8.729 | 18.0011 | 115.4633 | 7.487 | 0.45239 | 17.5487 | -1.242 | 75.828 | 1 | 0.088 | 1
2011-11-21 14:50 | 0 | 0 | 196.6946 | 8.694 | 20.6721 | 116.3946 | 7.543 | 0.4671 | 20.205 | -1.151 | 80.3 | 1 | 0.088 | 1
2011-11-21 14:55 | 0 | 0 | 201.1778 | 8.692 | 22.3536 | 117.3528 | 7.561 | 0.47458 | 21.8791 | -1.131 | 83.825 | 1 | 0.09 | 1
2011-11-21 15:00 | 0 | 0 | 205.8793 | 8.708 | 24.0276 | 118.3763 | 7.543 | 0.50575 | 23.5219 | -1.165 | 87.503 | 1 | 0.09 | 1
2011-11-21 15:05 | 0 | 0 | 209.4196 | 8.794 | 24.6938 | 119.3466 | 7.618 | 2.723 | 21.9707 | -1.176 | 90.073 | 1 | 0.09 | 1
2011-11-21 15:10 | 0 | 0 | 212.6682 | 8.864 | 25.9062 | 120.2212 | 7.702 | 3.7967 | 22.1094 | -1.162 | 92.447 | 1 | 0.09 | 1
2011-11-21 15:15 | 0 | 0 | 215.8568 | 8.949 | 26.9576 | 121.1948 | 7.775 | 4.518 | 22.4396 | -1.174 | 94.662 | 1 | 0.09 | 1
2011-11-21 15:20 | 0 | 0 | 218.3779 | 9.047 | 27.2887 | 122.1019 | 7.802 | 5.5569 | 21.7318 | -1.245 | 96.276 | 1 | 0.09 | 1
2011-11-21 15:25 | 0 | 0 | 220.3497 | 9.092 | 28.259 | 122.9287 | 7.837 | 6.3452 | 21.9138 | -1.255 | 97.421 | 1 | 0.088 | 1
2011-11-21 15:30 | 0 | 0 | 222.5337 | 9.133 | 28.7148 | 123.8037 | 7.869 | 6.6663 | 22.0485 | -1.264 | 98.73 | 1 | 0.088 | 1
2011-11-21 15:35 | 0 | 0 | 223.6138 | 9.162 | 29.0173 | 124.8098 | 7.878 | 7.0657 | 21.9515 | -1.284 | 98.804 | 1 | 0.088 | 1
2011-11-21 15:40 | 0 | 0 | 224.2148 | 9.239 | 29.2702 | 125.6418 | 7.898 | 7.4095 | 21.8607 | -1.341 | 98.573 | 1 | 0.088 | 1
2011-11-21 15:45 | 0 | 0 | 224.7537 | 9.262 | 29.455 | 126.4187 | 7.927 | 7.6787 | 21.7763 | -1.335 | 98.335 | 1 | 0.088 | 1
2011-11-21 15:50 | 0 | 0 | 225.8028 | 9.281 | 29.8876 | 127.3698 | 7.939 | 7.9521 | 21.9355 | -1.342 | 98.433 | 1 | 0.088 | 1
2011-11-21 15:55 | 0 | 0 | 226.0175 | 9.325 | 29.9018 | 127.9715 | 7.954 | 8.1885 | 21.7133 | -1.371 | 98.046 | 1 | 0.088 | 1
2011-11-21 16:00 | 0 | 0 | 226.2888 | 9.33 | 29.9792 | 128.9938 | 7.967 | 8.3796 | 21.5996 | -1.363 | 97.295 | 1 | 0.088 | 1
2011-11-21 16:05 | 0 | 0 | 225.9298 | 9.355 | 30.3048 | 129.7698 | 7.98 | 8.506 | 21.7988 | -1.375 | 96.16 | 1 | 0.088 | 1
2011-11-21 16:10 | 0 | 0 | 224.0648 | 9.367 | 30.2742 | 130.4888 | 7.993 | 8.7531 | 21.5212 | -1.374 | 93.576 | 1 | 0.088 | 1
2011-11-21 16:15 | 0 | 0 | 221.7337 | 9.393 | 30.3745 | 131.3667 | 7.999 | 8.8258 | 21.5487 | -1.394 | 90.367 | 1 | 0.088 | 1
2011-11-21 16:20 | 0 | 0 | 219.8075 | 9.42 | 30.4332 | 131.9865 | 8.012 | 9.0362 | 21.3969 | -1.408 | 87.821 | 1 | 0.088 | 1
2011-11-21 16:25 | 0 | 0 | 217.7183 | 9.421 | 30.6566 | 132.7163 | 8.02 | 8.9134 | 21.7432 | -1.401 | 85.002 | 1 | 0.088 | 1
2011-11-21 16:30 | 0 | 0 | 214.8874 | 9.423 | 30.7875 | 133.5824 | 8.036 | 9.1882 | 21.5993 | -1.387 | 81.305 | 1 | 0.088 | 1
2011-11-21 16:35 | 0 | 0 | 212.476 | 9.42 | 30.8207 | 134.163 | 8.054 | 9.1462 | 21.6745 | -1.366 | 78.313 | 1 | 0.088 | 1
2011-11-21 16:40 | 0 | 0 | 209.3778 | 9.422 | 30.7986 | 134.7248 | 8.063 | 9.4139 | 21.3847 | -1.359 | 74.653 | 1 | 0.088 | 1
2011-11-21 16:45 | 0 | 0 | 205.6932 | 9.424 | 30.8275 | 135.4582 | 8.084 | 9.3617 | 21.4658 | -1.34 | 70.235 | 1 | 0.088 | 1
2011-11-21 16:50 | 0 | 0 | 202.1327 | 9.423 | 30.8283 | 136.1807 | 8.09 | 9.5557 | 21.2726 | -1.333 | 65.952 | 1 | 0.088 | 1
2011-11-21 16:55 | 0 | 0 | 198.8007 | 9.426 | 30.8564 | 136.8457 | 8.09 | 9.5091 | 21.3472 | -1.336 | 61.955 | 1 | 0.088 | 0
2011-11-21 17:00 | 0 | 0 | 195.1867 | 9.425 | 30.8776 | 137.6297 | 8.092 | 9.5272 | 21.3504 | -1.333 | 57.557 | 1 | 0.088 | 0
2011-11-21 17:05 | 0 | 0 | 191.3668 | 9.425 | 30.9083 | 138.0898 | 8.1 | 9.5157 | 21.3925 | -1.325 | 53.277 | 1 | 0.088 | 0
2011-11-21 17:10 | 0 | 0 | 187.5124 | 9.43 | 30.9244 | 138.7144 | 8.103 | 9.6548 | 21.2696 | -1.327 | 48.798 | 1 | 0.088 | 0
2011-11-21 17:15 | 0 | 0 | 183.5058 | 9.428 | 30.9465 | 139.1858 | 8.107 | 9.719 | 21.2275 | -1.321 | 44.32 | 1 | 0.088 | 0
2011-11-21 17:20 | 0 | 0 | 179.3025 | 9.43 | 31.0061 | 139.8935 | 8.107 | 9.7938 | 21.2123 | -1.323 | 39.409 | 1 | 0.088 | 0
2011-11-21 17:25 | 0 | 0 | 174.8648 | 9.426 | 31.0095 | 140.4778 | 8.112 | 9.8484 | 21.1611 | -1.314 | 34.387 | 1 | 0.088 | 0
2011-11-21 17:30 | 0 | 0 | 169.7284 | 9.424 | 31.001 | 140.8924 | 8.12 | 10.0051 | 20.9959 | -1.304 | 28.836 | 1 | 0.088 | 0
2011-11-21 17:35 | 0 | 0 | 164.5225 | 9.414 | 30.9893 | 141.3725 | 8.133 | 10.0108 | 20.9785 | -1.281 | 23.15 | 1 | 0.088 | 0
2011-11-21 17:40 | 0 | 0 | 159.3236 | 9.4 | 31.0014 | 141.9736 | 8.135 | 10.0289 | 20.9724 | -1.265 | 17.35 | 1 | 0.088 | 0
2011-11-21 17:45 | 0 | 0 | 154.2175 | 9.388 | 30.9913 | 142.3535 | 8.133 | 9.6745 | 21.3168 | -1.255 | 11.864 | 1 | 0.088 | 0
2011-11-21 17:50 | 0 | 0 | 149.0322 | 9.37 | 30.9762 | 142.7242 | 8.128 | 9.872 | 21.1043 | -1.242 | 6.308 | 1 | 0.088 | 0
2011-11-21 17:55 | 6.4 | 1 | 144.4079 | 9.302 | 31.0147 | 141.6759 | 8.152 | 10.3987 | 20.616 | -1.15 | 2.732 | 1 | 0.088 | 0
2011-11-21 18:00 | 13.8 | 1 | 140.5748 | 8.682 | 31.4663 | 138.5858 | 8.165 | 11.1853 | 20.281 | -0.517 | 1.989 | 1 | 0.088 | 0
2011-11-21 18:05 | 19.8 | 1 | 136.9937 | 8.27 | 30.9202 | 135.0877 | 8.109 | 10.027 | 20.8932 | -0.161 | 1.906 | 1 | 0.088 | 0
2011-11-21 18:10 | 21.4 | 1 | 133.3095 | 7.975 | 17.7937 | 131.6505 | 7.822 | 1.3825 | 16.4112 | -0.153 | 1.659 | 1 | 0.088 | 0
2011-11-21 18:15 | 21.4 | 1 | 129.7033 | 7.782 | 11.7288 | 128.0163 | 7.669 | 1.2176 | 10.5112 | -0.113 | 1.687 | 1 | 0.088 | 0
2011-11-21 18:20 | 21.4 | 1 | 126.6264 | 7.75 | 6.9358 | 124.8304 | 7.677 | 1.4045 | 5.5313 | -0.073 | 1.796 | 1 | 0.088 | 0
2011-11-21 18:25 | 19.8 | 1 | 123.7627 | 7.741 | 4.3456 | 121.7137 | 7.687 | 1.4942 | 2.8514 | -0.054 | 2.049 | 1 | 0.088 | 0
2011-11-21 18:30 | 18.3 | 1 | 121.3544 | 7.756 | 3.7647 | 119.1994 | 7.699 | 1.4609 | 2.3038 | -0.057 | 2.155 | 1 | 0.088 | 0
2011-11-21 18:35 | 16.8 | 1 | 118.563 | 7.766 | 3.4593 | 116.596 | 7.689 | 1.4286 | 2.0307 | -0.077 | 1.967 | 1 | 0.088 | 0
2011-11-21 18:40 | 15.3 | 1 | 116.7998 | 7.765 | 3.8161 | 114.3678 | 7.689 | 1.4204 | 2.3957 | -0.076 | 2.432 | 1 | 0.088 | 0
2011-11-21 18:45 | 12.3 | 1 | 114.5214 | 7.756 | 3.922 | 112.4924 | 7.685 | 1.3145 | 2.6075 | -0.071 | 2.029 | 1 | 0.088 | 0
2011-11-21 18:50 | 10.8 | 1 | 112.8914 | 7.746 | 3.6699 | 110.3384 | 7.68 | 1.274 | 2.3958 | -0.066 | 2.553 | 1 | 0.088 | 0
2011-11-21 18:55 | 9.3 | 1 | 111.1852 | 7.735 | 3.5318 | 108.7562 | 7.684 | 1.1767 | 2.3551 | -0.051 | 2.429 | 1 | 0.088 | 0
2011-11-21 19:00 | 9.3 | 1 | 109.9973 | 7.721 | 3.403 | 107.2963 | 7.667 | 1.0402 | 2.3628 | -0.054 | 2.701 | 1 | 0.088 | 0
2011-11-21 19:05 | 6.4 | 1 | 108.7137 | 7.709 | 3.1448 | 105.9857 | 7.668 | 0.96811 | 2.1767 | -0.041 | 2.728 | 0 | 0.088 | 0
2011-11-21 19:10 | 6.4 | 1 | 107.7608 | 7.696 | 2.8709 | 104.9808 | 7.652 | 0.88081 | 1.9901 | -0.044 | 2.78 | 0 | 0.088 | 0
2011-11-21 19:15 | 6.4 | 1 | 106.5687 | 7.684 | 2.6838 | 104.0337 | 7.65 | 0.81734 | 1.8664 | -0.034 | 2.535 | 0 | 0.088 | 0
2011-11-21 19:20 | 6.4 | 1 | 105.5975 | 7.673 | 2.4634 | 103.1655 | 7.639 | 0.77013 | 1.6933 | -0.034 | 2.432 | 0 | 0.088 | 0
2011-11-21 19:25 | 6.4 | 1 | 104.9907 | 7.664 | 2.0845 | 102.5027 | 7.634 | 0.72292 | 1.3615 | -0.03 | 2.488 | 0 | 0.088 | 0
2011-11-21 19:30 | 6.4 | 1 | 104.5078 | 7.656 | 1.9844 | 101.7258 | 7.622 | 0.69956 | 1.2849 | -0.034 | 2.782 | 0 | 0.088 | 0
2011-11-21 19:35 | 6.4 | 1 | 103.8884 | 7.649 | 1.843 | 101.0914 | 7.611 | 0.66837 | 1.1747 | -0.038 | 2.797 | 0 | 0.088 | 0
2011-11-21 19:40 | 5 | 1 | 103.5626 | 7.641 | 1.752 | 100.6636 | 7.614 | 0.65263 | 1.0994 | -0.027 | 2.899 | 0 | 0.088 | 0
2011-11-21 19:45 | 5 | 1 | 102.7771 | 7.633 | 1.587 | 100.2061 | 7.608 | 0.62926 | 0.95773 | -0.025 | 2.571 | 0 | 0.088 | 0
2011-11-21 19:50 | 6.4 | 1 | 102.528 | 7.626 | 1.5543 | 99.716 | 7.599 | 0.61379 | 0.94055 | -0.027 | 2.812 | 0 | 0.088 | 0
2011-11-21 19:55 | 5 | 1 | 102.2201 | 7.619 | 1.3986 | 99.4771 | 7.6 | 0.59816 | 0.80049 | -0.019 | 2.743 | 0 | 0.088 | 0
2011-11-21 20:00 | 5 | 1 | 101.9605 | 7.615 | 1.309 | 99.0895 | 7.591 | 0.58271 | 0.72625 | -0.024 | 2.871 | 0 | 0.088 | 0
2011-11-21 20:05 | 5 | 1 | 101.655 | 7.606 | 1.1955 | 98.779 | 7.594 | 0.57488 | 0.6206 | -0.012 | 2.876 | 0 | 0.088 | 0
2011-11-21 20:10 | 3.5 | 1 | 101.3896 | 7.602 | 1.0502 | 98.5686 | 7.589 | 0.56717 | 0.48304 | -0.013 | 2.821 | 0 | 0.088 | 0
2011-11-21 20:15 | 3.5 | 1 | 101.0293 | 7.598 | 0.98606 | 98.3493 | 7.585 | 0.55946 | 0.42661 | -0.013 | 2.68 | 0 | 0.088 | 0
2011-11-21 20:20 | 5 | 1 | 100.8769 | 7.593 | 0.89823 | 98.1819 | 7.591 | 0.55159 | 0.34664 | -0.002 | 2.695 | 0 | 0.088 | 0
2011-11-21 20:25 | 3.5 | 1 | 100.8893 | 7.59 | 0.86643 | 97.9673 | 7.584 | 0.5517 | 0.31473 | -0.006 | 2.922 | 0 | 0.088 | 0
2011-11-21 20:30 | 3.5 | 1 | 100.8525 | 7.589 | 0.78705 | 98.0265 | 7.592 | 0.55157 | 0.23548 | 0.003 | 2.826 | 0 | 0.088 | 0
2011-11-21 20:35 | 3.5 | 1 | 100.4604 | 7.586 | 0.75547 | 97.6504 | 7.583 | 0.55171 | 0.20376 | -0.003 | 2.81 | 0 | 0.088 | 0
2011-11-21 20:40 | 3.5 | 1 | 100.4082 | 7.585 | 0.73181 | 97.5482 | 7.587 | 0.55165 | 0.18016 | 0.002 | 2.86 | 0 | 0.088 | 0
2011-11-21 20:45 | 3.5 | 1 | 100.2097 | 7.585 | 0.71604 | 97.5107 | 7.592 | 0.54381 | 0.17224 | 0.007 | 2.699 | 0 | 0.088 | 0
2011-11-21 20:50 | 3.5 | 1 | 100.1074 | 7.583 | 0.69247 | 97.4204 | 7.593 | 0.54379 | 0.14868 | 0.01 | 2.687 | 0 | 0.088 | 0
2011-11-21 20:55 | 3.5 | 1 | 99.9151 | 7.584 | 0.68459 | 97.2961 | 7.587 | 0.54388 | 0.1407 | 0.003 | 2.619 | 0 | 0.088 | 0
2011-11-21 21:00 | 3.5 | 1 | 100.231 | 7.582 | 0.66891 | 97.133 | 7.59 | 0.53607 | 0.13284 | 0.008 | 3.098 | 0 | 0.088 | 0
2011-11-21 21:05 | 3.5 | 1 | 100.0895 | 7.586 | 0.66099 | 96.9795 | 7.583 | 0.54394 | 0.11705 | -0.003 | 3.11 | 0 | 0.088 | 0
2011-11-21 21:10 | 3.5 | 1 | 99.7923 | 7.584 | 0.65319 | 97.0803 | 7.585 | 0.53615 | 0.11704 | 0.001 | 2.712 | 0 | 0.088 | 0
2011-11-21 21:15 | 3.5 | 1 | 99.7475 | 7.587 | 0.64529 | 96.9195 | 7.586 | 0.53613 | 0.10916 | -0.001 | 2.828 | 0 | 0.088 | 0
2011-11-21 21:20 | 3.5 | 1 | 99.7619 | 7.585 | 0.6375 | 96.8799 | 7.592 | 0.53604 | 0.10145 | 0.007 | 2.882 | 0 | 0.088 | 0
2011-11-21 21:25 | 3.5 | 1 | 99.7006 | 7.585 | 0.62185 | 96.7366 | 7.593 | 0.52827 | 0.093573 | 0.008 | 2.964 | 0 | 0.088 | 0
2011-11-21 21:30 | 3.5 | 1 | 99.7363 | 7.585 | 0.62185 | 96.8093 | 7.589 | 0.52833 | 0.093514 | 0.004 | 2.927 | 0 | 0.088 | 0
2011-11-21 21:35 | 3.5 | 1 | 99.6372 | 7.584 | 0.62186 | 96.8232 | 7.586 | 0.52838 | 0.093487 | 0.002 | 2.814 | 0 | 0.088 | 0
2011-11-21 21:40 | 3.5 | 1 | 99.6341 | 7.581 | 0.60629 | 96.8131 | 7.586 | 0.52838 | 0.077908 | 0.005 | 2.821 | 0 | 0.088 | 0
2011-11-21 21:45 | 3.5 | 1 | 99.6056 | 7.579 | 0.59851 | 96.6086 | 7.585 | 0.52064 | 0.077871 | 0.006 | 2.997 | 0 | 0.088 | 0
2011-11-21 21:50 | 3.5 | 1 | 99.6023 | 7.577 | 0.59855 | 96.6373 | 7.581 | 0.5207 | 0.077846 | 0.004 | 2.965 | 0 | 0.088 | 0
2011-11-21 21:55 | 3.5 | 1 | 99.7 | 7.576 | 0.59076 | 96.653 | 7.57 | 0.52086 | 0.069898 | -0.006 | 3.047 | 0 | 0.09 | 0
2011-11-21 22:00 | 3.5 | 1 | 99.6205 | 7.569 | 0.58308 | 96.8185 | 7.569 | 0.51313 | 0.069949 | 0 | 2.802 | 0 | 0.09 | 0
2011-11-21 22:05 | 3.5 | 1 | 99.48 | 7.57 | 0.57526 | 96.681 | 7.572 | 0.50534 | 0.069925 | 0.002 | 2.799 | 0 | 0.09 | 0
2011-11-21 22:10 | 3.5 | 1 | 99.4971 | 7.567 | 0.56752 | 96.6321 | 7.564 | 0.50545 | 0.06207 | -0.003 | 2.865 | 0 | 0.09 | 0
2011-11-21 22:15 | 3.5 | 1 | 99.5233 | 7.566 | 0.56754 | 96.6543 | 7.562 | 0.50548 | 0.062058 | -0.004 | 2.869 | 0 | 0.09 | 0
2011-11-21 22:20 | 3.5 | 1 | 99.4489 | 7.562 | 0.55982 | 96.4469 | 7.563 | 0.49773 | 0.06209 | 0.001 | 3.002 | 0 | 0.09 | 0
2011-11-21 22:25 | 3.5 | 1 | 99.2747 | 7.561 | 0.55206 | 96.4847 | 7.559 | 0.49779 | 0.05427 | -0.002 | 2.79 | 0 | 0.09 | 0
2011-11-21 22:30 | 3.5 | 1 | 99.3756 | 7.559 | 0.54431 | 96.7666 | 7.557 | 0.49781 | 0.046498 | -0.002 | 2.609 | 0 | 0.09 | 0
2011-11-21 22:35 | 3.5 | 1 | 99.2899 | 7.557 | 0.54434 | 96.5859 | 7.554 | 0.49012 | 0.054222 | -0.003 | 2.704 | 0 | 0.09 | 0
2011-11-21 22:40 | 3.5 | 1 | 99.4321 | 7.552 | 0.53665 | 96.6571 | 7.551 | 0.49016 | 0.046487 | -0.001 | 2.775 | 0 | 0.091 | 0
2011-11-21 22:45 | 3.5 | 1 | 99.4309 | 7.552 | 0.52888 | 96.5669 | 7.554 | 0.49012 | 0.038764 | 0.002 | 2.864 | 0 | 0.091 | 0
2011-11-21 22:50 | 3.5 | 1 | 99.284 | 7.546 | 0.52897 | 96.595 | 7.541 | 0.4903 | 0.038674 | -0.005 | 2.689 | 0 | 0.091 | 0
2011-11-21 22:55 | 3.5 | 1 | 99.3731 | 7.542 | 0.52127 | 96.8051 | 7.545 | 0.48251 | 0.038758 | 0.003 | 2.568 | 0 | 0.091 | 0
2011-11-21 23:00 | 3.5 | 1 | 99.4479 | 7.54 | 0.5213 | 96.5529 | 7.539 | 0.4826 | 0.038706 | -0.001 | 2.895 | 0 | 0.091 | 0
2011-11-21 23:05 | 3.5 | 1 | 99.2742 | 7.539 | 0.51356 | 96.6822 | 7.541 | 0.48257 | 0.030992 | 0.002 | 2.592 | 0 | 0.091 | 0
2011-11-21 23:10 | 3.5 | 1 | 99.6727 | 7.535 | 0.51362 | 96.6597 | 7.535 | 0.48265 | 0.030968 | 0 | 3.013 | 0 | 0.092 | 0
2011-11-21 23:15 | 3.5 | 1 | 99.4206 | 7.532 | 0.50591 | 96.7976 | 7.536 | 0.48264 | 0.023273 | 0.004 | 2.623 | 0 | 0.092 | 0
2011-11-21 23:20 | 3.5 | 1 | 99.4506 | 7.527 | 0.50598 | 96.6156 | 7.533 | 0.48268 | 0.023304 | 0.006 | 2.835 | 0 | 0.092 | 0
2011-11-21 23:25 | 3.5 | 1 | 99.4377 | 7.524 | 0.50602 | 96.6227 | 7.526 | 0.48277 | 0.023252 | 0.002 | 2.815 | 0 | 0.092 | 0
2011-11-21 23:30 | 3.5 | 1 | 99.6136 | 7.52 | 0.49833 | 96.6196 | 7.522 | 0.48283 | 0.015506 | 0.002 | 2.994 | 0 | 0.092 | 0
2011-11-21 23:35 | 3.5 | 1 | 99.5671 | 7.517 | 0.49838 | 96.7261 | 7.513 | 0.47522 | 0.023157 | -0.004 | 2.841 | 0 | 0.092 | 0
2011-11-21 23:40 | 3.5 | 1 | 99.5439 | 7.515 | 0.4984 | 96.6839 | 7.516 | 0.47518 | 0.023225 | 0.001 | 2.86 | 0 | 0.093 | 0
2011-11-21 23:45 | 3.5 | 1 | 99.5859 | 7.51 | 0.49073 | 96.7459 | 7.51 | 0.47526 | 0.015471 | 0 | 2.84 | 0 | 0.093 | 0
2011-11-21 23:50 | 3.5 | 1 | 99.6206 | 7.507 | 0.49077 | 96.7646 | 7.502 | 0.47537 | 0.015405 | -0.005 | 2.856 | 0 | 0.093 | 0
2011-11-21 23:55 | 2.1 | 1 | 99.5033 | 7.503 | 0.49083 | 96.6183 | 7.503 | 0.47535 | 0.015474 | 0 | 2.885 | 0 | 0.093 | 0
2011-11-22 | 2.1 | 1 | 99.5339 | 7.496 | 0.48318 | 96.6889 | 7.49 | 0.47553 | 0.007655 | -0.006 | 2.845 | 0 | 0.093 | 0
2011-11-22 00:05 | 2.1 | 1 | 99.4709 | 7.49 | 0.48326 | 96.7439 | 7.492 | 0.46777 | 0.015494 | 0.002 | 2.727 | 0 | 0.093 | 0
2011-11-22 00:10 | 3.5 | 1 | 99.4904 | 7.485 | 0.48333 | 96.6254 | 7.484 | 0.47561 | 0.0077245 | -0.001 | 2.865 | 0 | 0.094 | 0
2011-11-22 00:15 | 2.1 | 1 | 99.4066 | 7.481 | 0.48339 | 96.7836 | 7.479 | 0.47567 | 0.007712 | -0.002 | 2.623 | 0 | 0.094 | 0
2011-11-22 00:20 | 2.1 | 1 | 99.3622 | 7.473 | 0.48349 | 96.7382 | 7.475 | 0.46799 | 0.015501 | 0.002 | 2.624 | 0 | 0.094 | 0
2011-11-22 00:25 | 2.1 | 1 | 99.5551 | 7.468 | 0.48356 | 96.7301 | 7.468 | 0.46809 | 0.015477 | 0 | 2.825 | 0 | 0.094 | 0
2011-11-22 00:30 | 2.1 | 1 | 99.4073 | 7.462 | 0.4759 | 96.6423 | 7.456 | 0.46824 | 0.0076576 | -0.006 | 2.765 | 0 | 0.094 | 0
2011-11-22 00:35 | 3.5 | 1 | 99.3942 | 7.458 | 0.47596 | 96.5592 | 7.454 | 0.46827 | 0.0076849 | -0.004 | 2.835 | 0 | 0.094 | 0
2011-11-22 00:40 | 2.1 | 1 | 99.5636 | 7.453 | 0.47602 | 96.7016 | 7.45 | 0.46832 | 0.0076992 | -0.003 | 2.862 | 0 | 0.096 | 0
2011-11-22 00:45 | 2.1 | 1 | 99.3381 | 7.447 | 0.4761 | 96.6871 | 7.444 | 0.4684 | 0.0077005 | -0.003 | 2.651 | 0 | 0.096 | 0
2011-11-22 00:50 | 3.5 | 1 | 99.5297 | 7.442 | 0.46843 | 96.6177 | 7.436 | 0.46851 | -7.9272e-05 | -0.006 | 2.912 | 0 | 0.096 | 0
2011-11-22 00:55 | 2.1 | 1 | 99.4798 | 7.432 | 0.46856 | 96.6318 | 7.427 | 0.46089 | 0.0076722 | -0.005 | 2.848 | 0 | 0.096 | 0
2011-11-22 01:00 | 3.5 | 1 | 99.6323 | 7.428 | 0.46861 | 96.5633 | 7.426 | 0.46864 | -2.6439e-05 | -0.002 | 3.069 | 0 | 0.096 | 0
2011-11-22 01:05 | 3.5 | 1 | 99.5602 | 7.424 | 0.46867 | 96.4972 | 7.423 | 0.46094 | 0.0077259 | -0.001 | 3.063 | 0 | 0.096 | 0
2011-11-22 01:10 | 3.5 | 1 | 99.4519 | 7.416 | 0.46877 | 96.6169 | 7.411 | 0.4611 | 0.0076757 | -0.005 | 2.835 | 0 | 0.096 | 0
2011-11-22 01:15 | 3.5 | 1 | 99.3526 | 7.411 | 0.46884 | 96.6176 | 7.409 | 0.46112 | 0.0077158 | -0.002 | 2.735 | 0 | 0.096 | 0
2011-11-22 01:20 | 2.1 | 1 | 99.3772 | 7.407 | 0.46115 | 96.4192 | 7.402 | 0.46121 | -6.505e-05 | -0.005 | 2.958 | 0 | 0.096 | 0
2011-11-22 01:25 | 3.5 | 1 | 99.3511 | 7.403 | 0.4612 | 96.4641 | 7.398 | 0.46127 | -6.5062e-05 | -0.005 | 2.887 | 0 | 0.096 | 0
2011-11-22 01:30 | 2.1 | 1 | 99.4224 | 7.398 | 0.46127 | 96.4194 | 7.399 | 0.46125 | 1.3014e-05 | 0.001 | 3.003 | 0 | 0.096 | 0
2011-11-22 01:35 | 0 | 0 | 107.0294 | 7.396 | 0.46129 | 98.1854 | 7.395 | 0.46131 | -1.3015e-05 | -0.001 | 8.844 | 0 | 0.096 | 0
2011-11-22 01:40 | 0 | 0 | 115.4716 | 7.39 | 0.46137 | 100.2326 | 7.395 | 0.46131 | 6.5087e-05 | 0.005 | 15.239 | 0 | 0.097 | 0
2011-11-22 01:45 | 0 | 0 | 124.8551 | 7.387 | 0.46141 | 101.7181 | 7.393 | 0.45359 | 0.0078176 | 0.006 | 23.137 | 0 | 0.097 | 0
2011-11-22 01:50 | 0 | 0 | 134.1186 | 7.383 | 0.49249 | 103.3026 | 7.388 | 0.45366 | 0.038836 | 0.005 | 30.816 | 0 | 0.097 | 0
2011-11-22 01:55 | 0 | 0 | 142.8459 | 7.38 | 0.50031 | 104.9159 | 7.385 | 0.45369 | 0.046613 | 0.005 | 37.93 | 0 | 0.097 | 0
2011-11-22 02:00 | 0 | 0 | 151.1522 | 7.419 | 0.50753 | 106.3382 | 7.386 | 0.46142 | 0.046104 | -0.033 | 44.814 | 0 | 0.097 | 0
2011-11-22 02:05 | 0 | 0 | 157.9184 | 7.45 | 0.50708 | 107.5934 | 7.386 | 0.45368 | 0.053401 | -0.064 | 50.325 | 0 | 0.097 | 0
2011-11-22 02:10 | 0 | 0 | 164.9717 | 7.466 | 0.73429 | 108.8397 | 7.387 | 0.45367 | 0.28062 | -0.079 | 56.132 | 0 | 0.096 | 0
2011-11-22 02:15 | 0 | 0 | 171.7478 | 7.376 | 0.79183 | 110.2358 | 7.388 | 0.45366 | 0.33817 | 0.012 | 61.512 | 0 | 0.096 | 0
2011-11-22 02:20 | 0 | 0 | 179.046 | 7.436 | 0.99868 | 111.282 | 7.386 | 0.45368 | 0.545 | -0.05 | 67.764 | 0 | 0.096 | 0
2011-11-22 02:25 | 0 | 0 | 185.4219 | 7.586 | 4.4448 | 112.7149 | 7.383 | 0.45372 | 3.991 | -0.203 | 72.707 | 0 | 0.097 | 0
2011-11-22 02:30 | 0 | 0 | 192.2001 | 7.704 | 15.579 | 113.5211 | 7.378 | 0.46153 | 15.1175 | -0.326 | 78.679 | 0 | 0.097 | 0
2011-11-22 02:35 | 0 | 0 | 198.236 | 7.838 | 19.3738 | 114.435 | 7.383 | 0.52362 | 18.8502 | -0.455 | 83.801 | 0 | 0.097 | 0
2011-11-22 02:40 | 0 | 0 | 203.4935 | 7.928 | 21.7747 | 115.5495 | 7.389 | 0.48464 | 21.2901 | -0.539 | 87.944 | 0 | 0.096 | 0
2011-11-22 02:45 | 0 | 0 | 207.8621 | 8.023 | 23.5464 | 116.4001 | 7.39 | 0.67257 | 22.8738 | -0.633 | 91.462 | 0 | 0.096 | 0
2011-11-22 02:50 | 0 | 0 | 212.3894 | 8.124 | 24.7357 | 117.4144 | 7.403 | 2.1593 | 22.5764 | -0.721 | 94.975 | 0 | 0.096 | 0
2011-11-22 02:55 | 0 | 0 | 217.2329 | 8.221 | 25.6614 | 118.4099 | 7.428 | 2.652 | 23.0094 | -0.793 | 98.823 | 0 | 0.097 | 0
2011-11-22 03:00 | 0 | 0 | 222.0437 | 8.313 | 26.6006 | 119.2557 | 7.458 | 4.6217 | 21.9789 | -0.855 | 102.788 | 0 | 0.097 | 0
2011-11-22 03:05 | 0 | 0 | 227.3273 | 8.397 | 27.2985 | 120.0353 | 7.486 | 5.5441 | 21.7544 | -0.911 | 107.292 | 0 | 0.097 | 0
2011-11-22 03:10 | 0 | 0 | 231.5753 | 8.438 | 27.9264 | 121.1953 | 7.511 | 6.1397 | 21.7867 | -0.927 | 110.38 | 0 | 0.096 | 0
2011-11-22 03:15 | 0 | 0 | 235.4951 | 8.492 | 28.5133 | 121.9621 | 7.529 | 6.704 | 21.8094 | -0.963 | 113.533 | 0 | 0.096 | 0
2011-11-22 03:20 | 0 | 0 | 238.3954 | 8.519 | 28.874 | 122.8894 | 7.545 | 7.1242 | 21.7498 | -0.974 | 115.506 | 0 | 0.096 | 0
2011-11-22 03:25 | 0 | 0 | 240.7737 | 8.556 | 29.3301 | 123.8717 | 7.557 | 7.5563 | 21.7738 | -0.999 | 116.902 | 0 | 0.097 | 0
2011-11-22 03:30 | 0 | 0 | 242.5162 | 8.598 | 29.5437 | 124.6702 | 7.571 | 7.8875 | 21.6563 | -1.027 | 117.846 | 0 | 0.097 | 0
2011-11-22 03:35 | 0 | 0 | 245.4433 | 8.599 | 30.134 | 125.6023 | 7.596 | 8.2169 | 21.9171 | -1.003 | 119.841 | 0 | 0.097 | 0
2011-11-22 03:40 | 0 | 0 | 247.1806 | 8.59 | 30.2352 | 126.2726 | 7.597 | 8.3193 | 21.9159 | -0.993 | 120.908 | 0 | 0.097 | 0
2011-11-22 03:45 | 0 | 0 | 249.1906 | 8.593 | 30.3365 | 127.1096 | 7.617 | 8.5761 | 21.7604 | -0.976 | 122.081 | 0 | 0.097 | 0
2011-11-22 03:50 | 0 | 0 | 250.088 | 8.643 | 30.4183 | 128.028 | 7.636 | 8.6088 | 21.8094 | -1.007 | 122.06 | 0 | 0.097 | 0
2011-11-22 03:55 | 0 | 0 | 250.7801 | 8.692 | 30.5318 | 128.7921 | 7.641 | 8.8416 | 21.6902 | -1.051 | 121.988 | 0 | 0.097 | 0
2011-11-22 04:00 | 0 | 0 | 249.8619 | 8.807 | 30.8781 | 129.5569 | 7.664 | 9.23 | 21.6482 | -1.143 | 120.305 | 0 | 0.097 | 0
2011-11-22 04:05 | 0 | 0 | 248.268 | 8.872 | 31.0493 | 130.475 | 7.675 | 9.3399 | 21.7094 | -1.197 | 117.793 | 0 | 0.097 | 0
2011-11-22 04:10 | 0 | 0 | 247.4099 | 8.885 | 31.4732 | 131.0729 | 7.671 | 9.3504 | 22.1228 | -1.214 | 116.337 | 0 | 0.097 | 0
2011-11-22 04:15 | 0 | 0 | 246.8464 | 8.897 | 31.5559 | 131.9404 | 7.684 | 9.4975 | 22.0583 | -1.213 | 114.906 | 0 | 0.097 | 0
2011-11-22 04:20 | 0 | 0 | 246.4392 | 8.906 | 31.579 | 132.5412 | 7.697 | 9.5882 | 21.9908 | -1.209 | 113.898 | 0 | 0.097 | 0
2011-11-22 04:25 | 0 | 0 | 244.441 | 8.916 | 31.6323 | 133.293 | 7.717 | 9.8279 | 21.8044 | -1.199 | 111.148 | 0 | 0.097 | 0
2011-11-22 04:30 | 0 | 0 | 243.5297 | 8.922 | 31.6685 | 133.8967 | 7.739 | 9.9728 | 21.6957 | -1.183 | 109.633 | 0 | 0.097 | 0
2011-11-22 04:35 | 0 | 0 | 240.8732 | 8.926 | 31.7479 | 134.5962 | 7.757 | 10.0337 | 21.7141 | -1.169 | 106.277 | 0 | 0.097 | 0
2011-11-22 04:40 | 0 | 0 | 237.634 | 8.93 | 31.7443 | 135.226 | 7.76 | 9.9668 | 21.7775 | -1.17 | 102.408 | 0 | 0.096 | 0
2011-11-22 04:45 | 0 | 0 | 233.8393 | 8.929 | 31.7556 | 136.0753 | 7.777 | 10.0469 | 21.7087 | -1.152 | 97.764 | 0 | 0.096 | 0
2011-11-22 04:50 | 0 | 0 | 229.3706 | 8.922 | 31.8241 | 136.6196 | 7.781 | 10.008 | 21.8161 | -1.141 | 92.751 | 0 | 0.096 | 0
2011-11-22 04:55 | 0 | 0 | 227.2203 | 8.904 | 31.8506 | 137.2243 | 7.794 | 10.1837 | 21.6669 | -1.11 | 89.996 | 0 | 0.096 | 0
2011-11-22 05:00 | 0 | 0 | 222.4849 | 8.904 | 31.861 | 137.8999 | 7.793 | 9.9951 | 21.8659 | -1.111 | 84.585 | 0 | 0.096 | 0
2011-11-22 05:05 | 0 | 0 | 219.8924 | 8.897 | 31.9088 | 138.4174 | 7.794 | 10.1459 | 21.7629 | -1.103 | 81.475 | 0 | 0.096 | 0
2011-11-22 05:10 | 0 | 0 | 215.6714 | 8.894 | 31.8907 | 138.9184 | 7.797 | 10.1734 | 21.7174 | -1.097 | 76.753 | 0 | 0.096 | 0
2011-11-22 05:15 | 0 | 0 | 211.5512 | 8.896 | 31.9097 | 139.5362 | 7.802 | 10.3043 | 21.6054 | -1.094 | 72.015 | 0 | 0.096 | 0
2011-11-22 05:20 | 0 | 0 | 206.7523 | 8.894 | 31.8803 | 140.1443 | 7.8 | 10.2859 | 21.5944 | -1.094 | 66.608 | 0 | 0.096 | 0
2011-11-22 05:25 | 0 | 0 | 201.7539 | 8.896 | 31.8993 | 140.6329 | 7.813 | 10.4808 | 21.4185 | -1.083 | 61.121 | 0 | 0.094 | 0
2011-11-22 05:30 | 0 | 0 | 196.7174 | 8.902 | 31.8732 | 141.3244 | 7.811 | 10.3111 | 21.5621 | -1.091 | 55.393 | 0 | 0.094 | 0
2011-11-22 05:35 | 0 | 0 | 191.4667 | 8.904 | 31.8921 | 141.6817 | 7.814 | 10.4332 | 21.4589 | -1.09 | 49.785 | 0 | 0.094 | 0
2011-11-22 05:40 | 0 | 0 | 186.0756 | 8.904 | 31.8921 | 142.3246 | 7.816 | 10.6316 | 21.2606 | -1.088 | 43.751 | 0 | 0.094 | 0
2011-11-22 05:45 | 0 | 0 | 181.2185 | 8.901 | 31.9572 | 142.7295 | 7.818 | 10.5267 | 21.4305 | -1.083 | 38.489 | 0 | 0.094 | 0
2011-11-22 05:50 | 0 | 0 | 175.905 | 8.88 | 31.9657 | 143.199 | 7.813 | 10.6894 | 21.2763 | -1.067 | 32.706 | 0 | 0.094 | 0
2011-11-22 05:55 | 0 | 0 | 170.1838 | 8.858 | 31.9751 | 143.5738 | 7.823 | 10.6863 | 21.2888 | -1.035 | 26.61 | 0 | 0.094 | 0
2011-11-22 06:00 | 0 | 0 | 164.1026 | 8.833 | 31.9768 | 143.9916 | 7.827 | 10.6851 | 21.2917 | -1.006 | 20.111 | 0 | 0.094 | 0
2011-11-22 06:05 | 0 | 0 | 157.1507 | 8.808 | 31.9369 | 144.6237 | 7.829 | 10.7129 | 21.2239 | -0.979 | 12.527 | 0 | 0.094 | 0
2011-11-22 06:10 | 0 | 0 | 150.9288 | 8.706 | 31.9872 | 144.9038 | 7.827 | 10.6851 | 21.3021 | -0.879 | 6.025 | 0 | 0.093 | 0
2011-11-22 06:15 | 10.8 | 1 | 145.459 | 8.55 | 31.94 | 143.225 | 7.844 | 11.5265 | 20.4135 | -0.706 | 2.234 | 0 | 0.093 | 0
2011-11-22 06:20 | 18.3 | 1 | 141.5543 | 8.021 | 31.4157 | 139.6023 | 7.832 | 10.3049 | 21.1108 | -0.189 | 1.952 | 0 | 0.093 | 0
2011-11-22 06:25 | 23 | 1 | 137.3471 | 7.636 | 26.7423 | 135.8931 | 7.787 | 9.7894 | 16.9529 | 0.151 | 1.454 | 0 | 0.093 | 0
2011-11-22 06:30 | 24.5 | 1 | 133.3979 | 7.492 | 16.8286 | 132.1119 | 7.44 | 1.3073 | 15.5213 | -0.052 | 1.286 | 0 | 0.093 | 0
2011-11-22 06:35 | 23 | 1 | 129.4801 | 7.46 | 11.857 | 128.2701 | 7.339 | 1.4346 | 10.4224 | -0.121 | 1.21 | 0 | 0.093 | 0
2011-11-22 06:40 | 23 | 1 | 126.386 | 7.436 | 10.0218 | 125.002 | 7.337 | 1.4926 | 8.5292 | -0.099 | 1.384 | 0 | 0.093 | 0
2011-11-22 06:45 | 21.4 | 1 | 123.4365 | 7.423 | 6.4945 | 121.9395 | 7.336 | 1.7256 | 4.7689 | -0.087 | 1.497 | 0 | 0.093 | 0
2011-11-22 06:50 | 19.8 | 1 | 120.5474 | 7.425 | 4.51 | 119.0404 | 7.333 | 1.6173 | 2.8927 | -0.092 | 1.507 | 0 | 0.093 | 0
2011-11-22 06:55 | 18.3 | 1 | 118.3023 | 7.422 | 4.0216 | 116.2943 | 7.326 | 1.626 | 2.3957 | -0.096 | 2.008 | 0 | 0.093 | 0
2011-11-22 07:00 | 16.8 | 1 | 116.0974 | 7.415 | 4.1642 | 114.0284 | 7.323 | 1.543 | 2.6212 | -0.092 | 2.069 | 0 | 0.093 | 0
2011-11-22 07:05 | 13.8 | 1 | 114.3542 | 7.409 | 4.0497 | 111.9992 | 7.312 | 1.4771 | 2.5726 | -0.097 | 2.355 | 0 | 0.093 | 0
2011-11-22 07:10 | 12.3 | 1 | 112.4724 | 7.4 | 3.8474 | 110.1684 | 7.309 | 1.3699 | 2.4776 | -0.091 | 2.304 | 0 | 0.093 | 0
2011-11-22 07:15 | 10.8 | 1 | 111.0329 | 7.387 | 3.7431 | 108.6609 | 7.299 | 1.2962 | 2.4469 | -0.088 | 2.372 | 0 | 0.093 | 0
2011-11-22 07:20 | 10.8 | 1 | 109.6534 | 7.378 | 3.533 | 107.3174 | 7.297 | 1.1734 | 2.3597 | -0.081 | 2.336 | 0 | 0.093 | 0
2011-11-22 07:25 | 9.3 | 1 | 108.4371 | 7.367 | 3.2455 | 106.0221 | 7.291 | 1.0596 | 2.1859 | -0.076 | 2.415 | 0 | 0.092 | 0
2011-11-22 07:30 | 7.9 | 1 | 107.517 | 7.357 | 2.9942 | 104.862 | 7.29 | 0.97051 | 2.0237 | -0.067 | 2.655 | 0 | 0.092 | 0
2011-11-22 07:35 | 6.4 | 1 | 106.5946 | 7.347 | 2.7788 | 103.8356 | 7.284 | 0.93033 | 1.8485 | -0.063 | 2.759 | 0 | 0.092 | 0
2011-11-22 07:40 | 6.4 | 1 | 105.6349 | 7.342 | 2.5298 | 102.9649 | 7.287 | 0.87394 | 1.6558 | -0.055 | 2.67 | 0 | 0.092 | 0
2011-11-22 07:45 | 6.4 | 1 | 104.9587 | 7.338 | 2.3505 | 102.1487 | 7.283 | 0.82592 | 1.5245 | -0.055 | 2.81 | 0 | 0.092 | 0
2011-11-22 07:50 | 6.4 | 1 | 104.3237 | 7.332 | 2.1977 | 101.5957 | 7.286 | 0.79386 | 1.4038 | -0.046 | 2.728 | 0 | 0.092 | 0
2011-11-22 07:55 | 6.4 | 1 | 103.7007 | 7.328 | 2.0961 | 100.9157 | 7.285 | 0.76197 | 1.3342 | -0.043 | 2.785 | 0 | 0.092 | 0
2011-11-22 08:00 | 6.4 | 1 | 103.3709 | 7.324 | 1.9781 | 100.4249 | 7.29 | 0.73002 | 1.2481 | -0.034 | 2.946 | 0 | 0.092 | 0
2011-11-22 08:05 | 6.4 | 1 | 102.7343 | 7.323 | 1.8351 | 99.9183 | 7.286 | 0.69833 | 1.1368 | -0.037 | 2.816 | 0 | 0.092 | 0
2011-11-22 08:10 | 5 | 1 | 102.4021 | 7.32 | 1.7096 | 99.5541 | 7.291 | 0.67446 | 1.0352 | -0.029 | 2.848 | 0 | 0.092 | 0
2011-11-22 08:15 | 5 | 1 | 101.947 | 7.316 | 1.6264 | 99.25 | 7.294 | 0.64278 | 0.98364 | -0.022 | 2.697 | 0 | 0.092 | 0
2011-11-22 08:20 | 5 | 1 | 101.7708 | 7.314 | 1.5102 | 98.8358 | 7.3 | 0.62689 | 0.88328 | -0.014 | 2.935 | 0 | 0.092 | 0
2011-11-22 08:25 | 5 | 1 | 101.3519 | 7.315 | 1.3779 | 98.5939 | 7.3 | 0.60326 | 0.7746 | -0.015 | 2.758 | 0 | 0.092 | 0
2011-11-22 08:30 | 5 | 1 | 101.2609 | 7.315 | 1.2792 | 98.2669 | 7.304 | 0.58747 | 0.6917 | -0.011 | 2.994 | 0 | 0.092 | 0
2011-11-22 08:35 | 6.4 | 1 | 100.6682 | 7.314 | 1.1646 | 97.9772 | 7.31 | 0.57952 | 0.58513 | -0.004 | 2.691 | 0 | 0.092 | 1
2011-11-22 08:40 | 5 | 1 | 100.7374 | 7.321 | 0.99388 | 97.9594 | 7.321 | 0.57934 | 0.41455 | 0 | 2.778 | 0 | 0.092 | 1
2011-11-22 08:45 | 5 | 1 | 100.5584 | 7.325 | 0.93729 | 97.4704 | 7.327 | 0.57139 | 0.3659 | 0.002 | 3.088 | 0 | 0.092 | 1
2011-11-22 08:50 | 3.5 | 1 | 100.3015 | 7.332 | 0.87281 | 97.3975 | 7.338 | 0.57121 | 0.3016 | 0.006 | 2.904 | 0 | 0.092 | 1
2011-11-22 08:55 | 3.5 | 1 | 100.116 | 7.337 | 0.83265 | 97.291 | 7.344 | 0.56328 | 0.26936 | 0.007 | 2.825 | 0 | 0.092 | 1
2011-11-22 09:00 | 5 | 1 | 99.8796 | 7.345 | 0.79253 | 97.1556 | 7.348 | 0.57105 | 0.22148 | 0.003 | 2.724 | 0 | 0.092 | 1
2011-11-22 09:05 | 5 | 1 | 99.9249 | 7.352 | 0.80035 | 97.0939 | 7.359 | 0.57087 | 0.22947 | 0.007 | 2.831 | 0 | 0.092 | 1
2011-11-22 09:10 | 5 | 1 | 99.8469 | 7.362 | 0.79215 | 97.0559 | 7.367 | 0.57075 | 0.2214 | 0.005 | 2.791 | 0 | 0.092 | 1
2011-11-22 09:15 | 3.5 | 1 | 99.6195 | 7.37 | 0.72836 | 96.9015 | 7.377 | 0.57058 | 0.15778 | 0.007 | 2.718 | 0 | 0.092 | 1
2011-11-22 09:20 | 3.5 | 1 | 99.7057 | 7.38 | 0.72815 | 96.9427 | 7.385 | 0.57045 | 0.1577 | 0.005 | 2.763 | 0 | 0.092 | 1
2011-11-22 09:25 | 3.5 | 1 | 99.6725 | 7.39 | 0.72002 | 96.6235 | 7.395 | 0.57029 | 0.14973 | 0.005 | 3.049 | 0 | 0.092 | 1
2011-11-22 09:30 | 3.5 | 1 | 99.4107 | 7.398 | 0.71986 | 96.6527 | 7.398 | 0.57024 | 0.14961 | 0 | 2.758 | 0 | 0.092 | 1
2011-11-22 09:35 | 5 | 1 | 99.2513 | 7.409 | 0.7038 | 96.7023 | 7.407 | 0.5701 | 0.1337 | -0.002 | 2.549 | 0 | 0.092 | 1
2011-11-22 09:40 | 3.5 | 1 | 99.4327 | 7.417 | 0.70364 | 96.4507 | 7.423 | 0.56984 | 0.1338 | 0.006 | 2.982 | 0 | 0.092 | 1
2011-11-22 09:45 | 3.5 | 1 | 99.2577 | 7.424 | 0.6877 | 96.4317 | 7.429 | 0.56974 | 0.11796 | 0.005 | 2.826 | 0 | 0.092 | 1
2011-11-22 09:50 | 3.5 | 1 | 99.1995 | 7.435 | 0.68749 | 96.3685 | 7.44 | 0.56957 | 0.11792 | 0.005 | 2.831 | 0 | 0.092 | 1
2011-11-22 09:55 | 3.5 | 1 | 99.2026 | 7.444 | 0.68731 | 96.3496 | 7.449 | 0.56942 | 0.11789 | 0.005 | 2.853 | 0 | 0.092 | 1
2011-11-22 10:00 | 3.5 | 1 | 99.1049 | 7.456 | 0.67131 | 96.3789 | 7.458 | 0.56928 | 0.10203 | 0.002 | 2.726 | 0 | 0.092 | 1
2011-11-22 10:05 | 3.5 | 1 | 98.9944 | 7.464 | 0.68692 | 96.2254 | 7.47 | 0.56908 | 0.11784 | 0.006 | 2.769 | 0 | 0.092 | 1
2011-11-22 10:10 | 3.5 | 1 | 99.072 | 7.475 | 0.66307 | 96.194 | 7.48 | 0.56112 | 0.10195 | 0.005 | 2.878 | 0 | 0.092 | 1
2011-11-22 10:15 | 3.5 | 1 | 98.996 | 7.481 | 0.65509 | 96.185 | 7.485 | 0.56104 | 0.094055 | 0.004 | 2.811 | 0 | 0.092 | 1
2011-11-22 10:20 | 3.5 | 1 | 98.9025 | 7.492 | 0.65489 | 96.3635 | 7.492 | 0.56093 | 0.093962 | 0 | 2.539 | 0 | 0.092 | 1
2011-11-22 10:25 | 3.5 | 1 | 99.2326 | 7.5 | 0.64688 | 96.0446 | 7.503 | 0.56075 | 0.086131 | 0.003 | 3.188 | 0 | 0.092 | 1
2011-11-22 10:30 | 3.5 | 1 | 99.1701 | 7.51 | 0.6467 | 96.2381 | 7.515 | 0.56056 | 0.086138 | 0.005 | 2.932 | 0 | 0.092 | 1
2011-11-22 10:35 | 3.5 | 1 | 98.9263 | 7.522 | 0.63863 | 96.1543 | 7.521 | 0.55268 | 0.085955 | -0.001 | 2.772 | 0 | 0.092 | 1
2011-11-22 10:40 | 3.5 | 1 | 98.9375 | 7.531 | 0.64632 | 95.9945 | 7.535 | 0.55246 | 0.093855 | 0.004 | 2.943 | 0 | 0.092 | 1
2011-11-22 10:45 | 3.5 | 1 | 99.0015 | 7.542 | 0.66967 | 96.2165 | 7.547 | 0.55227 | 0.1174 | 0.005 | 2.785 | 0 | 0.092 | 1
2011-11-22 10:50 | 3.5 | 1 | 99.0212 | 7.554 | 0.68517 | 96.0582 | 7.553 | 0.55218 | 0.13299 | -0.001 | 2.963 | 0 | 0.092 | 1
2011-11-22 10:55 | 3.5 | 1 | 99.0864 | 7.57 | 0.66914 | 96.1554 | 7.57 | 0.54414 | 0.125 | 0 | 2.931 | 0 | 0.092 | 1
2011-11-22 11:00 | 3.5 | 1 | 99.1578 | 7.574 | 0.70051 | 96.1758 | 7.581 | 0.54397 | 0.15654 | 0.007 | 2.982 | 0 | 0.092 | 1
2011-11-22 11:05 | 3.5 | 1 | 98.948 | 7.584 | 0.71606 | 96.139 | 7.59 | 0.53607 | 0.17999 | 0.006 | 2.809 | 0 | 0.092 | 1
2011-11-22 11:10 | 3.5 | 1 | 98.9591 | 7.59 | 0.68447 | 96.0981 | 7.597 | 0.52821 | 0.15626 | 0.007 | 2.861 | 0 | 0.092 | 1
2011-11-22 11:15 | 3.5 | 1 | 98.9898 | 7.599 | 0.62942 | 96.2248 | 7.601 | 0.52815 | 0.10127 | 0.002 | 2.765 | 0 | 0.092 | 1
2011-11-22 11:20 | 3.5 | 1 | 99.1204 | 7.612 | 0.65267 | 96.1064 | 7.622 | 0.5201 | 0.13257 | 0.01 | 3.014 | 0 | 0.092 | 1
2011-11-22 11:25 | 3.5 | 1 | 98.9847 | 7.624 | 0.63679 | 96.1467 | 7.618 | 0.52016 | 0.11664 | -0.006 | 2.838 | 0 | 0.092 | 1
2011-11-22 11:30 | 3.5 | 1 | 99.1592 | 7.636 | 0.70715 | 96.2062 | 7.627 | 0.52002 | 0.18712 | -0.009 | 2.953 | 0 | 0.092 | 1
2011-11-22 11:35 | 3.5 | 1 | 99.008 | 7.641 | 0.70705 | 96.182 | 7.637 | 0.51214 | 0.1949 | -0.004 | 2.826 | 0 | 0.092 | 1
2011-11-22 11:40 | 3.5 | 1 | 98.8156 | 7.648 | 0.73051 | 96.2466 | 7.659 | 0.5041 | 0.2264 | 0.011 | 2.569 | 0 | 0.092 | 1
2011-11-22 11:45 | 3.5 | 1 | 98.9522 | 7.655 | 0.65187 | 96.1042 | 7.664 | 0.50403 | 0.14784 | 0.009 | 2.848 | 0 | 0.092 | 1
2011-11-22 11:50 | 3.5 | 1 | 98.8932 | 7.667 | 0.62821 | 96.1152 | 7.677 | 0.50385 | 0.12436 | 0.01 | 2.778 | 0 | 0.092 | 1
2011-11-22 11:55 | 3.5 | 1 | 99.0974 | 7.675 | 0.60468 | 96.2154 | 7.687 | 0.50371 | 0.10097 | 0.012 | 2.882 | 0 | 0.092 | 1
2011-11-22 12:00 | 3.5 | 1 | 98.9642 | 7.686 | 0.62007 | 96.2132 | 7.696 | 0.50358 | 0.1165 | 0.01 | 2.751 | 0 | 0.092 | 1
2011-11-22 12:05 | 3.5 | 1 | 98.9389 | 7.698 | 0.57319 | 95.9389 | 7.703 | 0.49577 | 0.077418 | 0.005 | 3 | 0 | 0.092 | 1
2011-11-22 12:10 | 3.5 | 1 | 98.9127 | 7.71 | 0.58853 | 95.9847 | 7.709 | 0.49569 | 0.09284 | -0.001 | 2.928 | 0 | 0.092 | 1
2011-11-22 12:15 | 3.5 | 1 | 98.9894 | 7.719 | 0.62729 | 96.1614 | 7.724 | 0.49548 | 0.13181 | 0.005 | 2.828 | 0 | 0.092 | 1
2011-11-22 12:20 | 3.5 | 1 | 98.92 | 7.735 | 0.58035 | 95.974 | 7.744 | 0.48751 | 0.092842 | 0.009 | 2.946 | 0 | 0.092 | 1
2011-11-22 12:25 | 5 | 1 | 98.5375 | 7.746 | 0.57242 | 96.0075 | 7.749 | 0.48744 | 0.084976 | 0.003 | 2.53 | 0 | 0.092 | 1
2011-11-22 12:30 | 3.5 | 1 | 99.0056 | 7.76 | 0.54897 | 95.9986 | 7.763 | 0.48725 | 0.061719 | 0.003 | 3.007 | 0 | 0.092 | 1
2011-11-22 12:35 | 3.5 | 1 | 98.7166 | 7.776 | 0.58744 | 96.1456 | 7.775 | 0.48709 | 0.10035 | -0.001 | 2.571 | 0 | 0.092 | 1
2011-11-22 12:40 | 3.5 | 1 | 98.9087 | 7.791 | 0.54849 | 96.0267 | 7.788 | 0.48691 | 0.061582 | -0.003 | 2.882 | 0 | 0.092 | 1
2011-11-22 12:45 | 3.5 | 1 | 98.8426 | 7.804 | 0.57922 | 96.0066 | 7.807 | 0.48665 | 0.092577 | 0.003 | 2.836 | 0 | 0.092 | 1
2011-11-22 12:50 | 3.5 | 1 | 98.7144 | 7.816 | 0.58677 | 96.0114 | 7.821 | 0.48646 | 0.10032 | 0.005 | 2.703 | 0 | 0.092 | 1
2011-11-22 12:55 | 3.5 | 1 | 98.7985 | 7.83 | 0.56333 | 95.9655 | 7.838 | 0.48623 | 0.077109 | 0.008 | 2.833 | 0 | 0.092 | 1
2011-11-22 13:00 | 3.5 | 1 | 98.4415 | 7.847 | 0.56307 | 96.0255 | 7.851 | 0.48605 | 0.077017 | 0.004 | 2.416 | 0 | 0.092 | 1
2011-11-22 13:05 | 3.5 | 1 | 98.6159 | 7.861 | 0.57057 | 95.9089 | 7.866 | 0.48584 | 0.084723 | 0.005 | 2.707 | 0 | 0.092 | 1
2011-11-22 13:10 | 3.5 | 1 | 98.9378 | 7.872 | 0.57039 | 95.8198 | 7.875 | 0.48572 | 0.08467 | 0.003 | 3.118 | 0 | 0.092 | 1
2011-11-22 13:15 | 3.5 | 1 | 98.7884 | 7.886 | 0.57017 | 95.8604 | 7.889 | 0.48553 | 0.084636 | 0.003 | 2.928 | 0 | 0.092 | 1
2011-11-22 13:20 | 3.5 | 1 | 98.7618 | 7.897 | 0.54686 | 95.8758 | 7.901 | 0.47772 | 0.069143 | 0.004 | 2.886 | 0 | 0.092 | 1
2011-11-22 13:25 | 3.5 | 1 | 98.7807 | 7.908 | 0.54669 | 96.0767 | 7.914 | 0.47754 | 0.069148 | 0.006 | 2.704 | 0 | 0.092 | 1
2011-11-22 13:30 | 3.5 | 1 | 98.7684 | 7.92 | 0.53881 | 95.8524 | 7.93 | 0.48497 | 0.053837 | 0.01 | 2.916 | 0 | 0.092 | 1
2011-11-22 13:35 | 3.5 | 1 | 98.5839 | 7.93 | 0.52329 | 96.0369 | 7.936 | 0.47725 | 0.046044 | 0.006 | 2.547 | 0 | 0.092 | 1
2011-11-22 13:40 | 3.5 | 1 | 98.4945 | 7.944 | 0.52309 | 95.9525 | 7.948 | 0.47709 | 0.045999 | 0.004 | 2.542 | 0 | 0.092 | 1
2011-11-22 13:45 | 3.5 | 1 | 98.6859 | 7.956 | 0.51524 | 95.9519 | 7.964 | 0.47688 | 0.038367 | 0.008 | 2.734 | 0 | 0.092 | 1
2011-11-22 13:50 | 3.5 | 1 | 98.7567 | 7.969 | 0.52272 | 96.0567 | 7.973 | 0.47676 | 0.045966 | 0.004 | 2.7 | 0 | 0.092 | 1
2011-11-22 13:55 | 3.5 | 1 | 98.7317 | 7.984 | 0.51484 | 96.0577 | 7.984 | 0.47661 | 0.03823 | 0 | 2.674 | 0 | 0.092 | 1
2011-11-22 14:00 | 3.5 | 1 | 98.7369 | 7.997 | 0.52998 | 96.0329 | 8.006 | 0.47632 | 0.053662 | 0.009 | 2.704 | 0 | 0.092 | 1
2011-11-22 14:05 | 3.5 | 1 | 98.8215 | 8.009 | 0.5298 | 95.8485 | 8.021 | 0.47612 | 0.053684 | 0.012 | 2.973 | 0 | 0.092 | 1
2011-11-22 14:10 | 3.5 | 1 | 98.6761 | 8.023 | 0.52193 | 95.8251 | 8.025 | 0.47606 | 0.045869 | 0.002 | 2.851 | 0 | 0.092 | 1
2011-11-22 14:15 | 3.5 | 1 | 98.7108 | 8.032 | 0.5065 | 95.8238 | 8.048 | 0.47576 | 0.030743 | 0.016 | 2.887 | 0 | 0.092 | 1
2011-11-22 14:20 | 3.5 | 1 | 98.4867 | 8.046 | 0.49866 | 95.8417 | 8.057 | 0.47564 | 0.023026 | 0.011 | 2.645 | 0 | 0.092 | 1
2011-11-22 14:25 | 5 | 1 | 98.6879 | 8.059 | 0.49085 | 95.8609 | 8.063 | 0.46795 | 0.022905 | 0.004 | 2.827 | 0 | 0.093 | 1
2011-11-22 14:30 | 3.5 | 1 | 98.7402 | 8.072 | 0.49068 | 95.8242 | 8.089 | 0.46761 | 0.023066 | 0.017 | 2.916 | 0 | 0.093 | 1
2011-11-22 14:35 | 0 | 0 | 99.5616 | 8.083 | 0.49052 | 96.3566 | 8.094 | 0.46754 | 0.022981 | 0.011 | 3.205 | 0 | 0.093 | 1
2011-11-22 14:40 | 0 | 0 | 107.4967 | 8.096 | 0.48273 | 97.7257 | 8.108 | 0.46736 | 0.01537 | 0.012 | 9.771 | 0 | 0.092 | 1
2011-11-22 14:45 | 0 | 0 | 117.3594 | 8.113 | 0.49773 | 100.0254 | 8.106 | 0.46739 | 0.030345 | -0.007 | 17.334 | 0 | 0.092 | 1
2011-11-22 14:50 | 0 | 0 | 128.5113 | 8.118 | 0.54349 | 101.5233 | 8.123 | 0.46717 | 0.076319 | 0.005 | 26.988 | 0 | 0.092 | 1
2011-11-22 14:55 | 0 | 0 | 138.4622 | 8.122 | 0.55874 | 103.1482 | 8.123 | 0.46717 | 0.091575 | 0.001 | 35.314 | 0 | 0.092 | 1
2011-11-22 15:00 | 0 | 0 | 148.6418 | 8.136 | 0.59689 | 104.8118 | 8.118 | 0.46723 | 0.12966 | -0.018 | 43.83 | 0 | 0.092 | 1
2011-11-22 15:05 | 0 | 0 | 157.1928 | 8.277 | 0.61754 | 106.2488 | 8.12 | 0.46721 | 0.15034 | -0.157 | 50.944 | 0 | 0.092 | 1
2011-11-22 15:10 | 0 | 0 | 165.3041 | 8.554 | 0.65092 | 107.7901 | 8.135 | 0.45942 | 0.19149 | -0.419 | 57.514 | 0 | 0.092 | 1
2011-11-22 15:15 | 0 | 0 | 172.6272 | 8.733 | 0.87762 | 108.9832 | 8.138 | 0.46697 | 0.41065 | -0.595 | 63.644 | 0 | 0.092 | 1
2011-11-22 15:20 | 0 | 0 | 180.7072 | 9.22 | 1.2747 | 110.3192 | 8.136 | 0.45941 | 0.81525 | -1.084 | 70.388 | 0 | 0.092 | 1
2011-11-22 15:25 | 0 | 0 | 187.8108 | 9.319 | 3.129 | 111.4018 | 8.154 | 0.45918 | 2.6699 | -1.165 | 76.409 | 0 | 0.092 | 1
2011-11-22 15:30 | 0 | 0 | 194.0025 | 9.333 | 16.1636 | 112.6975 | 8.172 | 0.46653 | 15.6971 | -1.161 | 81.305 | 0 | 0.092 | 1
2011-11-22 15:35 | 0 | 0 | 199.8702 | 9.339 | 19.8939 | 113.7122 | 8.198 | 0.50416 | 19.3897 | -1.141 | 86.158 | 0 | 0.092 | 1
2011-11-22 15:40 | 0 | 0 | 206.4814 | 9.346 | 22.7334 | 114.8164 | 8.19 | 0.47388 | 22.2595 | -1.156 | 91.665 | 0 | 0.093 | 1
2011-11-22 15:45 | 0 | 0 | 212.4219 | 9.365 | 24.1432 | 115.8269 | 8.209 | 0.4964 | 23.6468 | -1.156 | 96.595 | 0 | 0.093 | 1
2011-11-22 15:50 | 0 | 0 | 218.7608 | 9.435 | 25.4455 | 116.8378 | 8.256 | 2.1488 | 23.2967 | -1.179 | 101.923 | 0 | 0.093 | 1
2011-11-22 15:55 | 0 | 0 | 223.3862 | 9.512 | 26.1573 | 117.8952 | 8.311 | 2.4442 | 23.7131 | -1.201 | 105.491 | 0 | 0.092 | 1
2011-11-22 16:00 | 0 | 0 | 228.2715 | 9.603 | 27.1879 | 118.7965 | 8.37 | 4.6512 | 22.5367 | -1.233 | 109.475 | 0 | 0.092 | 1
2011-11-22 16:05 | 0 | 0 | 232.8638 | 9.63 | 28.3895 | 119.7298 | 8.421 | 5.6189 | 22.7705 | -1.209 | 113.134 | 0 | 0.092 | 1
2011-11-22 16:10 | 0 | 0 | 236.1013 | 9.744 | 28.4299 | 120.6553 | 8.462 | 6.5012 | 21.9287 | -1.282 | 115.446 | 0 | 0.092 | 1
2011-11-22 16:15 | 0 | 0 | 238.0779 | 9.794 | 28.781 | 121.8349 | 8.488 | 6.9892 | 21.7918 | -1.306 | 116.243 | 0 | 0.092 | 1
2011-11-22 16:20 | 0 | 0 | 240.1558 | 9.812 | 29.7103 | 122.6768 | 8.504 | 7.1659 | 22.5444 | -1.308 | 117.479 | 0 | 0.092 | 1
2011-11-22 16:25 | 0 | 0 | 243.0547 | 9.882 | 29.8336 | 123.7557 | 8.522 | 7.532 | 22.3016 | -1.36 | 119.299 | 0 | 0.092 | 1
2011-11-22 16:30 | 0 | 0 | 246.5965 | 9.978 | 29.9649 | 124.5475 | 8.533 | 7.8282 | 22.1368 | -1.445 | 122.049 | 0 | 0.092 | 1
2011-11-22 16:35 | 0 | 0 | 248.0205 | 10.031 | 30.4626 | 125.4615 | 8.555 | 8.1499 | 22.3127 | -1.476 | 122.559 | 0 | 0.092 | 1
2011-11-22 16:40 | 0 | 0 | 249.1157 | 10.075 | 30.9678 | 126.4187 | 8.58 | 8.5538 | 22.414 | -1.495 | 122.697 | 0 | 0.092 | 1
2011-11-22 16:45 | 0 | 0 | 249.3536 | 10.101 | 31.2773 | 127.2786 | 8.585 | 8.4979 | 22.7794 | -1.516 | 122.075 | 0 | 0.092 | 1
2011-11-22 16:50 | 0 | 0 | 248.2205 | 10.103 | 31.497 | 128.0255 | 8.604 | 9.0047 | 22.4923 | -1.499 | 120.195 | 0 | 0.092 | 1
2011-11-22 16:55 | 0 | 0 | 247.0077 | 10.106 | 31.6454 | 128.8757 | 8.627 | 8.9349 | 22.7106 | -1.479 | 118.132 | 0 | 0.092 | 0
2011-11-22 17:00 | 0 | 0 | 246.3242 | 10.11 | 31.6823 | 129.7682 | 8.665 | 9.3096 | 22.3726 | -1.445 | 116.556 | 0 | 0.092 | 0
2011-11-22 17:05 | 0 | 0 | 245.9717 | 10.111 | 31.7922 | 130.5707 | 8.686 | 9.3133 | 22.479 | -1.425 | 115.401 | 0 | 0.092 | 0
2011-11-22 17:10 | 0 | 0 | 244.7406 | 10.113 | 31.7401 | 131.4096 | 8.699 | 9.4015 | 22.3386 | -1.414 | 113.331 | 0 | 0.092 | 0
2011-11-22 17:15 | 0 | 0 | 242.3224 | 10.114 | 31.8501 | 132.1174 | 8.727 | 9.4766 | 22.3735 | -1.387 | 110.205 | 0 | 0.092 | 0
2011-11-22 17:20 | 0 | 0 | 239.2765 | 10.132 | 31.8443 | 132.9055 | 8.741 | 9.5829 | 22.2615 | -1.391 | 106.371 | 0 | 0.092 | 0
2011-11-22 17:25 | 0 | 0 | 236.1378 | 10.131 | 31.8755 | 133.5118 | 8.743 | 9.5823 | 22.2931 | -1.388 | 102.626 | 0 | 0.092 | 0
2011-11-22 17:30 | 0 | 0 | 233.1294 | 10.126 | 32.0009 | 134.3124 | 8.762 | 9.6139 | 22.387 | -1.364 | 98.817 | 0 | 0.092 | 0
2011-11-22 17:35 | 0 | 0 | 229.9969 | 10.122 | 31.9842 | 134.9909 | 8.774 | 9.6656 | 22.3186 | -1.348 | 95.006 | 0 | 0.092 | 0
2011-11-22 17:40 | 0 | 0 | 227.5777 | 10.119 | 31.9768 | 135.7927 | 8.779 | 9.7469 | 22.2299 | -1.34 | 91.785 | 0 | 0.092 | 0
2011-11-22 17:45 | 0 | 0 | 223.1425 | 10.118 | 32.0079 | 136.5465 | 8.789 | 9.8543 | 22.1536 | -1.329 | 86.596 | 0 | 0.092 | 0
2011-11-22 17:50 | 0 | 0 | 218.7164 | 10.119 | 32.0272 | 137.1414 | 8.803 | 9.8779 | 22.1493 | -1.316 | 81.575 | 0 | 0.092 | 0
2011-11-22 17:55 | 0 | 0 | 215.0566 | 10.121 | 32.0254 | 137.7036 | 8.815 | 10.0216 | 22.0039 | -1.306 | 77.353 | 0 | 0.092 | 0
2011-11-22 18:00 | 0 | 0 | 210.6086 | 10.119 | 32.0575 | 138.4246 | 8.814 | 10.123 | 21.9345 | -1.305 | 72.184 | 0 | 0.092 | 0
2011-11-22 18:05 | 0 | 0 | 206.1032 | 10.116 | 32.1005 | 139.0912 | 8.825 | 10.2027 | 21.8978 | -1.291 | 67.012 | 0 | 0.092 | 0
2011-11-22 18:10 | 0 | 0 | 201.1123 | 10.115 | 32.0913 | 139.6983 | 8.833 | 10.2004 | 21.8909 | -1.282 | 61.414 | 0 | 0.092 | 0
2011-11-22 18:15 | 0 | 0 | 196.1481 | 10.114 | 32.1023 | 140.2001 | 8.837 | 10.3005 | 21.8017 | -1.277 | 55.948 | 0 | 0.092 | 0
2011-11-22 18:20 | 0 | 0 | 191.4592 | 10.113 | 32.1335 | 140.7842 | 8.843 | 10.2804 | 21.8531 | -1.27 | 50.675 | 0 | 0.092 | 0
2011-11-22 18:25 | 0 | 0 | 186.4141 | 10.106 | 32.1599 | 141.2251 | 8.844 | 10.2985 | 21.8614 | -1.262 | 45.189 | 0 | 0.092 | 0
2011-11-22 18:30 | 0 | 0 | 180.6787 | 10.099 | 32.1358 | 141.8557 | 8.839 | 10.3644 | 21.7713 | -1.26 | 38.823 | 0 | 0.092 | 0
2011-11-22 18:35 | 0 | 0 | 174.6426 | 10.097 | 32.1578 | 142.3606 | 8.837 | 10.3835 | 21.7743 | -1.26 | 32.282 | 0 | 0.092 | 0
2011-11-22 18:40 | 0 | 0 | 168.5571 | 10.099 | 32.156 | 142.8111 | 8.847 | 10.5004 | 21.6556 | -1.252 | 25.746 | 0 | 0.092 | 0
2011-11-22 18:45 | 0 | 0 | 162.0749 | 10.084 | 32.1693 | 143.2499 | 8.851 | 10.5822 | 21.5871 | -1.233 | 18.825 | 0 | 0.092 | 0
2011-11-22 18:50 | 0 | 0 | 155.7443 | 9.952 | 32.2667 | 143.5923 | 8.843 | 10.3633 | 21.9035 | -1.109 | 12.152 | 0 | 0.092 | 0
2011-11-22 18:55 | 0 | 0 | 149.8522 | 9.924 | 32.2005 | 143.9562 | 8.835 | 10.2735 | 21.927 | -1.089 | 5.896 | 0 | 0.092 | 0
2011-11-22 19:00 | 6.4 | 1 | 145.006 | 9.88 | 31.3882 | 142.526 | 8.847 | 11.1107 | 20.2775 | -1.033 | 2.48 | 0 | 0.092 | 0
2011-11-22 19:05 | 19.8 | 1 | 140.4269 | 9.261 | 31.718 | 138.7029 | 8.845 | 10.4917 | 21.2263 | -0.416 | 1.724 | 0 | 0.092 | 0
2011-11-22 19:10 | 23 | 1 | 136.3805 | 8.934 | 28.8551 | 135.2225 | 8.771 | 9.154 | 19.7012 | -0.163 | 1.158 | 0 | 0.092 | 0
2011-11-22 19:15 | 24.5 | 1 | 132.3464 | 8.748 | 16.7108 | 131.1644 | 8.531 | 1.2438 | 15.467 | -0.217 | 1.182 | 0 | 0.092 | 0
2011-11-22 19:20 | 23 | 1 | 128.6027 | 8.663 | 11.1218 | 127.7297 | 8.484 | 1.4288 | 9.693 | -0.179 | 0.873 | 0 | 0.092 | 0
2011-11-22 19:25 | 23 | 1 | 125.5666 | 8.582 | 8.1165 | 124.2456 | 8.5 | 1.5968 | 6.5197 | -0.082 | 1.321 | 0 | 0.092 | 0
2011-11-22 19:30 | 21.4 | 1 | 122.577 | 8.567 | 5.6222 | 121.216 | 8.501 | 1.6856 | 3.9366 | -0.066 | 1.361 | 0 | 0.092 | 0
2011-11-22 19:35 | 19.8 | 1 | 119.9968 | 8.566 | 4.721 | 118.3798 | 8.508 | 1.7095 | 3.0114 | -0.058 | 1.617 | 0 | 0.092 | 0
2011-11-22 19:40 | 18.3 | 1 | 117.6917 | 8.572 | 4.1496 | 115.8967 | 8.524 | 1.5797 | 2.5699 | -0.048 | 1.795 | 0 | 0.091 | 0
2011-11-22 19:45 | 16.8 | 1 | 115.5966 | 8.572 | 4.0464 | 113.6466 | 8.524 | 1.4833 | 2.5632 | -0.048 | 1.95 | 0 | 0.091 | 0
2011-11-22 19:50 | 13.8 | 1 | 114.0829 | 8.57 | 4.1326 | 111.8599 | 8.522 | 1.3873 | 2.7453 | -0.048 | 2.223 | 0 | 0.091 | 0
2011-11-22 19:55 | 12.3 | 1 | 112.1911 | 8.564 | 3.8844 | 109.8061 | 8.522 | 1.2758 | 2.6086 | -0.042 | 2.385 | 0 | 0.091 | 0
2011-11-22 20:00 | 10.8 | 1 | 110.6376 | 8.557 | 3.6971 | 108.5836 | 8.511 | 1.1574 | 2.5397 | -0.046 | 2.054 | 0 | 0.091 | 0
2011-11-22 20:05 | 9.3 | 1 | 109.4733 | 8.55 | 3.3662 | 107.1263 | 8.507 | 1.0159 | 2.3504 | -0.043 | 2.347 | 0 | 0.091 | 0
2011-11-22 20:10 | 9.3 | 1 | 108.5276 | 8.544 | 3.1976 | 105.9636 | 8.507 | 0.93769 | 2.2599 | -0.037 | 2.564 | 0 | 0.091 | 0
2011-11-22 20:15 | 7.9 | 1 | 107.4584 | 8.541 | 2.895 | 104.8534 | 8.516 | 0.88294 | 2.0121 | -0.025 | 2.605 | 0 | 0.091 | 0
2011-11-22 20:20 | 7.9 | 1 | 106.3649 | 8.538 | 2.6279 | 103.9319 | 8.508 | 0.83656 | 1.7913 | -0.03 | 2.433 | 0 | 0.091 | 0
2011-11-22 20:25 | 6.4 | 1 | 105.5179 | 8.538 | 2.3376 | 103.0159 | 8.505 | 0.78247 | 1.5552 | -0.033 | 2.502 | 0 | 0.091 | 0
2011-11-22 20:30 | 6.4 | 1 | 105.0012 | 8.534 | 2.2472 | 102.3372 | 8.513 | 0.74374 | 1.5034 | -0.021 | 2.664 | 0 | 0.091 | 0
2011-11-22 20:35 | 6.4 | 1 | 104.1955 | 8.533 | 2.1567 | 101.5835 | 8.516 | 0.71291 | 1.4438 | -0.017 | 2.612 | 0 | 0.091 | 0
2011-11-22 20:40 | 6.4 | 1 | 103.6783 | 8.53 | 1.9767 | 101.0333 | 8.506 | 0.67475 | 1.302 | -0.024 | 2.645 | 0 | 0.091 | 0
2011-11-22 20:45 | 6.4 | 1 | 103.216 | 8.527 | 1.8628 | 100.495 | 8.505 | 0.6518 | 1.211 | -0.022 | 2.721 | 0 | 0.091 | 0
2011-11-22 20:50 | 6.4 | 1 | 102.7566 | 8.523 | 1.725 | 100.0486 | 8.502 | 0.63657 | 1.0884 | -0.021 | 2.708 | 0 | 0.091 | 0
2011-11-22 20:55 | 5 | 1 | 102.3189 | 8.52 | 1.6121 | 99.7869 | 8.512 | 0.61351 | 0.99855 | -0.008 | 2.532 | 0 | 0.092 | 0
2011-11-22 21:00 | 5 | 1 | 102.1717 | 8.515 | 1.5238 | 99.3447 | 8.507 | 0.59836 | 0.9254 | -0.008 | 2.827 | 0 | 0.092 | 0
2011-11-22 21:05 | 5 | 1 | 101.804 | 8.513 | 1.3957 | 98.914 | 8.505 | 0.58318 | 0.81249 | -0.008 | 2.89 | 0 | 0.092 | 0
2011-11-22 21:10 | 5 | 1 | 101.4098 | 8.51 | 1.2842 | 98.8318 | 8.495 | 0.57574 | 0.70848 | -0.015 | 2.578 | 0 | 0.092 | 0
2011-11-22 21:15 | 5 | 1 | 101.3538 | 8.504 | 1.1497 | 98.4388 | 8.494 | 0.56816 | 0.58158 | -0.01 | 2.915 | 0 | 0.092 | 0
2011-11-22 21:20 | 3.5 | 1 | 101.0388 | 8.502 | 0.99253 | 98.4738 | 8.504 | 0.568 | 0.42453 | 0.002 | 2.565 | 0 | 0.092 | 0
2011-11-22 21:25 | 5 | 1 | 100.844 | 8.5 | 0.95349 | 98.218 | 8.506 | 0.56038 | 0.39311 | 0.006 | 2.626 | 0 | 0.092 | 0
2011-11-22 21:30 | 5 | 1 | 100.9119 | 8.499 | 0.89114 | 98.0239 | 8.503 | 0.56043 | 0.33071 | 0.004 | 2.888 | 0 | 0.092 | 0
2011-11-22 21:35 | 5 | 1 | 100.4006 | 8.497 | 0.82132 | 97.8456 | 8.495 | 0.56055 | 0.26077 | -0.002 | 2.555 | 0 | 0.092 | 0
2011-11-22 21:40 | 3.5 | 1 | 100.4889 | 8.499 | 0.79805 | 97.6879 | 8.496 | 0.55295 | 0.2451 | -0.003 | 2.801 | 0 | 0.092 | 0
2011-11-22 21:45 | 3.5 | 1 | 100.2711 | 8.499 | 0.7826 | 97.5781 | 8.506 | 0.5528 | 0.2298 | 0.007 | 2.693 | 0 | 0.092 | 0
2011-11-22 21:50 | 3.5 | 1 | 100.3074 | 8.5 | 0.74401 | 97.3374 | 8.498 | 0.55292 | 0.19109 | -0.002 | 2.97 | 0 | 0.092 | 0
2011-11-22 21:55 | 3.5 | 1 | 99.9429 | 8.499 | 0.74403 | 97.3099 | 8.507 | 0.55278 | 0.19124 | 0.008 | 2.633 | 0 | 0.092 | 0
2011-11-22 22:00 | 3.5 | 1 | 100.0585 | 8.499 | 0.70557 | 97.2165 | 8.501 | 0.55287 | 0.15269 | 0.002 | 2.842 | 0 | 0.092 | 0
2011-11-22 22:05 | 3.5 | 1 | 99.8779 | 8.502 | 0.71319 | 97.1419 | 8.512 | 0.5527 | 0.16048 | 0.01 | 2.736 | 0 | 0.092 | 0
2011-11-22 22:10 | 3.5 | 1 | 99.556 | 8.5 | 0.72861 | 97.057 | 8.504 | 0.55283 | 0.17578 | 0.004 | 2.499 | 0 | 0.092 | 0
2011-11-22 22:15 | 3.5 | 1 | 99.8336 | 8.5 | 0.69787 | 96.8896 | 8.511 | 0.55272 | 0.14515 | 0.011 | 2.944 | 0 | 0.092 | 0
2011-11-22 22:20 | 3.5 | 1 | 99.5529 | 8.5 | 0.69019 | 96.9809 | 8.508 | 0.55277 | 0.13743 | 0.008 | 2.572 | 0 | 0.092 | 0
2011-11-22 22:25 | 3.5 | 1 | 99.4936 | 8.503 | 0.68247 | 97.0246 | 8.501 | 0.55287 | 0.12959 | -0.002 | 2.469 | 0 | 0.092 | 0
2011-11-22 22:30 | 3.5 | 1 | 99.5869 | 8.5 | 0.68252 | 96.9089 | 8.5 | 0.54531 | 0.13722 | 0 | 2.678 | 0 | 0.092 | 0
2011-11-22 22:35 | 3.5 | 1 | 99.7127 | 8.5 | 0.6672 | 96.7537 | 8.505 | 0.54523 | 0.12197 | 0.005 | 2.959 | 0 | 0.092 | 0
2011-11-22 22:40 | 3.5 | 1 | 99.8313 | 8.496 | 0.65962 | 96.8403 | 8.497 | 0.53778 | 0.12184 | 0.001 | 2.991 | 0 | 0.092 | 0
2011-11-22 22:45 | 3.5 | 1 | 99.5489 | 8.495 | 0.65964 | 96.8079 | 8.496 | 0.53779 | 0.12184 | 0.001 | 2.741 | 0 | 0.092 | 0
2011-11-22 22:50 | 3.5 | 1 | 99.3097 | 8.493 | 0.64437 | 96.8417 | 8.489 | 0.53033 | 0.11405 | -0.004 | 2.468 | 0 | 0.092 | 0
2011-11-22 22:55 | 3.5 | 1 | 99.4008 | 8.49 | 0.64443 | 96.7118 | 8.49 | 0.52275 | 0.12168 | 0 | 2.689 | 0 | 0.092 | 0
2011-11-22 23:00 | 3.5 | 1 | 99.5094 | 8.487 | 0.6292 | 96.7824 | 8.494 | 0.52269 | 0.10651 | 0.007 | 2.727 | 0 | 0.092 | 0
2011-11-22 23:05 | 3.5 | 1 | 99.5183 | 8.485 | 0.6216 | 96.6683 | 8.482 | 0.5153 | 0.1063 | -0.003 | 2.85 | 0 | 0.092 | 0
2011-11-22 23:10 | 3.5 | 1 | 99.362 | 8.482 | 0.61402 | 96.652 | 8.488 | 0.50766 | 0.10636 | 0.006 | 2.71 | 0 | 0.092 | 0
2011-11-22 23:15 | 3.5 | 1 | 99.2861 | 8.484 | 0.60636 | 96.6691 | 8.488 | 0.50766 | 0.098701 | 0.004 | 2.617 | 0 | 0.092 | 0
2011-11-22 23:20 | 3.5 | 1 | 99.2912 | 8.48 | 0.59881 | 96.5642 | 8.487 | 0.50013 | 0.098683 | 0.007 | 2.727 | 0 | 0.092 | 0
2011-11-22 23:25 | 3.5 | 1 | 99.4018 | 8.48 | 0.60643 | 96.6298 | 8.489 | 0.5001 | 0.10633 | 0.009 | 2.772 | 0 | 0.092 | 0
2011-11-22 23:30 | 3.5 | 1 | 99.1763 | 8.48 | 0.59119 | 96.6403 | 8.483 | 0.50018 | 0.091012 | 0.003 | 2.536 | 0 | 0.092 | 0
2011-11-22 23:35 | 3.5 | 1 | 99.3808 | 8.479 | 0.5836 | 96.6668 | 8.486 | 0.4926 | 0.091003 | 0.007 | 2.714 | 0 | 0.092 | 0
2011-11-22 23:40 | 3.5 | 1 | 99.4956 | 8.475 | 0.56846 | 96.6176 | 8.474 | 0.49276 | 0.075697 | -0.001 | 2.878 | 0 | 0.093 | 0
2011-11-22 23:45 | 3.5 | 1 | 99.4974 | 8.472 | 0.56091 | 96.7074 | 8.481 | 0.49267 | 0.068244 | 0.009 | 2.79 | 0 | 0.093 | 0
2011-11-22 23:50 | 3.5 | 1 | 99.2678 | 8.469 | 0.58376 | 96.5468 | 8.479 | 0.49269 | 0.09107 | 0.01 | 2.721 | 0 | 0.093 | 0
2011-11-22 23:55 | 3.5 | 1 | 99.3686 | 8.469 | 0.55337 | 96.6566 | 8.465 | 0.48534 | 0.068023 | -0.004 | 2.712 | 0 | 0.093 | 0
2011-11-23 | 3.5 | 1 | 99.4774 | 8.464 | 0.55344 | 96.6554 | 8.462 | 0.48538 | 0.068059 | -0.002 | 2.822 | 0 | 0.093 | 0
2011-11-23 00:05 | 3.5 | 1 | 99.3841 | 8.459 | 0.53835 | 96.5521 | 8.464 | 0.48536 | 0.052991 | 0.005 | 2.832 | 0 | 0.093 | 0
2011-11-23 00:10 | 2.1 | 1 | 99.3579 | 8.457 | 0.53838 | 96.7229 | 8.465 | 0.48534 | 0.053035 | 0.008 | 2.635 | 0 | 0.096 | 0
2011-11-23 00:15 | 3.5 | 1 | 99.306 | 8.452 | 0.53845 | 96.721 | 8.455 | 0.48548 | 0.052975 | 0.003 | 2.585 | 0 | 0.096 | 0
2011-11-23 00:20 | 3.5 | 1 | 99.3264 | 8.446 | 0.52339 | 96.7534 | 8.441 | 0.48567 | 0.037721 | -0.005 | 2.573 | 0 | 0.096 | 0
2011-11-23 00:25 | 3.5 | 1 | 99.3269 | 8.44 | 0.53105 | 96.6629 | 8.44 | 0.47814 | 0.052913 | 0 | 2.664 | 0 | 0.096 | 0
2011-11-23 00:30 | 3.5 | 1 | 99.4296 | 8.434 | 0.52356 | 96.7196 | 8.437 | 0.47818 | 0.045384 | 0.003 | 2.71 | 0 | 0.096 | 0
2011-11-23 00:35 | 3.5 | 1 | 99.4636 | 8.426 | 0.5161 | 96.5806 | 8.424 | 0.48589 | 0.03021 | -0.002 | 2.883 | 0 | 0.096 | 0
2011-11-23 00:40 | 3.5 | 1 | 99.4537 | 8.42 | 0.51619 | 96.7807 | 8.421 | 0.47839 | 0.037801 | 0.001 | 2.673 | 0 | 0.097 | 0
2011-11-23 00:45 | 3.5 | 1 | 99.5159 | 8.412 | 0.5163 | 96.6639 | 8.411 | 0.47852 | 0.037783 | -0.001 | 2.852 | 0 | 0.097 | 0
2011-11-23 00:50 | 2.1 | 1 | 99.4463 | 8.401 | 0.51646 | 96.8043 | 8.402 | 0.47864 | 0.037821 | 0.001 | 2.642 | 0 | 0.097 | 0
2011-11-23 00:55 | 3.5 | 1 | 99.3263 | 8.398 | 0.52408 | 96.7913 | 8.396 | 0.47872 | 0.045364 | -0.002 | 2.535 | 0 | 0.097 | 0
2011-11-23 01:00 | 3.5 | 1 | 99.4763 | 8.39 | 0.50904 | 96.7493 | 8.387 | 0.47884 | 0.030204 | -0.003 | 2.727 | 0 | 0.097 | 0
2011-11-23 01:05 | 3.5 | 1 | 99.4802 | 8.379 | 0.5092 | 96.7012 | 8.377 | 0.47897 | 0.030227 | -0.002 | 2.779 | 0 | 0.097 | 0
2011-11-23 01:10 | 2.1 | 1 | 99.4004 | 8.37 | 0.50175 | 96.8074 | 8.367 | 0.47155 | 0.030199 | -0.003 | 2.593 | 0 | 0.097 | 0
2011-11-23 01:15 | 3.5 | 1 | 99.4947 | 8.361 | 0.50188 | 96.7787 | 8.359 | 0.47166 | 0.030219 | -0.002 | 2.716 | 0 | 0.097 | 0
2011-11-23 01:20 | 3.5 | 1 | 99.5865 | 8.355 | 0.50196 | 96.7535 | 8.35 | 0.47178 | 0.030185 | -0.005 | 2.833 | 0 | 0.097 | 0
2011-11-23 01:25 | 3.5 | 1 | 99.4063 | 8.344 | 0.49454 | 96.6183 | 8.339 | 0.47192 | 0.022621 | -0.005 | 2.788 | 0 | 0.097 | 0
2011-11-23 01:30 | 2.1 | 1 | 99.4994 | 8.335 | 0.49467 | 96.8484 | 8.331 | 0.47203 | 0.02264 | -0.004 | 2.651 | 0 | 0.097 | 0
2011-11-23 01:35 | 3.5 | 1 | 99.5037 | 8.324 | 0.5024 | 96.7757 | 8.324 | 0.47212 | 0.030277 | 0 | 2.728 | 0 | 0.097 | 0
2011-11-23 01:40 | 3.5 | 1 | 99.3129 | 8.312 | 0.49498 | 96.7329 | 8.31 | 0.4723 | 0.022681 | -0.002 | 2.58 | 0 | 0.096 | 0
2011-11-23 01:45 | 3.5 | 1 | 99.4571 | 8.303 | 0.48753 | 96.8151 | 8.298 | 0.47246 | 0.01507 | -0.005 | 2.642 | 0 | 0.096 | 0
2011-11-23 01:50 | 3.5 | 1 | 99.3641 | 8.291 | 0.51045 | 96.6581 | 8.292 | 0.47254 | 0.03791 | 0.001 | 2.706 | 0 | 0.096 | 0
2011-11-23 01:55 | 3.5 | 1 | 99.527 | 8.283 | 0.4878 | 96.59 | 8.278 | 0.47272 | 0.015079 | -0.005 | 2.937 | 0 | 0.096 | 0
2011-11-23 02:00 | 3.5 | 1 | 99.3553 | 8.271 | 0.48796 | 96.5903 | 8.267 | 0.4653 | 0.022664 | -0.004 | 2.765 | 0 | 0.096 | 0
2011-11-23 02:05 | 3.5 | 1 | 99.4116 | 8.259 | 0.48813 | 96.6026 | 8.257 | 0.46543 | 0.022697 | -0.002 | 2.809 | 0 | 0.096 | 0
2011-11-23 02:10 | 3.5 | 1 | 99.1782 | 8.251 | 0.50342 | 96.3792 | 8.248 | 0.46554 | 0.037872 | -0.003 | 2.799 | 0 | 0.096 | 0
2011-11-23 02:15 | 3.5 | 1 | 99.1256 | 8.242 | 0.48077 | 96.6466 | 8.241 | 0.46564 | 0.015137 | -0.001 | 2.479 | 0 | 0.096 | 0
2011-11-23 02:20 | 3.5 | 1 | 99.2673 | 8.233 | 0.48089 | 96.4503 | 8.232 | 0.46575 | 0.015141 | -0.001 | 2.817 | 0 | 0.096 | 0
2011-11-23 02:25 | 3.5 | 1 | 99.2189 | 8.221 | 0.47347 | 96.6429 | 8.219 | 0.46592 | 0.0075506 | -0.002 | 2.576 | 0 | 0.094 | 0
2011-11-23 02:30 | 0.7 | 1 | 100.5787 | 8.209 | 0.48121 | 97.2347 | 8.209 | 0.46605 | 0.015164 | 0 | 3.344 | 0 | 0.094 | 0
2011-11-23 02:35 | 0 | 0 | 107.4379 | 8.198 | 0.48136 | 98.6479 | 8.202 | 0.45857 | 0.022795 | 0.004 | 8.79 | 0 | 0.094 | 0
2011-11-23 02:40 | 0 | 0 | 118.3852 | 8.132 | 0.48225 | 100.8002 | 8.195 | 0.45866 | 0.023592 | 0.063 | 17.585 | 0 | 0.094 | 0
2011-11-23 02:45 | 0 | 0 | 131.2119 | 8.121 | 0.49762 | 102.3649 | 8.181 | 0.45883 | 0.038788 | 0.06 | 28.847 | 0 | 0.094 | 0
2011-11-23 02:50 | 0 | 0 | 142.2073 | 8.106 | 0.54367 | 104.0353 | 8.173 | 0.45894 | 0.084732 | 0.067 | 38.172 | 0 | 0.094 | 0
2011-11-23 02:55 | 0 | 0 | 153.2083 | 8.094 | 0.56685 | 105.7363 | 8.165 | 0.45904 | 0.10781 | 0.071 | 47.472 | 0 | 0.094 | 0
2011-11-23 03:00 | 0 | 0 | 163.0777 | 8.07 | 0.58261 | 107.2307 | 8.163 | 0.45906 | 0.12354 | 0.093 | 55.847 | 0 | 0.094 | 0
2011-11-23 03:05 | 0 | 0 | 170.9954 | 7.977 | 0.72375 | 108.5034 | 8.158 | 0.45913 | 0.26463 | 0.181 | 62.492 | 0 | 0.094 | 0
2011-11-23 03:10 | 0 | 0 | 180.2846 | 7.775 | 1.0051 | 109.8376 | 8.152 | 0.4592 | 0.54587 | 0.377 | 70.447 | 0 | 0.094 | 0
2011-11-23 03:15 | 0 | 0 | 187.336 | 7.921 | 1.217 | 111.035 | 8.13 | 0.45949 | 0.75751 | 0.209 | 76.301 | 0 | 0.094 | 0
2011-11-23 03:20 | 0 | 0 | 194.987 | 8.111 | 12.5617 | 112.265 | 8.107 | 0.45978 | 12.102 | -0.004 | 82.722 | 0 | 0.094 | 0
2011-11-23 03:25 | 0 | 0 | 201.4526 | 8.262 | 19.0122 | 113.3536 | 8.097 | 0.46751 | 18.5447 | -0.165 | 88.099 | 0 | 0.094 | 0
2011-11-23 03:30 | 0 | 0 | 206.6014 | 8.42 | 22.3651 | 114.5014 | 8.083 | 0.55168 | 21.8135 | -0.337 | 92.1 | 0 | 0.094 | 0
2011-11-23 03:35 | 0 | 0 | 210.0368 | 8.518 | 24.2176 | 115.5438 | 8.083 | 0.69053 | 23.5271 | -0.435 | 94.493 | 0 | 0.094 | 0
2011-11-23 03:40 | 0 | 0 | 218.0355 | 8.614 | 25.8653 | 116.4865 | 8.081 | 0.57474 | 25.2905 | -0.533 | 101.549 | 0 | 0.094 | 0
2011-11-23 03:45 | 0 | 0 | 225.6755 | 8.681 | 26.4575 | 117.3145 | 8.093 | 3.0424 | 23.415 | -0.588 | 108.361 | 0 | 0.094 | 0
2011-11-23 03:50 | 0 | 0 | 230.9445 | 8.753 | 27.0659 | 118.2735 | 8.107 | 4.1348 | 22.9311 | -0.646 | 112.671 | 0 | 0.094 | 0
2011-11-23 03:55 | 0 | 0 | 239.4017 | 8.773 | 27.8474 | 119.3197 | 8.125 | 5.0714 | 22.776 | -0.648 | 120.082 | 0 | 0.094 | 0
2011-11-23 04:00 | 0 | 0 | 242.9564 | 8.841 | 28.3566 | 120.2794 | 8.141 | 6.2006 | 22.156 | -0.7 | 122.677 | 0 | 0.094 | 0
2011-11-23 04:05 | 0 | 0 | 245.4212 | 8.867 | 28.5406 | 121.3022 | 8.164 | 6.8182 | 21.7224 | -0.703 | 124.119 | 0 | 0.094 | 0
2011-11-23 04:10 | 0 | 0 | 251.0763 | 8.869 | 29.7713 | 122.1013 | 8.16 | 7.1362 | 22.6352 | -0.709 | 128.975 | 0 | 0.094 | 0
2011-11-23 04:15 | 0 | 0 | 256.2173 | 8.867 | 30.0306 | 123.1303 | 8.177 | 7.533 | 22.4977 | -0.69 | 133.087 | 0 | 0.094 | 0
2011-11-23 04:20 | 0 | 0 | 260.3563 | 8.873 | 30.0874 | 124.1083 | 8.181 | 7.9158 | 22.1716 | -0.692 | 136.248 | 0 | 0.094 | 0
2011-11-23 04:25 | 0 | 0 | 264.2449 | 8.986 | 30.0433 | 125.0179 | 8.19 | 8.1154 | 21.928 | -0.796 | 139.227 | 0 | 0.094 | 0
2011-11-23 04:30 | 0 | 0 | 266.8225 | 9.046 | 30.2186 | 125.8765 | 8.189 | 8.3911 | 21.8275 | -0.857 | 140.946 | 0 | 0.094 | 0
2011-11-23 04:35 | 0 | 0 | 268.7842 | 9.042 | 31.0352 | 126.6012 | 8.192 | 8.7867 | 22.2485 | -0.85 | 142.183 | 0 | 0.094 | 0
2011-11-23 04:40 | 0 | 0 | 269.5388 | 9.032 | 31.3226 | 127.5038 | 8.199 | 8.8496 | 22.473 | -0.833 | 142.035 | 0 | 0.093 | 0
2011-11-23 04:45 | 0 | 0 | 270.7846 | 9.024 | 31.371 | 128.4836 | 8.199 | 8.9698 | 22.4012 | -0.825 | 142.301 | 0 | 0.093 | 0
2011-11-23 04:50 | 0 | 0 | 272.3886 | 9.021 | 31.384 | 129.1916 | 8.213 | 9.0494 | 22.3345 | -0.808 | 143.197 | 0 | 0.093 | 0
2011-11-23 04:55 | 0 | 0 | 272.7862 | 9.021 | 31.4253 | 130.1612 | 8.215 | 9.1785 | 22.2468 | -0.806 | 142.625 | 0 | 0.094 | 0
2011-11-23 05:00 | 0 | 0 | 274.7577 | 9.02 | 31.4572 | 130.9037 | 8.215 | 9.2712 | 22.186 | -0.805 | 143.854 | 0 | 0.094 | 0
2011-11-23 05:05 | 0 | 0 | 273.0268 | 9.028 | 31.5225 | 131.6008 | 8.22 | 9.3812 | 22.1413 | -0.808 | 141.426 | 0 | 0.094 | 0
2011-11-23 05:10 | 0 | 0 | 271.5811 | 9.082 | 31.485 | 132.3601 | 8.22 | 9.4647 | 22.0203 | -0.862 | 139.221 | 0 | 0.094 | 0
2011-11-23 05:15 | 0 | 0 | 269.3119 | 9.114 | 31.6425 | 133.0009 | 8.214 | 9.5221 | 22.1204 | -0.9 | 136.311 | 0 | 0.094 | 0
2011-11-23 05:20 | 0 | 0 | 267.8209 | 9.117 | 31.898 | 133.7529 | 8.21 | 9.5604 | 22.3376 | -0.907 | 134.068 | 0 | 0.094 | 0
2011-11-23 05:25 | 0 | 0 | 265.0578 | 9.114 | 32.0247 | 134.5048 | 8.211 | 9.6159 | 22.4088 | -0.903 | 130.553 | 0 | 0.094 | 0
2011-11-23 05:30 | 0 | 0 | 265.1999 | 9.107 | 32.1034 | 135.2169 | 8.216 | 9.7635 | 22.3399 | -0.891 | 129.983 | 0 | 0.094 | 0
2011-11-23 05:35 | 0 | 0 | 261.8416 | 9.108 | 32.1128 | 135.8816 | 8.219 | 9.7719 | 22.3409 | -0.889 | 125.96 | 0 | 0.094 | 0
2011-11-23 05:40 | 0 | 0 | 257.9645 | 9.112 | 32.0575 | 136.7305 | 8.215 | 9.8289 | 22.2285 | -0.897 | 121.234 | 0 | 0.094 | 0
2011-11-23 05:45 | 0 | 0 | 253.6593 | 9.112 | 32.1299 | 137.0533 | 8.2 | 9.8518 | 22.2781 | -0.912 | 116.606 | 0 | 0.094 | 0
2011-11-23 05:50 | 0 | 0 | 248.7612 | 9.109 | 32.1533 | 137.8732 | 8.208 | 9.9335 | 22.2198 | -0.901 | 110.888 | 0 | 0.094 | 0
2011-11-23 05:55 | 0 | 0 | 243.648 | 9.1 | 32.1407 | 138.473 | 8.202 | 9.9445 | 22.1962 | -0.898 | 105.175 | 0 | 0.094 | 0
2011-11-23 06:00 | 0 | 0 | 238.4721 | 8.891 | 32.3094 | 139.1431 | 8.198 | 9.955 | 22.3544 | -0.693 | 99.329 | 0 | 0.094 | 0
2011-11-23 06:05 | 0 | 0 | 235.1523 | 8.938 | 32.2874 | 139.6773 | 8.186 | 9.9864 | 22.301 | -0.752 | 95.475 | 0 | 0.094 | 0
2011-11-23 06:10 | 0 | 0 | 231.9917 | 9.003 | 30.9145 | 140.3087 | 8.175 | 9.9428 | 20.9717 | -0.828 | 91.683 | 0 | 0.094 | 0
2011-11-23 06:15 | 0 | 0 | 227.8415 | 9.011 | 31.7652 | 140.9625 | 8.177 | 10.073 | 21.6922 | -0.834 | 86.879 | 0 | 0.094 | 0
2011-11-23 06:20 | 0 | 0 | 222.4369 | 9.041 | 31.8315 | 141.5239 | 8.181 | 10.0719 | 21.7596 | -0.86 | 80.913 | 0 | 0.094 | 0
2011-11-23 06:25 | 0 | 0 | 216.8826 | 9.042 | 31.8513 | 142.1006 | 8.174 | 10.0459 | 21.8055 | -0.868 | 74.782 | 0 | 0.094 | 0
2011-11-23 06:30 | 0 | 0 | 210.4146 | 9.036 | 32.0224 | 142.6256 | 8.174 | 10.0646 | 21.9578 | -0.862 | 67.789 | 0 | 0.094 | 0
2011-11-23 06:35 | 0 | 0 | 204.6461 | 9.036 | 31.981 | 143.0891 | 8.159 | 10.0876 | 21.8934 | -0.877 | 61.557 | 0 | 0.094 | 0
2011-11-23 06:40 | 0 | 0 | 198.3294 | 9.031 | 31.9855 | 143.5764 | 8.149 | 10.4747 | 21.5107 | -0.882 | 54.753 | 0 | 0.094 | 0
2011-11-23 06:45 | 0 | 0 | 192.4822 | 9.026 | 32.0625 | 143.9992 | 8.164 | 10.3014 | 21.761 | -0.862 | 48.483 | 0 | 0.094 | 0
2011-11-23 06:50 | 0 | 0 | 185.989 | 9.022 | 32.035 | 144.521 | 8.159 | 10.4999 | 21.5351 | -0.863 | 41.468 | 0 | 0.094 | 0
2011-11-23 06:55 | 0 | 0 | 179.2073 | 9.013 | 32.0016 | 145.0353 | 8.184 | 10.3893 | 21.6124 | -0.829 | 34.172 | 0 | 0.094 | 0
2011-11-23 07:00 | 0 | 0 | 172.2517 | 8.999 | 32.0453 | 145.4477 | 8.189 | 10.3691 | 21.6763 | -0.81 | 26.804 | 0 | 0.094 | 0
2011-11-23 07:05 | 0 | 0 | 164.9877 | 8.98 | 32.0314 | 145.7607 | 8.193 | 10.3585 | 21.6728 | -0.787 | 19.227 | 0 | 0.094 | 0
2011-11-23 07:10 | 0 | 0 | 158.3192 | 8.904 | 31.9856 | 146.3182 | 8.19 | 10.1628 | 21.8228 | -0.714 | 12.001 | 0 | 0.094 | 0
2011-11-23 07:15 | 0 | 0 | 151.3027 | 8.435 | 32.4336 | 146.5847 | 8.195 | 10.1894 | 22.2442 | -0.24 | 4.718 | 0 | 0.094 | 0
2011-11-23 07:20 | 10.8 | 1 | 145.781 | 7.936 | 32.0131 | 143.701 | 8.212 | 10.9161 | 21.097 | 0.276 | 2.08 | 0 | 0.094 | 0
2011-11-23 07:25 | 23 | 1 | 140.8503 | 7.525 | 25.1841 | 139.7493 | 8.214 | 10.3149 | 14.8692 | 0.689 | 1.101 | 0 | 0.094 | 0
2011-11-23 07:30 | 23 | 1 | 137.2134 | 7.255 | 20.6533 | 136.1064 | 7.978 | 7.082 | 13.5713 | 0.723 | 1.107 | 0 | 0.094 | 0
2011-11-23 07:35 | 24.5 | 1 | 133.0996 | 7.251 | 16.1933 | 131.8386 | 7.681 | 1.5601 | 14.6332 | 0.43 | 1.261 | 0 | 0.094 | 0
2011-11-23 07:40 | 24.5 | 1 | 129.2328 | 7.492 | 15.2186 | 128.3068 | 7.638 | 1.7024 | 13.5162 | 0.146 | 0.926 | 0 | 0.094 | 0
2011-11-23 07:45 | 23 | 1 | 126.1083 | 7.63 | 10.0798 | 124.7053 | 7.616 | 1.6208 | 8.459 | -0.014 | 1.403 | 0 | 0.094 | 0
2011-11-23 07:50 | 21.4 | 1 | 122.6671 | 7.67 | 7.5688 | 121.6841 | 7.602 | 1.6711 | 5.8978 | -0.068 | 0.983 | 0 | 0.094 | 0
2011-11-23 07:55 | 18.3 | 1 | 120.4517 | 7.664 | 4.1874 | 118.6747 | 7.579 | 1.7219 | 2.4655 | -0.085 | 1.777 | 0 | 0.094 | 0
2011-11-23 08:00 | 18.3 | 1 | 118.2117 | 7.655 | 4.0388 | 116.2427 | 7.57 | 1.6477 | 2.391 | -0.085 | 1.969 | 0 | 0.094 | 0
2011-11-23 08:05 | 15.3 | 1 | 116.1415 | 7.637 | 4.332 | 114.0155 | 7.533 | 1.5255 | 2.8066 | -0.104 | 2.126 | 0 | 0.094 | 0
2011-11-23 08:10 | 13.8 | 1 | 114.2119 | 7.6 | 4.2039 | 112.1409 | 7.502 | 1.4033 | 2.8006 | -0.098 | 2.071 | 0 | 0.094 | 0
2011-11-23 08:15 | 12.3 | 1 | 112.7051 | 7.564 | 4.0581 | 110.3441 | 7.466 | 1.3145 | 2.7436 | -0.098 | 2.361 | 0 | 0.094 | 0
2011-11-23 08:20 | 10.8 | 1 | 111.0769 | 7.534 | 3.6922 | 108.8439 | 7.438 | 1.1931 | 2.4991 | -0.096 | 2.233 | 0 | 0.094 | 0
2011-11-23 08:25 | 9.3 | 1 | 109.9198 | 7.502 | 3.4855 | 107.4228 | 7.414 | 1.0639 | 2.4216 | -0.088 | 2.497 | 0 | 0.094 | 0
2011-11-23 08:30 | 9.3 | 1 | 108.6798 | 7.471 | 3.2967 | 106.0798 | 7.387 | 1.0162 | 2.2805 | -0.084 | 2.6 | 0 | 0.094 | 0
2011-11-23 08:35 | 7.9 | 1 | 107.5188 | 7.442 | 3.0042 | 105.0648 | 7.363 | 0.96849 | 2.0357 | -0.079 | 2.454 | 0 | 0.094 | 1
2011-11-23 08:40 | 7.9 | 1 | 106.6507 | 7.416 | 2.7475 | 104.0607 | 7.344 | 0.90462 | 1.8428 | -0.072 | 2.59 | 0 | 0.094 | 1
2011-11-23 08:45 | 6.4 | 1 | 105.9923 | 7.393 | 2.5689 | 103.2763 | 7.322 | 0.85703 | 1.7118 | -0.071 | 2.716 | 0 | 0.094 | 1
2011-11-23 08:50 | 6.4 | 1 | 105.3116 | 7.374 | 2.3651 | 102.4796 | 7.307 | 0.81736 | 1.5477 | -0.067 | 2.832 | 0 | 0.094 | 1
2011-11-23 08:55 | 6.4 | 1 | 104.6443 | 7.355 | 2.2727 | 101.7973 | 7.292 | 0.77776 | 1.4949 | -0.063 | 2.847 | 0 | 0.094 | 1
2011-11-23 09:00 | 5 | 1 | 103.9383 | 7.336 | 2.1041 | 101.2553 | 7.278 | 0.74619 | 1.3579 | -0.058 | 2.683 | 0 | 0.094 | 1
2011-11-23 09:05 | 5 | 1 | 103.5509 | 7.318 | 1.9869 | 100.7039 | 7.261 | 0.69883 | 1.288 | -0.057 | 2.847 | 0 | 0.094 | 1
2011-11-23 09:10 | 5 | 1 | 103.0905 | 7.3 | 1.8783 | 100.2075 | 7.242 | 0.66748 | 1.2109 | -0.058 | 2.883 | 0 | 0.096 | 1
2011-11-23 09:15 | 5 | 1 | 102.3921 | 7.281 | 1.7618 | 99.7461 | 7.227 | 0.65192 | 1.1099 | -0.054 | 2.646 | 0 | 0.096 | 1
2011-11-23 09:20 | 5 | 1 | 102.3474 | 7.263 | 1.6456 | 99.4884 | 7.211 | 0.62058 | 1.025 | -0.052 | 2.859 | 0 | 0.096 | 1
2011-11-23 09:25 | 5 | 1 | 101.8902 | 7.247 | 1.5214 | 99.0262 | 7.204 | 0.59702 | 0.92436 | -0.043 | 2.864 | 0 | 0.096 | 1
2011-11-23 09:30 | 3.5 | 1 | 101.6511 | 7.228 | 1.3813 | 98.7921 | 7.186 | 0.58944 | 0.79186 | -0.042 | 2.859 | 0 | 0.096 | 1
2011-11-23 09:35 | 5 | 1 | 101.2322 | 7.21 | 1.2748 | 98.6022 | 7.172 | 0.57392 | 0.70088 | -0.038 | 2.63 | 0 | 0.096 | 1
2011-11-23 09:40 | 3.5 | 1 | 101.212 | 7.19 | 1.2016 | 98.386 | 7.168 | 0.56611 | 0.63547 | -0.022 | 2.826 | 0 | 0.094 | 1
2011-11-23 09:45 | 3.5 | 1 | 100.9097 | 7.178 | 0.99796 | 98.1107 | 7.152 | 0.55849 | 0.43946 | -0.026 | 2.799 | 0 | 0.094 | 1
2011-11-23 09:50 | 3.5 | 1 | 100.7315 | 7.165 | 0.97399 | 98.0785 | 7.151 | 0.55851 | 0.41548 | -0.014 | 2.653 | 0 | 0.094 | 1
2011-11-23 09:55 | 3.5 | 1 | 100.5926 | 7.154 | 0.90147 | 97.8906 | 7.145 | 0.5586 | 0.34286 | -0.009 | 2.702 | 0 | 0.094 | 1
2011-11-23 10:00 | 3.5 | 1 | 100.5859 | 7.143 | 0.91791 | 97.6729 | 7.136 | 0.55875 | 0.35917 | -0.007 | 2.913 | 0 | 0.094 | 1
2011-11-23 10:05 | 3.5 | 1 | 100.3501 | 7.136 | 0.88578 | 97.5581 | 7.131 | 0.55883 | 0.32696 | -0.005 | 2.792 | 0 | 0.094 | 1
2011-11-23 10:10 | 3.5 | 1 | 100.2466 | 7.13 | 0.8215 | 97.3216 | 7.126 | 0.55891 | 0.2626 | -0.004 | 2.925 | 0 | 0.094 | 1
2011-11-23 10:15 | 3.5 | 1 | 100.0721 | 7.126 | 0.78948 | 97.3421 | 7.132 | 0.55881 | 0.23067 | 0.006 | 2.73 | 0 | 0.094 | 1
2011-11-23 10:20 | 3.5 | 1 | 100.1745 | 7.124 | 0.75747 | 97.0305 | 7.125 | 0.55892 | 0.19855 | 0.001 | 3.144 | 0 | 0.094 | 1
2011-11-23 10:25 | 3.5 | 1 | 99.9175 | 7.124 | 0.76548 | 96.8805 | 7.124 | 0.55894 | 0.20654 | 0 | 3.037 | 0 | 0.094 | 1
2011-11-23 10:30 | 3.5 | 1 | 99.7113 | 7.123 | 0.81363 | 96.7363 | 7.129 | 0.55886 | 0.25477 | 0.006 | 2.975 | 0 | 0.094 | 1
2011-11-23 10:35 | 3.5 | 1 | 99.5097 | 7.12 | 0.74956 | 96.6407 | 7.124 | 0.55894 | 0.19062 | 0.004 | 2.869 | 0 | 0.094 | 1
2011-11-23 10:40 | 3.5 | 1 | 99.4135 | 7.117 | 0.73363 | 96.6145 | 7.129 | 0.55886 | 0.17478 | 0.012 | 2.799 | 0 | 0.094 | 1
2011-11-23 10:45 | 3.5 | 1 | 99.299 | 7.119 | 0.73359 | 96.688 | 7.124 | 0.56682 | 0.16678 | 0.005 | 2.611 | 0 | 0.094 | 1
2011-11-23 10:50 | 3.5 | 1 | 99.5028 | 7.116 | 0.74165 | 96.6928 | 7.125 | 0.5668 | 0.17485 | 0.009 | 2.81 | 0 | 0.094 | 1
2011-11-23 10:55 | 3.5 | 1 | 99.7467 | 7.117 | 0.71766 | 96.6297 | 7.117 | 0.56693 | 0.15073 | 0 | 3.117 | 0 | 0.094 | 1
2011-11-23 11:00 | 3.5 | 1 | 99.4332 | 7.114 | 0.71772 | 96.6902 | 7.119 | 0.55902 | 0.15871 | 0.005 | 2.743 | 0 | 0.094 | 1
2011-11-23 11:05 | 3.5 | 1 | 99.5612 | 7.118 | 0.70966 | 96.6222 | 7.124 | 0.55894 | 0.15073 | 0.006 | 2.939 | 0 | 0.094 | 1
2011-11-23 11:10 | 3.5 | 1 | 99.4264 | 7.118 | 0.70966 | 96.5374 | 7.125 | 0.55892 | 0.15074 | 0.007 | 2.889 | 0 | 0.094 | 1
2011-11-23 11:15 | 3.5 | 1 | 99.6738 | 7.116 | 0.70173 | 96.6188 | 7.124 | 0.55106 | 0.15066 | 0.008 | 3.055 | 0 | 0.094 | 1
2011-11-23 11:20 | 3.5 | 1 | 99.3069 | 7.117 | 0.70968 | 96.6099 | 7.117 | 0.55117 | 0.15851 | 0 | 2.697 | 0 | 0.094 | 1
2011-11-23 11:25 | 3.5 | 1 | 99.5426 | 7.115 | 0.67786 | 96.4116 | 7.124 | 0.55106 | 0.12679 | 0.009 | 3.131 | 0 | 0.096 | 1
2011-11-23 11:30 | 3.5 | 1 | 99.4793 | 7.117 | 0.66191 | 96.4793 | 7.123 | 0.54321 | 0.1187 | 0.006 | 3 | 0 | 0.096 | 1
2011-11-23 11:35 | 3.5 | 1 | 99.2124 | 7.123 | 0.64592 | 96.3674 | 7.122 | 0.53537 | 0.11055 | -0.001 | 2.845 | 0 | 0.096 | 1
2011-11-23 11:40 | 3.5 | 1 | 99.1356 | 7.124 | 0.66178 | 96.4316 | 7.123 | 0.53535 | 0.12643 | -0.001 | 2.704 | 0 | 0.094 | 1
2011-11-23 11:45 | 3.5 | 1 | 99.1304 | 7.127 | 0.65378 | 96.2604 | 7.127 | 0.52744 | 0.12635 | 0 | 2.87 | 0 | 0.094 | 1
2011-11-23 11:50 | 3.5 | 1 | 99.1705 | 7.128 | 0.6379 | 96.2975 | 7.118 | 0.51972 | 0.11818 | -0.01 | 2.873 | 0 | 0.094 | 1
2011-11-23 11:55 | 3.5 | 1 | 99.1655 | 7.129 | 0.66169 | 96.3915 | 7.12 | 0.51185 | 0.14984 | -0.009 | 2.774 | 0 | 0.094 | 1
2011-11-23 12:00 | 3.5 | 1 | 99.0181 | 7.131 | 0.63784 | 96.2411 | 7.123 | 0.5118 | 0.12604 | -0.008 | 2.777 | 0 | 0.094 | 1
2011-11-23 12:05 | 3.5 | 1 | 99.1333 | 7.134 | 0.62194 | 96.3453 | 7.135 | 0.50379 | 0.11815 | 0.001 | 2.788 | 0 | 0.094 | 1
2011-11-23 12:10 | 3.5 | 1 | 99.1935 | 7.135 | 0.6061 | 96.2245 | 7.136 | 0.50378 | 0.10232 | 0.001 | 2.969 | 0 | 0.094 | 1
2011-11-23 12:15 | 3.5 | 1 | 99.1201 | 7.141 | 0.5902 | 96.3921 | 7.14 | 0.49589 | 0.094306 | -0.001 | 2.728 | 0 | 0.094 | 1
2011-11-23 12:20 | 3.5 | 1 | 99.1196 | 7.146 | 0.58222 | 96.3026 | 7.146 | 0.49581 | 0.086416 | 0 | 2.817 | 0 | 0.094 | 1
2011-11-23 12:25 | 3.5 | 1 | 99.1446 | 7.15 | 0.59794 | 96.2176 | 7.156 | 0.49567 | 0.10227 | 0.006 | 2.927 | 0 | 0.094 | 1
2011-11-23 12:30 | 3.5 | 1 | 98.9307 | 7.157 | 0.57416 | 96.3577 | 7.162 | 0.49558 | 0.078577 | 0.005 | 2.573 | 0 | 0.094 | 1
2011-11-23 12:35 | 3.5 | 1 | 99.1052 | 7.165 | 0.58191 | 96.2112 | 7.16 | 0.49561 | 0.086298 | -0.005 | 2.894 | 0 | 0.094 | 1
2011-11-23 12:40 | 3.5 | 1 | 99.194 | 7.169 | 0.58184 | 96.285 | 7.177 | 0.49537 | 0.086471 | 0.008 | 2.909 | 0 | 0.094 | 1
2011-11-23 12:45 | 3.5 | 1 | 99.1548 | 7.177 | 0.61328 | 96.1908 | 7.18 | 0.48752 | 0.12576 | 0.003 | 2.964 | 0 | 0.094 | 1
2011-11-23 12:50 | 3.5 | 1 | 99.0508 | 7.183 | 0.56586 | 96.3058 | 7.184 | 0.49527 | 0.070591 | 0.001 | 2.745 | 0 | 0.094 | 1
2011-11-23 12:55 | 3.5 | 1 | 98.9134 | 7.19 | 0.57362 | 96.1884 | 7.192 | 0.48735 | 0.086269 | 0.002 | 2.725 | 0 | 0.094 | 1
2011-11-23 13:00 | 3.5 | 1 | 99.2177 | 7.195 | 0.55781 | 96.2417 | 7.195 | 0.48731 | 0.070499 | 0 | 2.976 | 0 | 0.094 | 1
2011-11-23 13:05 | 3.5 | 1 | 99.178 | 7.199 | 0.55775 | 96.113 | 7.195 | 0.48731 | 0.070436 | -0.004 | 3.065 | 0 | 0.094 | 1
2011-11-23 13:10 | 3.5 | 1 | 99.1186 | 7.205 | 0.5498 | 96.2026 | 7.209 | 0.48712 | 0.062679 | 0.004 | 2.916 | 0 | 0.094 | 1
2011-11-23 13:15 | 3.5 | 1 | 99.129 | 7.209 | 0.53404 | 96.254 | 7.205 | 0.48717 | 0.046872 | -0.004 | 2.875 | 0 | 0.094 | 1
2011-11-23 13:20 | 3.5 | 1 | 99.2109 | 7.212 | 0.54184 | 96.2909 | 7.208 | 0.47933 | 0.062509 | -0.004 | 2.92 | 0 | 0.094 | 1
2011-11-23 13:25 | 3.5 | 1 | 99.1653 | 7.217 | 0.52609 | 96.2453 | 7.223 | 0.48692 | 0.039165 | 0.006 | 2.92 | 0 | 0.094 | 1
2011-11-23 13:30 | 3.5 | 1 | 99.0401 | 7.222 | 0.54953 | 96.3751 | 7.218 | 0.4792 | 0.070336 | -0.004 | 2.665 | 0 | 0.094 | 1
2011-11-23 13:35 | 3.5 | 1 | 99.1426 | 7.228 | 0.53376 | 96.3356 | 7.231 | 0.47902 | 0.054738 | 0.003 | 2.807 | 0 | 0.094 | 1
2011-11-23 13:40 | 3.5 | 1 | 99.023 | 7.231 | 0.52588 | 96.31 | 7.228 | 0.47906 | 0.04682 | -0.003 | 2.713 | 0 | 0.094 | 1
2011-11-23 13:45 | 3.5 | 1 | 99.1775 | 7.236 | 0.51798 | 96.2145 | 7.238 | 0.48672 | 0.031264 | 0.002 | 2.963 | 0 | 0.094 | 1
2011-11-23 13:50 | 3.5 | 1 | 99.1078 | 7.238 | 0.52578 | 96.1608 | 7.243 | 0.47886 | 0.046919 | 0.005 | 2.947 | 0 | 0.094 | 1
2011-11-23 13:55 | 3.5 | 1 | 99.2881 | 7.245 | 0.51785 | 96.1901 | 7.24 | 0.4789 | 0.038952 | -0.005 | 3.098 | 0 | 0.094 | 1
2011-11-23 14:00 | 3.5 | 1 | 99.2759 | 7.25 | 0.51778 | 96.2799 | 7.246 | 0.47882 | 0.03896 | -0.004 | 2.996 | 0 | 0.094 | 1
2011-11-23 14:05 | 3.5 | 1 | 99.2337 | 7.252 | 0.51775 | 96.2107 | 7.256 | 0.47868 | 0.039066 | 0.004 | 3.023 | 0 | 0.094 | 1
2011-11-23 14:10 | 3.5 | 1 | 99.3093 | 7.258 | 0.50984 | 96.3563 | 7.261 | 0.47861 | 0.031233 | 0.003 | 2.953 | 0 | 0.094 | 1
2011-11-23 14:15 | 3.5 | 1 | 99.1098 | 7.259 | 0.50202 | 96.3068 | 7.263 | 0.47858 | 0.023438 | 0.004 | 2.803 | 0 | 0.094 | 1
2011-11-23 14:20 | 3.5 | 1 | 99.2806 | 7.263 | 0.50197 | 96.3476 | 7.268 | 0.47852 | 0.023449 | 0.005 | 2.933 | 0 | 0.094 | 1
2011-11-23 14:25 | 3.5 | 1 | 98.9327 | 7.264 | 0.50976 | 96.3387 | 7.262 | 0.4786 | 0.03116 | -0.002 | 2.594 | 0 | 0.094 | 1
2011-11-23 14:30 | 3.5 | 1 | 98.9233 | 7.269 | 0.49408 | 96.3003 | 7.273 | 0.47067 | 0.023412 | 0.004 | 2.623 | 0 | 0.094 | 1
2011-11-23 14:35 | 3.5 | 1 | 99.2248 | 7.272 | 0.50964 | 96.2678 | 7.27 | 0.47071 | 0.038932 | -0.002 | 2.957 | 0 | 0.094 | 1
2011-11-23 14:40 | 3.5 | 1 | 99.1029 | 7.278 | 0.50956 | 96.3699 | 7.279 | 0.47059 | 0.038965 | 0.001 | 2.733 | 0 | 0.094 | 1
2011-11-23 14:45 | 3.5 | 1 | 99.1421 | 7.279 | 0.49394 | 96.2691 | 7.28 | 0.47058 | 0.023365 | 0.001 | 2.873 | 0 | 0.094 | 1
2011-11-23 14:50 | 3.5 | 1 | 99.1164 | 7.282 | 0.5095 | 96.2934 | 7.291 | 0.47043 | 0.039067 | 0.009 | 2.823 | 0 | 0.094 | 1
2011-11-23 14:55 | 3.5 | 1 | 99.1894 | 7.287 | 0.50163 | 96.2684 | 7.287 | 0.47048 | 0.031141 | 0 | 2.921 | 0 | 0.094 | 1
2011-11-23 15:00 | 3.5 | 1 | 99.2372 | 7.29 | 0.50158 | 96.3212 | 7.289 | 0.47046 | 0.031125 | -0.001 | 2.916 | 0 | 0.094 | 1
2011-11-23 15:05 | 3.5 | 1 | 99.0612 | 7.296 | 0.5015 | 96.3102 | 7.292 | 0.47042 | 0.03108 | -0.004 | 2.751 | 0 | 0.094 | 1
2011-11-23 15:10 | 3.5 | 1 | 99.0576 | 7.298 | 0.49368 | 96.2136 | 7.301 | 0.4703 | 0.023379 | 0.003 | 2.844 | 0 | 0.096 | 1
2011-11-23 15:15 | 3.5 | 1 | 98.9399 | 7.301 | 0.49363 | 96.3009 | 7.302 | 0.47028 | 0.023351 | 0.001 | 2.639 | 0 | 0.096 | 1
2011-11-23 15:20 | 3.5 | 1 | 100.187 | 7.304 | 0.48581 | 96.53 | 7.311 | 0.47016 | 0.015644 | 0.007 | 3.657 | 0 | 0.096 | 1
2011-11-23 15:25 | 0 | 0 | 108.7148 | 7.309 | 0.49352 | 98.3538 | 7.309 | 0.46243 | 0.031097 | 0 | 10.361 | 0 | 0.094 | 1
2011-11-23 15:30 | 0 | 0 | 117.4132 | 7.319 | 0.4856 | 100.5272 | 7.316 | 0.46234 | 0.023267 | -0.003 | 16.886 | 0 | 0.094 | 1
2011-11-23 15:35 | 0 | 0 | 130.1353 | 7.324 | 0.50889 | 102.0323 | 7.313 | 0.46237 | 0.046518 | -0.011 | 28.103 | 0 | 0.094 | 1
2011-11-23 15:40 | 0 | 0 | 141.9543 | 7.324 | 0.57929 | 103.8063 | 7.316 | 0.46234 | 0.11695 | -0.008 | 38.148 | 0 | 0.094 | 1
2011-11-23 15:45 | 0 | 0 | 153.9881 | 7.346 | 0.58677 | 105.6111 | 7.322 | 0.46226 | 0.12451 | -0.024 | 48.377 | 0 | 0.094 | 1
2011-11-23 15:50 | 0 | 0 | 163.8333 | 7.612 | 0.59016 | 106.9133 | 7.323 | 0.46224 | 0.12791 | -0.289 | 56.92 | 0 | 0.094 | 1
2011-11-23 15:55 | 0 | 0 | 173.0887 | 7.814 | 0.69578 | 108.4827 | 7.325 | 0.46222 | 0.23356 | -0.489 | 64.606 | 0 | 0.094 | 1
2011-11-23 16:00 | 0 | 0 | 182.7494 | 8.096 | 1.163 | 109.8414 | 7.32 | 0.46228 | 0.70072 | -0.776 | 72.908 | 0 | 0.094 | 1
2011-11-23 16:05 | 0 | 0 | 190.5641 | 8.156 | 3.9122 | 111.0491 | 7.325 | 0.46222 | 3.45 | -0.831 | 79.515 | 0 | 0.094 | 1
2011-11-23 16:10 | 0 | 0 | 199.0218 | 8.181 | 16.0994 | 112.5688 | 7.327 | 0.46219 | 15.6372 | -0.854 | 86.453 | 0 | 0.094 | 1
2011-11-23 16:15 | 0 | 0 | 206.2367 | 8.23 | 20.9553 | 113.4837 | 7.363 | 0.50833 | 20.447 | -0.867 | 92.753 | 0 | 0.094 | 1
2011-11-23 16:20 | 0 | 0 | 211.8054 | 8.295 | 23.8623 | 114.7494 | 7.372 | 0.50042 | 23.3619 | -0.923 | 97.056 | 0 | 0.094 | 1
2011-11-23 16:25 | 0 | 0 | 219.0844 | 8.394 | 25.5766 | 115.6834 | 7.368 | 0.48493 | 25.0916 | -1.026 | 103.401 | 0 | 0.094 | 1
2011-11-23 16:30 | 0 | 0 | 226.7396 | 8.463 | 26.5698 | 116.6816 | 7.393 | 1.5399 | 25.0299 | -1.07 | 110.058 | 0 | 0.094 | 1
2011-11-23 16:35 | 0 | 0 | 233.7827 | 8.499 | 27.559 | 117.6927 | 7.439 | 2.8145 | 24.7445 | -1.06 | 116.09 | 0 | 0.094 | 1
2011-11-23 16:40 | 0 | 0 | 240.5174 | 8.662 | 27.8423 | 118.6534 | 7.498 | 4.5985 | 23.2438 | -1.164 | 121.864 | 0 | 0.096 | 1
2011-11-23 16:45 | 0 | 0 | 245.7473 | 8.717 | 28.3942 | 119.6023 | 7.547 | 5.9877 | 22.4065 | -1.17 | 126.145 | 0 | 0.096 | 1
2011-11-23 16:50 | 0 | 0 | 251.1325 | 8.774 | 29.6138 | 120.8585 | 7.578 | 6.6854 | 22.9284 | -1.196 | 130.274 | 0 | 0.096 | 1
2011-11-23 16:55 | 0 | 0 | 255.9478 | 8.792 | 29.7638 | 121.9008 | 7.613 | 7.3224 | 22.4414 | -1.179 | 134.047 | 0 | 0.094 | 0
2011-11-23 17:00 | 0 | 0 | 260.302 | 8.964 | 30.1442 | 122.837 | 7.623 | 7.5605 | 22.5837 | -1.341 | 137.465 | 0 | 0.094 | 0
2011-11-23 17:05 | 0 | 0 | 265.2666 | 9.084 | 30.1864 | 123.8546 | 7.64 | 7.9647 | 22.2217 | -1.444 | 141.412 | 0 | 0.094 | 0
2011-11-23 17:10 | 0 | 0 | 270.0355 | 9.118 | 31.0205 | 124.7555 | 7.659 | 8.1928 | 22.8278 | -1.459 | 145.28 | 0 | 0.094 | 0
2011-11-23 17:15 | 0 | 0 | 271.7218 | 9.124 | 31.4067 | 125.5928 | 7.687 | 8.671 | 22.7357 | -1.437 | 146.129 | 0 | 0.094 | 0
2011-11-23 17:20 | 0 | 0 | 275.319 | 9.183 | 31.5298 | 126.65 | 7.702 | 8.976 | 22.5538 | -1.481 | 148.669 | 0 | 0.094 | 0
2011-11-23 17:25 | 0 | 0 | 277.3507 | 9.223 | 31.5974 | 127.5757 | 7.722 | 9.2616 | 22.3358 | -1.501 | 149.775 | 0 | 0.094 | 0
2011-11-23 17:30 | 0 | 0 | 277.4026 | 9.235 | 31.8647 | 128.5916 | 7.743 | 9.3781 | 22.4866 | -1.492 | 148.811 | 0 | 0.094 | 0
2011-11-23 17:35 | 0 | 0 | 278.7393 | 9.248 | 32.0179 | 129.2083 | 7.766 | 9.5787 | 22.4392 | -1.482 | 149.531 | 0 | 0.094 | 0
2011-11-23 17:40 | 0 | 0 | 279.4874 | 9.257 | 32.1644 | 130.0564 | 7.782 | 9.6684 | 22.496 | -1.475 | 149.431 | 0 | 0.094 | 0
2011-11-23 17:45 | 0 | 0 | 280.2399 | 9.255 | 32.2487 | 130.9699 | 7.803 | 9.7472 | 22.5015 | -1.452 | 149.27 | 0 | 0.094 | 0
2011-11-23 17:50 | 0 | 0 | 280.4668 | 9.25 | 32.3254 | 131.8208 | 7.822 | 9.8172 | 22.5082 | -1.428 | 148.646 | 0 | 0.094 | 0
2011-11-23 17:55 | 0 | 0 | 276.6077 | 9.244 | 32.3205 | 132.5917 | 7.836 | 9.9357 | 22.3848 | -1.408 | 144.016 | 0 | 0.094 | 0
2011-11-23 18:00 | 0 | 0 | 274.0206 | 9.231 | 32.3633 | 133.3896 | 7.856 | 10.1656 | 22.1976 | -1.375 | 140.631 | 0 | 0.094 | 0
2011-11-23 18:05 | 0 | 0 | 271.1008 | 9.227 | 32.3772 | 134.1798 | 7.87 | 10.322 | 22.0552 | -1.357 | 136.921 | 0 | 0.094 | 0
2011-11-23 18:10 | 0 | 0 | 267.6942 | 9.226 | 32.3781 | 134.9672 | 7.903 | 10.4917 | 21.8864 | -1.323 | 132.727 | 0 | 0.094 | 0
2011-11-23 18:15 | 0 | 0 | 265.8092 | 9.225 | 32.3997 | 135.7932 | 7.914 | 10.6397 | 21.7601 | -1.311 | 130.016 | 0 | 0.094 | 0
2011-11-23 18:20 | 0 | 0 | 264.7488 | 9.223 | 32.4015 | 136.3738 | 7.92 | 10.704 | 21.6975 | -1.303 | 128.375 | 0 | 0.094 | 0
2011-11-23 18:25 | 0 | 0 | 261.6188 | 9.221 | 32.3827 | 137.0178 | 7.93 | 10.8335 | 21.5492 | -1.291 | 124.601 | 0 | 0.094 | 0
2011-11-23 18:30 | 0 | 0 | 257.429 | 9.22 | 32.3836 | 137.878 | 7.935 | 10.9267 | 21.4569 | -1.285 | 119.551 | 0 | 0.094 | 0
2011-11-23 18:35 | 0 | 0 | 251.4138 | 9.217 | 32.3863 | 138.3368 | 7.934 | 10.8702 | 21.5162 | -1.283 | 113.077 | 0 | 0.094 | 0
2011-11-23 18:40 | 0 | 0 | 247.0003 | 9.207 | 32.4367 | 138.9153 | 7.933 | 10.8326 | 21.6041 | -1.274 | 108.085 | 0 | 0.094 | 0
2011-11-23 18:45 | 0 | 0 | 242.4047 | 9.167 | 32.4938 | 139.7907 | 7.934 | 10.8986 | 21.5952 | -1.233 | 102.614 | 0 | 0.094 | 0
2011-11-23 18:50 | 0 | 0 | 238.0692 | 9.118 | 32.5074 | 140.3442 | 7.932 | 10.568 | 21.9394 | -1.186 | 97.725 | 0 | 0.094 | 0
2011-11-23 18:55 | 0 | 0 | 233.0272 | 9.124 | 32.4605 | 140.9802 | 7.929 | 10.6729 | 21.7876 | -1.195 | 92.047 | 0 | 0.094 | 0
2011-11-23 19:00 | 0 | 0 | 226.8596 | 9.153 | 32.1859 | 141.6926 | 7.927 | 10.7966 | 21.3894 | -1.226 | 85.167 | 0 | 0.094 | 0
2011-11-23 19:05 | 0 | 0 | 221.8826 | 9.161 | 32.3028 | 142.0546 | 7.934 | 10.8891 | 21.4137 | -1.227 | 79.828 | 0 | 0.094 | 0
2011-11-23 19:10 | 0 | 0 | 217.4479 | 9.154 | 32.3815 | 142.5819 | 7.932 | 10.8708 | 21.5107 | -1.222 | 74.866 | 0 | 0.093 | 0
2011-11-23 19:15 | 0 | 0 | 211.5036 | 9.151 | 32.3946 | 143.2826 | 7.927 | 10.8913 | 21.5033 | -1.224 | 68.221 | 0 | 0.093 | 0
2011-11-23 19:20 | 0 | 0 | 204.9438 | 9.156 | 32.3487 | 143.7608 | 7.928 | 11.2041 | 21.1446 | -1.228 | 61.183 | 0 | 0.093 | 0
2011-11-23 19:25 | 0 | 0 | 199.9731 | 9.162 | 32.3329 | 144.3731 | 7.934 | 11.2686 | 21.0642 | -1.228 | 55.6 | 0 | 0.094 | 0
2011-11-23 19:30 | 0 | 0 | 194.3857 | 9.158 | 32.3675 | 144.9417 | 7.937 | 11.4008 | 20.9667 | -1.221 | 49.444 | 0 | 0.094 | 0
2011-11-23 19:35 | 0 | 0 | 187.3051 | 9.146 | 32.3888 | 145.3371 | 7.951 | 11.7009 | 20.6879 | -1.195 | 41.968 | 0 | 0.094 | 0
2011-11-23 19:40 | 0 | 0 | 181.222 | 9.146 | 32.3888 | 145.78 | 7.948 | 11.4923 | 20.8964 | -1.198 | 35.442 | 0 | 0.093 | 0
2011-11-23 19:45 | 0 | 0 | 174.5404 | 9.094 | 32.405 | 146.1554 | 7.956 | 11.5468 | 20.8582 | -1.138 | 28.385 | 0 | 0.093 | 0
2011-11-23 19:50 | 0 | 0 | 167.2755 | 9.045 | 32.4393 | 146.5825 | 7.963 | 11.7064 | 20.7329 | -1.082 | 20.693 | 0 | 0.093 | 0
2011-11-23 19:55 | 0 | 0 | 159.3613 | 8.913 | 32.3206 | 146.9713 | 7.965 | 11.3347 | 20.9859 | -0.948 | 12.39 | 0 | 0.093 | 0
2011-11-23 20:00 | 0 | 0 | 150.5815 | 8.39 | 32.4646 | 147.1945 | 7.96 | 11.2603 | 21.2043 | -0.43 | 3.387 | 0 | 0.093 | 0
2011-11-23 20:05 | 18.3 | 1 | 145.5754 | 8.095 | 31.7621 | 143.7384 | 7.995 | 10.7567 | 21.0053 | -0.1 | 1.837 | 0 | 0.093 | 0
2011-11-23 20:10 | 24.5 | 1 | 141.0742 | 7.934 | 20.7992 | 139.6302 | 7.926 | 10.7874 | 10.0118 | -0.008 | 1.444 | 0 | 0.093 | 0
2011-11-23 20:15 | 26.2 | 1 | 136.9657 | 7.786 | 19.9971 | 135.9237 | 7.711 | 2.9382 | 17.0589 | -0.075 | 1.042 | 0 | 0.093 | 0
2011-11-23 20:20 | 24.5 | 1 | 133.1961 | 7.734 | 17.179 | 132.0371 | 7.481 | 1.4124 | 15.7666 | -0.253 | 1.159 | 0 | 0.093 | 0
2011-11-23 20:25 | 24.5 | 1 | 129.7173 | 7.645 | 15.3785 | 128.1253 | 7.44 | 1.7788 | 13.5997 | -0.205 | 1.592 | 0 | 0.093 | 0
2011-11-23 20:30 | 23 | 1 | 126.1093 | 7.568 | 11.5796 | 124.7453 | 7.439 | 1.7288 | 9.8508 | -0.129 | 1.364 | 0 | 0.093 | 0
2011-11-23 20:35 | 21.4 | 1 | 123.0172 | 7.545 | 9.7912 | 121.7322 | 7.443 | 1.7203 | 8.0709 | -0.102 | 1.285 | 0 | 0.093 | 0
2011-11-23 20:40 | 21.4 | 1 | 120.5678 | 7.534 | 5.5545 | 118.8678 | 7.447 | 1.7368 | 3.8178 | -0.087 | 1.7 | 0 | 0.093 | 0
2011-11-23 20:45 | 18.3 | 1 | 118.2905 | 7.528 | 4.9163 | 116.3665 | 7.446 | 1.6952 | 3.2211 | -0.082 | 1.924 | 0 | 0.093 | 0
2011-11-23 20:50 | 15.3 | 1 | 116.1297 | 7.526 | 4.5681 | 114.1327 | 7.443 | 1.6371 | 2.931 | -0.083 | 1.997 | 0 | 0.093 | 0
2011-11-23 20:55 | 13.8 | 1 | 114.1186 | 7.522 | 4.3197 | 112.1286 | 7.443 | 1.6039 | 2.7158 | -0.079 | 1.99 | 0 | 0.093 | 0
2011-11-23 21:00 | 13.8 | 1 | 112.6719 | 7.511 | 4.0643 | 110.3209 | 7.44 | 1.5295 | 2.5348 | -0.071 | 2.351 | 0 | 0.093 | 0
2011-11-23 21:05 | 10.8 | 1 | 110.932 | 7.503 | 4.0388 | 108.729 | 7.442 | 1.4716 | 2.5671 | -0.061 | 2.203 | 0 | 0.093 | 0
2011-11-23 21:10 | 9.3 | 1 | 109.8398 | 7.496 | 3.7489 | 107.3398 | 7.437 | 1.3977 | 2.3512 | -0.059 | 2.5 | 0 | 0.093 | 0
2011-11-23 21:15 | 9.3 | 1 | 108.5421 | 7.488 | 3.4695 | 106.1511 | 7.438 | 1.332 | 2.1375 | -0.05 | 2.391 | 0 | 0.093 | 0
2011-11-23 21:20 | 7.9 | 1 | 107.4971 | 7.481 | 3.2262 | 104.9431 | 7.441 | 1.2419 | 1.9843 | -0.04 | 2.554 | 0 | 0.093 | 0
2011-11-23 21:25 | 7.9 | 1 | 106.6518 | 7.475 | 3.0706 | 104.0318 | 7.436 | 1.1606 | 1.91 | -0.039 | 2.62 | 0 | 0.093 | 0
2011-11-23 21:30 | 7.9 | 1 | 105.8231 | 7.471 | 2.8722 | 103.1541 | 7.434 | 1.0552 | 1.817 | -0.037 | 2.669 | 0 | 0.093 | 0
2011-11-23 21:35 | 6.4 | 1 | 105.1378 | 7.465 | 2.6921 | 102.3818 | 7.437 | 0.98254 | 1.7095 | -0.028 | 2.756 | 0 | 0.093 | 0
2011-11-23 21:40 | 6.4 | 1 | 104.4906 | 7.465 | 2.5123 | 101.5886 | 7.437 | 0.9343 | 1.578 | -0.028 | 2.902 | 0 | 0.094 | 0
2011-11-23 21:45 | 6.4 | 1 | 104.0299 | 7.46 | 2.3763 | 101.1389 | 7.435 | 0.87825 | 1.498 | -0.025 | 2.891 | 0 | 0.094 | 0
2011-11-23 21:50 | 6.4 | 1 | 103.3346 | 7.456 | 2.2322 | 100.5496 | 7.435 | 0.83032 | 1.4019 | -0.021 | 2.785 | 0 | 0.094 | 0
2011-11-23 21:55 | 5 | 1 | 103.0946 | 7.453 | 2.0465 | 100.3376 | 7.434 | 0.79848 | 1.248 | -0.019 | 2.757 | 0 | 0.094 | 0
2011-11-23 22:00 | 5 | 1 | 102.5917 | 7.451 | 1.9289 | 99.8617 | 7.434 | 0.75081 | 1.1781 | -0.017 | 2.73 | 0 | 0.094 | 0
2011-11-23 22:05 | 3.5 | 1 | 102.2538 | 7.451 | 1.7866 | 99.5928 | 7.439 | 0.72693 | 1.0597 | -0.012 | 2.661 | 0 | 0.094 | 0
2011-11-23 22:10 | 5 | 1 | 101.7744 | 7.447 | 1.6369 | 98.9904 | 7.437 | 0.69534 | 0.94158 | -0.01 | 2.784 | 0 | 0.094 | 0
2011-11-23 22:15 | 5 | 1 | 101.6575 | 7.446 | 1.521 | 98.8925 | 7.438 | 0.67954 | 0.84146 | -0.008 | 2.765 | 0 | 0.094 | 0
2011-11-23 22:20 | 5 | 1 | 101.4069 | 7.445 | 1.3974 | 98.5989 | 7.444 | 0.64791 | 0.74948 | -0.001 | 2.808 | 0 | 0.094 | 0
2011-11-23 22:25 | 5 | 1 | 101.2423 | 7.444 | 1.2826 | 98.5033 | 7.445 | 0.63217 | 0.65046 | 0.001 | 2.739 | 0 | 0.094 | 0
2011-11-23 22:30 | 5 | 1 | 101.0764 | 7.445 | 1.1928 | 98.2474 | 7.448 | 0.62426 | 0.56857 | 0.003 | 2.829 | 0 | 0.094 | 0
2011-11-23 22:35 | 3.5 | 1 | 100.6686 | 7.446 | 1.1603 | 97.9466 | 7.449 | 0.6164 | 0.54386 | 0.003 | 2.722 | 0 | 0.094 | 0
2011-11-23 22:40 | 5 | 1 | 100.6609 | 7.45 | 1.0063 | 97.9399 | 7.455 | 0.60845 | 0.39789 | 0.005 | 2.721 | 0 | 0.094 | 0
2011-11-23 22:45 | 3.5 | 1 | 100.4506 | 7.452 | 1.1276 | 97.7806 | 7.459 | 0.60055 | 0.52703 | 0.007 | 2.67 | 0 | 0.094 | 0
2011-11-23 22:50 | 5 | 1 | 100.3558 | 7.454 | 0.93385 | 97.5638 | 7.46 | 0.60053 | 0.33332 | 0.006 | 2.792 | 0 | 0.094 | 0
2011-11-23 22:55 | 5 | 1 | 100.3221 | 7.457 | 0.9418 | 97.7341 | 7.472 | 0.60033 | 0.34147 | 0.015 | 2.588 | 0 | 0.094 | 0
2011-11-23 23:00 | 3.5 | 1 | 100.1785 | 7.458 | 0.92572 | 97.3345 | 7.471 | 0.59252 | 0.33321 | 0.013 | 2.844 | 0 | 0.094 | 0
2011-11-23 23:05 | 3.5 | 1 | 100.1506 | 7.462 | 0.86959 | 97.1676 | 7.474 | 0.59247 | 0.27712 | 0.012 | 2.983 | 0 | 0.094 | 0
2011-11-23 23:10 | 5 | 1 | 99.952 | 7.466 | 0.87748 | 97.291 | 7.475 | 0.59245 | 0.28503 | 0.009 | 2.661 | 0 | 0.094 | 0
2011-11-23 23:15 | 3.5 | 1 | 99.9467 | 7.472 | 0.84539 | 97.1787 | 7.48 | 0.59236 | 0.25303 | 0.008 | 2.768 | 0 | 0.094 | 0
2011-11-23 23:20 | 3.5 | 1 | 99.8714 | 7.472 | 0.82149 | 97.0884 | 7.477 | 0.59242 | 0.22907 | 0.005 | 2.783 | 0 | 0.094 | 0
2011-11-23 23:25 | 3.5 | 1 | 99.7629 | 7.476 | 0.83732 | 96.9679 | 7.484 | 0.5923 | 0.24503 | 0.008 | 2.795 | 0 | 0.094 | 0
2011-11-23 23:30 | 3.5 | 1 | 99.8113 | 7.478 | 0.82135 | 96.7953 | 7.484 | 0.5923 | 0.22905 | 0.006 | 3.016 | 0 | 0.094 | 0
2011-11-23 23:35 | 3.5 | 1 | 99.5162 | 7.479 | 0.81336 | 96.9982 | 7.488 | 0.58441 | 0.22895 | 0.009 | 2.518 | 0 | 0.094 | 0
2011-11-23 23:40 | 3.5 | 1 | 99.5587 | 7.485 | 0.83711 | 96.8537 | 7.487 | 0.58443 | 0.25268 | 0.002 | 2.705 | 0 | 0.094 | 0
2011-11-23 23:45 | 3.5 | 1 | 99.741 | 7.485 | 0.7735 | 96.776 | 7.491 | 0.58436 | 0.18914 | 0.006 | 2.965 | 0 | 0.094 | 0
2011-11-23 23:50 | 3.5 | 1 | 99.6105 | 7.487 | 0.78933 | 96.6515 | 7.497 | 0.58426 | 0.20507 | 0.01 | 2.959 | 0 | 0.094 | 0
2011-11-23 23:55 | 3.5 | 1 | 99.4541 | 7.488 | 0.78137 | 96.6231 | 7.496 | 0.5921 | 0.18927 | 0.008 | 2.831 | 0 | 0.094 | 0
2011-11-24 | 3.5 | 1 | 99.4869 | 7.491 | 0.78924 | 96.6879 | 7.497 | 0.59208 | 0.19716 | 0.006 | 2.799 | 0 | 0.094 | 0
2011-11-24 00:05 | 3.5 | 1 | 99.5962 | 7.491 | 0.77337 | 96.6242 | 7.506 | 0.57631 | 0.19706 | 0.015 | 2.972 | 0 | 0.094 | 0
2011-11-24 00:10 | 3.5 | 1 | 99.3276 | 7.493 | 0.75747 | 96.5416 | 7.505 | 0.57632 | 0.18115 | 0.012 | 2.786 | 0 | 0.094 | 0
2011-11-24 00:15 | 3.5 | 1 | 99.4977 | 7.499 | 0.75734 | 96.6127 | 7.508 | 0.57627 | 0.18107 | 0.009 | 2.885 | 0 | 0.094 | 0
2011-11-24 00:20 | 3.5 | 1 | 99.2875 | 7.497 | 0.74947 | 96.6015 | 7.51 | 0.57624 | 0.17322 | 0.013 | 2.686 | 0 | 0.094 | 0
2011-11-24 00:25 | 3.5 | 1 | 99.1041 | 7.5 | 0.72567 | 96.6571 | 7.511 | 0.57623 | 0.14945 | 0.011 | 2.447 | 0 | 0.094 | 0
2011-11-24 00:30 | 3.5 | 1 | 99.3343 | 7.503 | 0.70982 | 96.4343 | 7.515 | 0.57616 | 0.13366 | 0.012 | 2.9 | 0 | 0.094 | 0
2011-11-24 00:35 | 3.5 | 1 | 99.2698 | 7.509 | 0.7097 | 96.5088 | 7.513 | 0.56839 | 0.1413 | 0.004 | 2.761 | 0 | 0.094 | 0
2011-11-24 00:40 | 3.5 | 1 | 99.3915 | 7.511 | 0.71755 | 96.4355 | 7.519 | 0.57609 | 0.14145 | 0.008 | 2.956 | 0 | 0.094 | 0
2011-11-24 00:45 | 3.5 | 1 | 99.199 | 7.513 | 0.68597 | 96.554 | 7.522 | 0.56825 | 0.11772 | 0.009 | 2.645 | 0 | 0.094 | 0
2011-11-24 00:50 | 3.5 | 1 | 99.0581 | 7.517 | 0.71743 | 96.3921 | 7.527 | 0.56817 | 0.14926 | 0.01 | 2.666 | 0 | 0.094 | 0
2011-11-24 00:55 | 3.5 | 1 | 99.1534 | 7.519 | 0.69373 | 96.3154 | 7.528 | 0.56036 | 0.13337 | 0.009 | 2.838 | 0 | 0.094 | 0
2011-11-24 01:00 | 3.5 | 1 | 99.1796 | 7.522 | 0.69367 | 96.4116 | 7.526 | 0.56039 | 0.13328 | 0.004 | 2.768 | 0 | 0.094 | 0
2011-11-24 01:05 | 3.5 | 1 | 99.2599 | 7.524 | 0.67788 | 96.5379 | 7.527 | 0.56037 | 0.11751 | 0.003 | 2.722 | 0 | 0.094 | 0
2011-11-24 01:10 | 3.5 | 1 | 99.2233 | 7.525 | 0.70937 | 96.5243 | 7.526 | 0.56039 | 0.14898 | 0.001 | 2.699 | 0 | 0.094 | 0
2011-11-24 01:15 | 3.5 | 1 | 99.4002 | 7.526 | 0.66211 | 96.4522 | 7.534 | 0.56026 | 0.10185 | 0.008 | 2.948 | 0 | 0.094 | 0
2011-11-24 01:20 | 3.5 | 1 | 99.3211 | 7.525 | 0.67786 | 96.6001 | 7.534 | 0.56026 | 0.1176 | 0.009 | 2.721 | 0 | 0.094 | 0
2011-11-24 01:25 | 3.5 | 1 | 99.3151 | 7.526 | 0.66998 | 96.3581 | 7.533 | 0.55249 | 0.11748 | 0.007 | 2.957 | 0 | 0.096 | 0
2011-11-24 01:30 | 3.5 | 1 | 99.2324 | 7.526 | 0.66998 | 96.5364 | 7.531 | 0.54474 | 0.12523 | 0.005 | 2.696 | 0 | 0.096 | 0
2011-11-24 01:35 | 3.5 | 1 | 99.2581 | 7.524 | 0.6543 | 96.3621 | 7.532 | 0.54473 | 0.10957 | 0.008 | 2.896 | 0 | 0.096 | 0
2011-11-24 01:40 | 3.5 | 1 | 99.0886 | 7.527 | 0.63854 | 96.4456 | 7.531 | 0.53697 | 0.10158 | 0.004 | 2.643 | 0 | 0.094 | 0
2011-11-24 01:45 | 3.5 | 1 | 99.212 | 7.526 | 0.63072 | 96.51 | 7.526 | 0.52927 | 0.10145 | 0 | 2.702 | 0 | 0.094 | 0
2011-11-24 01:50 | 3.5 | 1 | 99.305 | 7.528 | 0.62285 | 96.409 | 7.526 | 0.52927 | 0.093577 | -0.002 | 2.896 | 0 | 0.094 | 0
2011-11-24 01:55 | 3.5 | 1 | 99.2852 | 7.525 | 0.6229 | 96.3762 | 7.533 | 0.5214 | 0.1015 | 0.008 | 2.909 | 0 | 0.096 | 0
2011-11-24 02:00 | 3.5 | 1 | 99.0106 | 7.526 | 0.61505 | 96.5426 | 7.53 | 0.51369 | 0.10136 | 0.004 | 2.468 | 0 | 0.096 | 0
2011-11-24 02:05 | 3.5 | 1 | 99.0052 | 7.523 | 0.60728 | 96.2572 | 7.532 | 0.50591 | 0.10137 | 0.009 | 2.748 | 0 | 0.096 | 0
2011-11-24 02:10 | 3.5 | 1 | 99.1575 | 7.524 | 0.62292 | 96.4295 | 7.528 | 0.50597 | 0.11695 | 0.004 | 2.728 | 0 | 0.094 | 0
2011-11-24 02:15 | 3.5 | 1 | 99.08 | 7.525 | 0.59943 | 96.458 | 7.529 | 0.49821 | 0.10122 | 0.004 | 2.622 | 0 | 0.094 | 0
2011-11-24 02:20 | 3.5 | 1 | 99.0897 | 7.524 | 0.59944 | 96.3797 | 7.532 | 0.49816 | 0.10128 | 0.008 | 2.71 | 0 | 0.094 | 0
2011-11-24 02:25 | 3.5 | 1 | 99.1262 | 7.526 | 0.57598 | 96.4912 | 7.531 | 0.49044 | 0.085542 | 0.005 | 2.635 | 0 | 0.094 | 0
2011-11-24 02:30 | 3.5 | 1 | 99.3403 | 7.525 | 0.5682 | 96.3763 | 7.524 | 0.49054 | 0.077663 | -0.001 | 2.964 | 0 | 0.094 | 0
2011-11-24 02:35 | 3.5 | 1 | 99.1256 | 7.525 | 0.5682 | 96.3936 | 7.531 | 0.49044 | 0.07776 | 0.006 | 2.732 | 0 | 0.094 | 0
2011-11-24 02:40 | 3.5 | 1 | 99.0336 | 7.528 | 0.57595 | 96.3966 | 7.524 | 0.49054 | 0.085413 | -0.004 | 2.637 | 0 | 0.094 | 0
2011-11-24 02:45 | 3.5 | 1 | 99.249 | 7.527 | 0.56037 | 96.584 | 7.532 | 0.49042 | 0.069948 | 0.005 | 2.665 | 0 | 0.094 | 0
2011-11-24 02:50 | 3.5 | 1 | 99.177 | 7.526 | 0.5526 | 96.472 | 7.528 | 0.48275 | 0.069856 | 0.002 | 2.705 | 0 | 0.094 | 0
2011-11-24 02:55 | 3.5 | 1 | 99.0334 | 7.523 | 0.54487 | 96.3724 | 7.527 | 0.49049 | 0.054372 | 0.004 | 2.661 | 0 | 0.094 | 0
2011-11-24 03:00 | 3.5 | 1 | 99.1838 | 7.522 | 0.57605 | 96.2878 | 7.529 | 0.48273 | 0.093314 | 0.007 | 2.896 | 0 | 0.094 | 0
2011-11-24 03:05 | 3.5 | 1 | 98.9423 | 7.521 | 0.55268 | 96.4233 | 7.524 | 0.4828 | 0.06988 | 0.003 | 2.519 | 0 | 0.094 | 0
2011-11-24 03:10 | 3.5 | 1 | 99.0645 | 7.519 | 0.55271 | 96.3545 | 7.527 | 0.48276 | 0.069952 | 0.008 | 2.71 | 0 | 0.094 | 0
2011-11-24 03:15 | 0 | 0 | 102.4303 | 7.518 | 0.53716 | 97.3733 | 7.517 | 0.4829 | 0.054269 | -0.001 | 5.057 | 0 | 0.094 | 0
2011-11-24 03:20 | 0 | 0 | 112.0835 | 7.501 | 0.53742 | 98.4775 | 7.515 | 0.48292 | 0.0545 | 0.014 | 13.606 | 0 | 0.094 | 0
2011-11-24 03:25 | 0 | 0 | 126.1907 | 7.491 | 0.56094 | 100.9287 | 7.517 | 0.4829 | 0.078049 | 0.026 | 25.262 | 0 | 0.094 | 0
2011-11-24 03:30 | 0 | 0 | 138.6246 | 7.488 | 0.61572 | 102.8576 | 7.522 | 0.48283 | 0.13289 | 0.034 | 35.767 | 0 | 0.094 | 0
2011-11-24 03:35 | 0 | 0 | 153.6208 | 7.487 | 0.63142 | 104.5788 | 7.521 | 0.48284 | 0.14858 | 0.034 | 49.042 | 0 | 0.094 | 0
2011-11-24 03:40 | 0 | 0 | 166.5385 | 7.627 | 0.65239 | 106.0895 | 7.513 | 0.48295 | 0.16944 | -0.114 | 60.449 | 0 | 0.094 | 0
2011-11-24 03:45 | 0 | 0 | 178.7835 | 7.679 | 0.72987 | 107.5035 | 7.512 | 0.48296 | 0.2469 | -0.167 | 71.28 | 0 | 0.094 | 0
2011-11-24 03:50 | 0 | 0 | 190.3719 | 7.854 | 1.2597 | 108.9199 | 7.513 | 0.48295 | 0.77672 | -0.341 | 81.452 | 0 | 0.094 | 0
2011-11-24 03:55 | 0 | 0 | 201.29 | 7.99 | 4.5959 | 110.242 | 7.511 | 0.48298 | 4.1129 | -0.479 | 91.048 | 0 | 0.094 | 0
2011-11-24 04:00 | 0 | 0 | 211.7169 | 8.087 | 18.8182 | 111.4889 | 7.506 | 0.48304 | 18.3352 | -0.581 | 100.228 | 0 | 0.094 | 0
2011-11-24 04:05 | 0 | 0 | 220.4149 | 8.223 | 23.1184 | 112.8079 | 7.507 | 0.49852 | 22.6199 | -0.716 | 107.607 | 0 | 0.094 | 0
2011-11-24 04:10 | 0 | 0 | 229.1709 | 8.299 | 25.0315 | 113.9089 | 7.504 | 0.49856 | 24.533 | -0.795 | 115.262 | 0 | 0.094 | 0
2011-11-24 04:15 | 0 | 0 | 237.6955 | 8.351 | 26.4075 | 114.8395 | 7.51 | 0.52951 | 25.878 | -0.841 | 122.856 | 0 | 0.094 | 0
2011-11-24 04:20 | 0 | 0 | 245.4658 | 8.41 | 27.1237 | 115.9968 | 7.534 | 1.9243 | 25.1993 | -0.876 | 129.469 | 0 | 0.094 | 0
2011-11-24 04:25 | 0 | 0 | 253.6929 | 8.537 | 27.6013 | 117.0279 | 7.572 | 3.8021 | 23.7992 | -0.965 | 136.665 | 0 | 0.094 | 0
2011-11-24 04:30 | 0 | 0 | 260.7202 | 8.715 | 28.1904 | 117.8812 | 7.601 | 4.6117 | 23.5788 | -1.114 | 142.839 | 0 | 0.094 | 0
2011-11-24 04:35 | 0 | 0 | 266.9812 | 8.75 | 29.3141 | 119.0392 | 7.637 | 5.7006 | 23.6134 | -1.113 | 147.942 | 0 | 0.094 | 0
2011-11-24 04:40 | 0 | 0 | 273.2481 | 8.81 | 30.1409 | 120.0921 | 7.652 | 6.3424 | 23.7984 | -1.158 | 153.156 | 0 | 0.094 | 0
2011-11-24 04:45 | 0 | 0 | 279.727 | 8.911 | 30.2201 | 121.142 | 7.679 | 6.9775 | 23.2427 | -1.232 | 158.585 | 0 | 0.094 | 0
2011-11-24 04:50 | 0 | 0 | 284.938 | 8.945 | 30.4901 | 122.045 | 7.685 | 7.3073 | 23.1828 | -1.26 | 162.893 | 0 | 0.094 | 0
2011-11-24 04:55 | 0 | 0 | 289.4863 | 8.985 | 30.8372 | 123.1573 | 7.717 | 7.6325 | 23.2047 | -1.268 | 166.329 | 0 | 0.094 | 0
2011-11-24 05:00 | 0 | 0 | 294.2136 | 9.007 | 30.9832 | 124.1076 | 7.734 | 7.934 | 23.0492 | -1.273 | 170.106 | 0 | 0.094 | 0
2011-11-24 05:05 | 0 | 0 | 298.549 | 8.998 | 31.2286 | 125.013 | 7.754 | 8.2634 | 22.9652 | -1.244 | 173.536 | 0 | 0.094 | 0
2011-11-24 05:10 | 0 | 0 | 301.2057 | 8.999 | 31.269 | 126.1207 | 7.772 | 8.4357 | 22.8333 | -1.227 | 175.085 | 0 | 0.096 | 0
2011-11-24 05:15 | 0 | 0 | 305.99 | 8.996 | 31.282 | 127.057 | 7.78 | 8.6945 | 22.5874 | -1.216 | 178.933 | 0 | 0.096 | 0
2011-11-24 05:20 | 0 | 0 | 310.0214 | 8.999 | 31.5275 | 127.8034 | 7.805 | 8.8282 | 22.6993 | -1.194 | 182.218 | 0 | 0.096 | 0
2011-11-24 05:25 | 0 | 0 | 314.1672 | 9.004 | 31.6058 | 128.8772 | 7.825 | 8.9725 | 22.6334 | -1.179 | 185.29 | 0 | 0.094 | 0
2011-11-24 05:30 | 0 | 0 | 316.9711 | 9.008 | 31.7575 | 129.8421 | 7.844 | 9.1545 | 22.6031 | -1.164 | 187.129 | 0 | 0.094 | 0
2011-11-24 05:35 | 0 | 0 | 319.2601 | 9.058 | 31.7336 | 130.5671 | 7.862 | 9.3837 | 22.3499 | -1.196 | 188.693 | 0 | 0.094 | 0
2011-11-24 05:40 | 0 | 0 | 320.5688 | 9.12 | 31.823 | 131.3608 | 7.872 | 9.4184 | 22.4045 | -1.248 | 189.208 | 0 | 0.094 | 0
2011-11-24 05:45 | 0 | 0 | 320.6565 | 9.206 | 31.8494 | 132.2045 | 7.876 | 9.5486 | 22.3008 | -1.33 | 188.452 | 0 | 0.094 | 0
2011-11-24 05:50 | 0 | 0 | 320.7291 | 9.258 | 32.0914 | 133.1491 | 7.887 | 9.6394 | 22.452 | -1.371 | 187.58 | 0 | 0.094 | 0
2011-11-24 05:55 | 0 | 0 | 320.9662 | 9.247 | 32.2972 | 133.7712 | 7.892 | 9.7694 | 22.5278 | -1.355 | 187.195 | 0 | 0.096 | 0
2011-11-24 06:00 | 0 | 0 | 321.375 | 9.251 | 32.3761 | 134.643 | 7.902 | 9.9076 | 22.4685 | -1.349 | 186.732 | 0 | 0.096 | 0
2011-11-24 06:05 | 0 | 0 | 320.3266 | 9.262 | 32.4177 | 135.5986 | 7.91 | 9.8583 | 22.5594 | -1.352 | 184.728 | 0 | 0.096 | 0
2011-11-24 06:10 | 0 | 0 | 317.5014 | 9.259 | 32.3895 | 136.2474 | 7.919 | 10.0344 | 22.3551 | -1.34 | 181.254 | 0 | 0.094 | 0
2011-11-24 06:15 | 0 | 0 | 315.4665 | 9.266 | 32.507 | 136.8975 | 7.922 | 10.203 | 22.304 | -1.344 | 178.569 | 0 | 0.094 | 0
2011-11-24 06:20 | 0 | 0 | 312.7136 | 9.251 | 32.5413 | 137.6816 | 7.94 | 10.3014 | 22.2399 | -1.311 | 175.032 | 0 | 0.094 | 0
2011-11-24 06:25 | 0 | 0 | 309.3644 | 9.219 | 32.6015 | 138.2034 | 7.951 | 10.6001 | 22.0014 | -1.268 | 171.161 | 0 | 0.094 | 0
2011-11-24 06:30 | 0 | 0 | 306.2433 | 9.16 | 32.6762 | 139.1253 | 7.97 | 10.6227 | 22.0535 | -1.19 | 167.118 | 0 | 0.094 | 0
2011-11-24 06:35 | 0 | 0 | 302.2308 | 9.078 | 32.7203 | 139.5958 | 7.982 | 10.6379 | 22.0824 | -1.096 | 162.635 | 0 | 0.094 | 0
2011-11-24 06:40 | 0 | 0 | 297.9546 | 9.035 | 32.6664 | 140.4386 | 7.989 | 10.8342 | 21.8322 | -1.046 | 157.516 | 0 | 0.094 | 0
2011-11-24 06:45 | 0 | 0 | 293.6938 | 9.008 | 32.4834 | 141.1858 | 7.991 | 10.6541 | 21.8293 | -1.017 | 152.508 | 0 | 0.094 | 0
2011-11-24 06:50 | 0 | 0 | 288.5523 | 8.92 | 32.4286 | 141.7753 | 7.988 | 10.6266 | 21.802 | -0.932 | 146.777 | 0 | 0.094 | 0
2011-11-24 06:55 | 0 | 0 | 282.9883 | 8.885 | 32.4294 | 142.0853 | 7.986 | 10.5895 | 21.8399 | -0.899 | 140.903 | 0 | 0.094 | 0
2011-11-24 07:00 | 0 | 0 | 277.5138 | 8.822 | 32.2263 | 142.9018 | 7.992 | 10.6915 | 21.5348 | -0.83 | 134.612 | 0 | 0.094 | 0
2011-11-24 07:05 | 0 | 0 | 271.7298 | 8.753 | 32.1534 | 143.6458 | 7.977 | 10.5922 | 21.5612 | -0.776 | 128.084 | 0 | 0.094 | 0
2011-11-24 07:10 | 0 | 0 | 266.0917 | 8.696 | 31.8814 | 144.2087 | 7.964 | 10.6812 | 21.2002 | -0.732 | 121.883 | 0 | 0.093 | 0
2011-11-24 07:15 | 0 | 0 | 259.9806 | 8.651 | 31.546 | 144.7976 | 7.951 | 10.619 | 20.927 | -0.7 | 115.183 | 0 | 0.093 | 0
2011-11-24 07:20 | 0 | 0 | 254.11 | 8.609 | 31.2807 | 145.218 | 7.935 | 10.6522 | 20.6285 | -0.674 | 108.892 | 0 | 0.093 | 0
2011-11-24 07:25 | 0 | 0 | 247.3755 | 8.565 | 31.0274 | 145.8555 | 7.92 | 10.4016 | 20.6257 | -0.645 | 101.52 | 0 | 0.094 | 0
2011-11-24 07:30 | 0 | 0 | 240.3776 | 8.519 | 30.7129 | 146.3436 | 7.908 | 10.443 | 20.2699 | -0.611 | 94.034 | 0 | 0.094 | 0
2011-11-24 07:35 | 0 | 0 | 233.8737 | 8.481 | 30.4329 | 147.0577 | 7.897 | 10.588 | 19.8448 | -0.584 | 86.816 | 0 | 0.094 | 0
2011-11-24 07:40 | 0 | 0 | 227.9075 | 8.441 | 30.0502 | 147.5445 | 7.884 | 10.5069 | 19.5433 | -0.557 | 80.363 | 0 | 0.094 | 0
2011-11-24 07:45 | 0 | 0 | 221.2605 | 8.413 | 29.6365 | 148.0165 | 7.87 | 10.5773 | 19.0592 | -0.543 | 73.244 | 0 | 0.094 | 0
2011-11-24 07:50 | 0 | 0 | 214.6736 | 8.383 | 29.2974 | 148.6766 | 7.861 | 10.7031 | 18.5942 | -0.522 | 65.997 | 0 | 0.094 | 0
2011-11-24 07:55 | 0 | 0 | 207.4107 | 8.36 | 29.1292 | 148.9367 | 7.851 | 10.8295 | 18.2997 | -0.509 | 58.474 | 0 | 0.094 | 0
2011-11-24 08:00 | 0 | 0 | 200.0123 | 8.337 | 28.8259 | 149.4483 | 7.848 | 10.8684 | 17.9575 | -0.489 | 50.564 | 0 | 0.094 | 0
2011-11-24 08:05 | 0 | 0 | 192.9577 | 8.325 | 28.6175 | 150.0857 | 7.841 | 10.8896 | 17.728 | -0.484 | 42.872 | 0 | 0.094 | 0
2011-11-24 08:10 | 0 | 0 | 184.614 | 8.311 | 28.4109 | 150.477 | 7.837 | 11.1856 | 17.2253 | -0.474 | 34.137 | 0 | 0.094 | 0
2011-11-24 08:15 | 0 | 0 | 177.0844 | 8.304 | 28.209 | 150.7234 | 7.843 | 11.1266 | 17.0824 | -0.461 | 26.361 | 0 | 0.094 | 0
2011-11-24 08:20 | 0 | 0 | 168.6055 | 8.304 | 28.0846 | 151.0945 | 7.847 | 11.2872 | 16.7974 | -0.457 | 17.511 | 0 | 0.094 | 0
2011-11-24 08:25 | 0 | 0 | 160.1314 | 8.297 | 27.9244 | 151.2324 | 7.849 | 11.2198 | 16.7045 | -0.448 | 8.899 | 0 | 0.093 | 0
2011-11-24 08:30 | 6.4 | 1 | 152.7288 | 8.294 | 27.8853 | 150.2568 | 7.85 | 11.6678 | 16.2175 | -0.444 | 2.472 | 0 | 0.093 | 0
2011-11-24 08:35 | 21.4 | 1 | 147.4599 | 8.254 | 27.7719 | 146.2829 | 7.93 | 12.1569 | 15.615 | -0.324 | 1.177 | 0 | 0.093 | 1
2011-11-24 08:40 | 26.2 | 1 | 142.1889 | 8.059 | 27.9369 | 141.8229 | 7.91 | 11.0673 | 16.8696 | -0.149 | 0.366 | 0 | 0.093 | 1
2011-11-24 08:45 | 27.8 | 1 | 137.9012 | 8.006 | 25.85 | 137.1542 | 7.615 | 2.121 | 23.729 | -0.391 | 0.747 | 0 | 0.093 | 1
2011-11-24 08:50 | 27.8 | 1 | 133.449 | 7.929 | 20.57 | 132.883 | 7.524 | 1.6416 | 18.9284 | -0.405 | 0.566 | 0 | 0.093 | 1
2011-11-24 08:55 | 27.8 | 1 | 129.7491 | 7.792 | 19.2485 | 128.8741 | 7.528 | 2.0001 | 17.2484 | -0.264 | 0.875 | 0 | 0.093 | 1
2011-11-24 09:00 | 24.5 | 1 | 126.6231 | 7.714 | 15.6633 | 125.2791 | 7.527 | 2.0002 | 13.6631 | -0.187 | 1.344 | 0 | 0.093 | 1
2011-11-24 09:05 | 23 | 1 | 123.4064 | 7.692 | 12.3171 | 122.1624 | 7.53 | 1.9245 | 10.3925 | -0.162 | 1.244 | 0 | 0.093 | 1
2011-11-24 09:10 | 21.4 | 1 | 120.77 | 7.655 | 9.4018 | 119.305 | 7.529 | 1.8828 | 7.519 | -0.126 | 1.465 | 0 | 0.093 | 1
2011-11-24 09:15 | 18.3 | 1 | 118.5568 | 7.617 | 6.8246 | 116.8138 | 7.524 | 1.9165 | 4.9081 | -0.093 | 1.743 | 0 | 0.093 | 1
2011-11-24 09:20 | 16.8 | 1 | 116.5208 | 7.601 | 5.7789 | 114.6158 | 7.522 | 1.8247 | 3.9543 | -0.079 | 1.905 | 0 | 0.093 | 1
2011-11-24 09:25 | 13.8 | 1 | 114.5706 | 7.598 | 4.8438 | 112.6646 | 7.518 | 1.7832 | 3.0607 | -0.08 | 1.906 | 0 | 0.093 | 1
2011-11-24 09:30 | 13.8 | 1 | 113.2063 | 7.594 | 4.8623 | 110.8613 | 7.524 | 1.7579 | 3.1044 | -0.07 | 2.345 | 0 | 0.093 | 1
2011-11-24 09:35 | 12.3 | 1 | 111.6189 | 7.587 | 4.3559 | 109.2029 | 7.513 | 1.6753 | 2.6806 | -0.074 | 2.416 | 0 | 0.093 | 1
2011-11-24 09:40 | 10.8 | 1 | 110.102 | 7.583 | 4.2148 | 107.652 | 7.524 | 1.6168 | 2.5981 | -0.059 | 2.45 | 0 | 0.093 | 1
2011-11-24 09:45 | 10.8 | 1 | 109.0621 | 7.581 | 3.8977 | 106.5221 | 7.516 | 1.5262 | 2.3715 | -0.065 | 2.54 | 0 | 0.093 | 1
2011-11-24 09:50 | 9.3 | 1 | 108.0093 | 7.582 | 3.6696 | 105.4013 | 7.52 | 1.4766 | 2.1931 | -0.062 | 2.608 | 0 | 0.093 | 1
2011-11-24 09:55 | 7.9 | 1 | 107.1882 | 7.581 | 3.5911 | 104.4652 | 7.529 | 1.3776 | 2.2134 | -0.052 | 2.723 | 0 | 0.093 | 1
2011-11-24 10:00 | 7.9 | 1 | 106.1782 | 7.584 | 3.4077 | 103.7302 | 7.534 | 1.2875 | 2.1202 | -0.05 | 2.448 | 0 | 0.093 | 1
2011-11-24 10:05 | 7.9 | 1 | 105.4464 | 7.588 | 3.3986 | 102.7494 | 7.539 | 1.1815 | 2.2171 | -0.049 | 2.697 | 0 | 0.093 | 1
2011-11-24 10:10 | 6.4 | 1 | 104.7882 | 7.599 | 3.224 | 102.2802 | 7.545 | 1.0358 | 2.1882 | -0.054 | 2.508 | 0 | 0.093 | 1
2011-11-24 10:15 | 6.4 | 1 | 104.2975 | 7.612 | 3.2141 | 101.6325 | 7.55 | 0.96334 | 2.2508 | -0.062 | 2.665 | 0 | 0.093 | 1
2011-11-24 10:20 | 6.4 | 1 | 103.9502 | 7.617 | 3.1444 | 101.0992 | 7.554 | 0.89922 | 2.2452 | -0.063 | 2.851 | 0 | 0.093 | 1
2011-11-24 10:25 | 6.4 | 1 | 103.4226 | 7.624 | 3.1438 | 100.5026 | 7.567 | 0.83516 | 2.3087 | -0.057 | 2.92 | 0 | 0.093 | 1
2011-11-24 10:30 | 6.4 | 1 | 103.0082 | 7.624 | 2.9026 | 100.3702 | 7.569 | 0.7875 | 2.1151 | -0.055 | 2.638 | 0 | 0.093 | 1
2011-11-24 10:35 | 5 | 1 | 102.5868 | 7.631 | 2.7905 | 99.9028 | 7.584 | 0.75552 | 2.035 | -0.047 | 2.684 | 0 | 0.093 | 1
2011-11-24 10:40 | 5 | 1 | 102.142 | 7.635 | 2.6534 | 99.611 | 7.595 | 0.72372 | 1.9297 | -0.04 | 2.531 | 0 | 0.094 | 1
2011-11-24 10:45 | 6.4 | 1 | 101.8484 | 7.641 | 2.4487 | 99.3044 | 7.611 | 0.69978 | 1.7489 | -0.03 | 2.544 | 0 | 0.094 | 1
2011-11-24 10:50 | 5 | 1 | 101.6682 | 7.646 | 2.3806 | 98.9522 | 7.623 | 0.67598 | 1.7046 | -0.023 | 2.716 | 0 | 0.094 | 1
2011-11-24 10:55 | 5 | 1 | 101.6324 | 7.655 | 2.127 | 98.7364 | 7.635 | 0.65224 | 1.4747 | -0.02 | 2.896 | 0 | 0.093 | 1
2011-11-24 11:00 | 5 | 1 | 101.1891 | 7.666 | 2.0843 | 98.6151 | 7.651 | 0.63631 | 1.448 | -0.015 | 2.574 | 0 | 0.093 | 1
2011-11-24 11:05 | 5 | 1 | 101.2248 | 7.679 | 1.8664 | 98.4198 | 7.66 | 0.62834 | 1.2381 | -0.019 | 2.805 | 0 | 0.093 | 1
2011-11-24 11:10 | 5 | 1 | 100.9271 | 7.694 | 1.7328 | 98.3771 | 7.688 | 0.62004 | 1.1128 | -0.006 | 2.55 | 0 | 0.093 | 1
2011-11-24 11:15 | 5 | 1 | 101.1595 | 7.708 | 1.666 | 98.3015 | 7.703 | 0.61199 | 1.054 | -0.005 | 2.858 | 0 | 0.093 | 1
2011-11-24 11:20 | 5 | 1 | 100.6001 | 7.722 | 1.5747 | 98.2931 | 7.709 | 0.61188 | 0.96286 | -0.013 | 2.307 | 0 | 0.093 | 1
2011-11-24 11:25 | 5 | 1 | 100.7142 | 7.736 | 1.5413 | 98.0122 | 7.735 | 0.60366 | 0.93761 | -0.001 | 2.702 | 0 | 0.093 | 1
2011-11-24 11:30 | 5 | 1 | 100.5435 | 7.754 | 1.4995 | 97.7825 | 7.75 | 0.6034 | 0.8961 | -0.004 | 2.761 | 0 | 0.093 | 1
2011-11-24 11:35 | 3.5 | 1 | 100.4802 | 7.766 | 1.4254 | 97.9752 | 7.762 | 0.59543 | 0.83 | -0.004 | 2.505 | 0 | 0.093 | 1
2011-11-24 11:40 | 5 | 1 | 100.602 | 7.784 | 1.5392 | 97.766 | 7.778 | 0.59516 | 0.94401 | -0.006 | 2.836 | 0 | 0.093 | 1
2011-11-24 11:45 | 3.5 | 1 | 100.3883 | 7.797 | 1.3997 | 97.2883 | 7.797 | 0.59484 | 0.80488 | 0 | 3.1 | 0 | 0.093 | 1
2011-11-24 11:50 | 5 | 1 | 100.3902 | 7.818 | 1.3176 | 97.6362 | 7.821 | 0.59444 | 0.72321 | 0.003 | 2.754 | 0 | 0.093 | 1
2011-11-24 11:55 | 3.5 | 1 | 100.2626 | 7.84 | 1.2925 | 97.5496 | 7.838 | 0.59416 | 0.69837 | -0.002 | 2.713 | 0 | 0.093 | 1
2011-11-24 12:00 | 5 | 1 | 100.3393 | 7.863 | 1.2917 | 97.5813 | 7.859 | 0.59381 | 0.69788 | -0.004 | 2.758 | 0 | 0.093 | 1
2011-11-24 12:05 | 5 | 1 | 100.2744 | 7.885 | 1.2828 | 97.5434 | 7.876 | 0.59352 | 0.68927 | -0.009 | 2.731 | 0 | 0.093 | 1
2011-11-24 12:10 | 3.5 | 1 | 100.307 | 7.908 | 1.2981 | 97.627 | 7.895 | 0.5932 | 0.70491 | -0.013 | 2.68 | 0 | 0.093 | 1
2011-11-24 12:15 | 3.5 | 1 | 100.0796 | 7.926 | 1.241 | 97.4186 | 7.914 | 0.59289 | 0.64809 | -0.012 | 2.661 | 0 | 0.093 | 1
2011-11-24 12:20 | 3.5 | 1 | 99.8137 | 7.945 | 1.2645 | 97.2977 | 7.929 | 0.59264 | 0.67185 | -0.016 | 2.516 | 0 | 0.093 | 1
2011-11-24 12:25 | 5 | 1 | 99.9133 | 7.961 | 1.2559 | 97.1383 | 7.949 | 0.59231 | 0.66355 | -0.012 | 2.775 | 0 | 0.094 | 1
2011-11-24 12:30 | 3.5 | 1 | 99.8121 | 7.977 | 1.3117 | 97.1831 | 7.968 | 0.58427 | 0.72745 | -0.009 | 2.629 | 0 | 0.094 | 1
2011-11-24 12:35 | 3.5 | 1 | 99.8391 | 7.992 | 1.2709 | 97.1541 | 7.98 | 0.59179 | 0.67907 | -0.012 | 2.685 | 0 | 0.094 | 1
2011-11-24 12:40 | 3.5 | 1 | 99.8837 | 8.01 | 1.2059 | 97.1647 | 8 | 0.58375 | 0.62216 | -0.01 | 2.719 | 0 | 0.094 | 1
2011-11-24 12:45 | 3.5 | 1 | 99.9134 | 8.032 | 1.2453 | 97.1554 | 8.024 | 0.58336 | 0.66194 | -0.008 | 2.758 | 0 | 0.094 | 1
2011-11-24 12:50 | 5 | 1 | 99.494 | 8.05 | 1.2447 | 97.269 | 8.032 | 0.58323 | 0.66144 | -0.018 | 2.225 | 0 | 0.094 | 1
2011-11-24 12:55 | 5 | 1 | 99.7461 | 8.065 | 1.2201 | 97.2211 | 8.049 | 0.58295 | 0.63712 | -0.016 | 2.525 | 0 | 0.094 | 1
2011-11-24 13:00 | 3.5 | 1 | 100.2172 | 8.08 | 1.2677 | 97.2882 | 8.078 | 0.58248 | 0.68522 | -0.002 | 2.929 | 0 | 0.094 | 1
2011-11-24 13:05 | 5 | 1 | 99.8297 | 8.097 | 1.139 | 97.3067 | 8.093 | 0.57455 | 0.56447 | -0.004 | 2.523 | 0 | 0.094 | 1
2011-11-24 13:10 | 3.5 | 1 | 99.8309 | 8.113 | 1.1784 | 97.1059 | 8.103 | 0.57439 | 0.60403 | -0.01 | 2.725 | 0 | 0.094 | 1
2011-11-24 13:15 | 3.5 | 1 | 99.5877 | 8.127 | 1.2259 | 97.0487 | 8.111 | 0.57426 | 0.65168 | -0.016 | 2.539 | 0 | 0.094 | 1
2011-11-24 13:20 | 3.5 | 1 | 99.5873 | 8.144 | 1.1614 | 96.9423 | 8.131 | 0.57394 | 0.58749 | -0.013 | 2.645 | 0 | 0.094 | 1
2011-11-24 13:25 | 5 | 1 | 99.3372 | 8.158 | 1.161 | 96.9592 | 8.156 | 0.57354 | 0.58744 | -0.002 | 2.378 | 0 | 0.093 | 1
2011-11-24 13:30 | 3.5 | 1 | 99.6717 | 8.171 | 1.1685 | 97.0537 | 8.159 | 0.56582 | 0.6027 | -0.012 | 2.618 | 0 | 0.093 | 1
2011-11-24 13:35 | 3.5 | 1 | 99.832 | 8.185 | 1.28 | 96.857 | 8.172 | 0.56562 | 0.71436 | -0.013 | 2.975 | 0 | 0.093 | 1
2011-11-24 13:40 | 3.5 | 1 | 99.7739 | 8.2 | 1.1995 | 97.2259 | 8.202 | 0.55749 | 0.64197 | 0.002 | 2.548 | 0 | 0.093 | 1
2011-11-24 13:45 | 3.5 | 1 | 99.6466 | 8.217 | 1.167 | 96.8156 | 8.214 | 0.55731 | 0.6097 | -0.003 | 2.831 | 0 | 0.093 | 1
2011-11-24 13:50 | 3.5 | 1 | 99.5499 | 8.23 | 1.1666 | 96.6739 | 8.234 | 0.54936 | 0.61722 | 0.004 | 2.876 | 0 | 0.093 | 1
2011-11-24 13:55 | 3.5 | 1 | 99.5951 | 8.245 | 1.1661 | 96.8691 | 8.245 | 0.54919 | 0.61689 | 0 | 2.726 | 0 | 0.093 | 1
2011-11-24 14:00 | 3.5 | 1 | 99.4235 | 8.258 | 1.1101 | 96.8785 | 8.25 | 0.54149 | 0.56857 | -0.008 | 2.545 | 0 | 0.093 | 1
2011-11-24 14:05 | 3.5 | 1 | 99.5145 | 8.274 | 1.0068 | 96.8145 | 8.274 | 0.54112 | 0.46565 | 0 | 2.7 | 0 | 0.093 | 1
2011-11-24 14:10 | 3.5 | 1 | 99.5399 | 8.29 | 1.0063 | 96.7289 | 8.28 | 0.53342 | 0.47291 | -0.01 | 2.811 | 0 | 0.094 | 1
2011-11-24 14:15 | 3.5 | 1 | 99.2495 | 8.301 | 1.1484 | 96.6125 | 8.295 | 0.52559 | 0.62278 | -0.006 | 2.637 | 0 | 0.094 | 1
2011-11-24 14:20 | 3.5 | 1 | 99.3569 | 8.313 | 1.14 | 96.6279 | 8.306 | 0.52543 | 0.61462 | -0.007 | 2.729 | 0 | 0.094 | 1
2011-11-24 14:25 | 5 | 1 | 99.1326 | 8.324 | 1.0132 | 96.7196 | 8.318 | 0.51766 | 0.49558 | -0.006 | 2.413 | 0 | 0.094 | 1
2011-11-24 14:30 | 3.5 | 1 | 99.1429 | 8.334 | 1.0919 | 96.6329 | 8.323 | 0.51758 | 0.57428 | -0.011 | 2.51 | 0 | 0.094 | 1
2011-11-24 14:35 | 3.5 | 1 | 99.4459 | 8.349 | 0.99679 | 96.5779 | 8.338 | 0.51737 | 0.47943 | -0.011 | 2.868 | 0 | 0.094 | 1
2011-11-24 14:40 | 3.5 | 1 | 99.1546 | 8.362 | 1.1226 | 96.5436 | 8.348 | 0.50964 | 0.613 | -0.014 | 2.611 | 0 | 0.094 | 1
2011-11-24 14:45 | 3.5 | 1 | 99.2832 | 8.369 | 1.0041 | 96.6822 | 8.362 | 0.50944 | 0.49465 | -0.007 | 2.601 | 0 | 0.094 | 1
2011-11-24 14:50 | 5 | 1 | 99.2305 | 8.386 | 0.98006 | 96.7545 | 8.373 | 0.50171 | 0.47835 | -0.013 | 2.476 | 0 | 0.094 | 1
2011-11-24 14:55 | 5 | 1 | 99.2868 | 8.398 | 1.0033 | 96.6238 | 8.389 | 0.50149 | 0.50179 | -0.009 | 2.663 | 0 | 0.093 | 1
2011-11-24 15:00 | 3.5 | 1 | 99.1108 | 8.411 | 0.97937 | 96.7578 | 8.402 | 0.50131 | 0.47806 | -0.009 | 2.353 | 0 | 0.093 | 1
2011-11-24 15:05 | 5 | 1 | 99.1886 | 8.422 | 0.93992 | 96.6966 | 8.414 | 0.50114 | 0.43878 | -0.008 | 2.492 | 0 | 0.093 | 1
2011-11-24 15:10 | 3.5 | 1 | 99.2952 | 8.435 | 0.93958 | 96.4662 | 8.424 | 0.49345 | 0.44613 | -0.011 | 2.829 | 0 | 0.093 | 1
2011-11-24 15:15 | 3.5 | 1 | 98.8564 | 8.45 | 0.90796 | 96.3934 | 8.434 | 0.49331 | 0.41465 | -0.016 | 2.463 | 0 | 0.093 | 1
2011-11-24 15:20 | 3.5 | 1 | 99.2572 | 8.46 | 0.93892 | 96.5692 | 8.445 | 0.49316 | 0.44576 | -0.015 | 2.688 | 0 | 0.093 | 1
2011-11-24 15:25 | 3.5 | 1 | 99.0434 | 8.469 | 0.97778 | 96.4534 | 8.45 | 0.49309 | 0.48469 | -0.019 | 2.59 | 0 | 0.093 | 1
2011-11-24 15:30 | 3.5 | 1 | 99.0745 | 8.478 | 0.93845 | 96.3445 | 8.461 | 0.4854 | 0.45305 | -0.017 | 2.73 | 0 | 0.093 | 1
2011-11-24 15:35 | 3.5 | 1 | 99.1367 | 8.486 | 0.89147 | 96.3077 | 8.472 | 0.48525 | 0.40622 | -0.014 | 2.829 | 1 | 0.093 | 1
2011-11-24 15:40 | 2.1 | 1 | 99.169 | 8.495 | 0.89903 | 96.242 | 8.477 | 0.49272 | 0.4063 | -0.018 | 2.927 | 1 | 0.093 | 1
2011-11-24 15:45 | 2.1 | 1 | 99.1377 | 8.495 | 0.938 | 96.3827 | 8.484 | 0.48509 | 0.45291 | -0.011 | 2.755 | 1 | 0.093 | 1
2011-11-24 15:50 | 2.1 | 1 | 98.8799 | 8.502 | 0.91443 | 96.0919 | 8.493 | 0.48497 | 0.42946 | -0.009 | 2.788 | 1 | 0.093 | 1
2011-11-24 15:55 | 2.1 | 1 | 98.8081 | 8.511 | 0.92978 | 96.1541 | 8.5 | 0.48487 | 0.44491 | -0.011 | 2.654 | 1 | 0.093 | 1
2011-11-24 16:00 | 2.1 | 1 | 99.0484 | 8.523 | 0.83621 | 96.0374 | 8.511 | 0.48472 | 0.35148 | -0.012 | 3.011 | 1 | 0.093 | 1
2011-11-24 16:05 | 2.1 | 1 | 98.4376 | 8.527 | 0.92937 | 95.8296 | 8.517 | 0.48464 | 0.44472 | -0.01 | 2.608 | 1 | 0.093 | 1
2011-11-24 16:10 | 2.1 | 1 | 98.8625 | 8.536 | 0.88245 | 96.2555 | 8.531 | 0.48446 | 0.39799 | -0.005 | 2.607 | 1 | 0.093 | 1
2011-11-24 16:15 | 2.1 | 1 | 98.9904 | 8.547 | 0.88218 | 96.1864 | 8.545 | 0.48427 | 0.39791 | -0.002 | 2.804 | 1 | 0.093 | 1
2011-11-24 16:20 | 0 | 0 | 106.7642 | 8.554 | 0.88201 | 98.5272 | 8.555 | 0.48413 | 0.39787 | 0.001 | 8.237 | 1 | 0.093 | 1
2011-11-24 16:25 | 0 | 0 | 118.0152 | 8.582 | 0.92016 | 101.2412 | 8.56 | 0.47655 | 0.44361 | -0.022 | 16.774 | 1 | 0.093 | 1
2011-11-24 16:30 | 0 | 0 | 133.4384 | 8.583 | 0.9357 | 103.0614 | 8.566 | 0.93614 | -0.00044435 | -0.017 | 30.377 | 1 | 0.093 | 1
2011-11-24 16:35 | 0 | 0 | 146.691 | 8.578 | 1.7223 | 105.281 | 8.56 | 0.50665 | 1.2157 | -0.018 | 41.41 | 1 | 0.093 | 1
2011-11-24 16:40 | 0 | 0 | 159.0559 | 8.654 | 1.7348 | 106.7759 | 8.558 | 0.48409 | 1.2507 | -0.096 | 52.28 | 1 | 0.093 | 1
2011-11-24 16:45 | 0 | 0 | 171.3027 | 8.82 | 1.7027 | 107.9007 | 8.556 | 0.48412 | 1.2186 | -0.264 | 63.402 | 1 | 0.093 | 1
2011-11-24 16:50 | 0 | 0 | 180.4563 | 9.451 | 1.8233 | 109.6023 | 8.561 | 0.48405 | 1.3393 | -0.89 | 70.854 | 1 | 0.093 | 0
2011-11-24 16:55 | 0 | 0 | 190.5244 | 9.672 | 2.3772 | 110.8244 | 8.58 | 0.51391 | 1.8632 | -1.092 | 79.7 | 1 | 0.093 | 0
2011-11-24 17:00 | 0 | 0 | 198.3118 | 9.702 | 13.6494 | 111.9848 | 8.572 | 0.49143 | 13.158 | -1.13 | 86.327 | 1 | 0.093 | 0
2011-11-24 17:05 | 0 | 0 | 206.1528 | 9.704 | 20.4338 | 113.2818 | 8.581 | 0.4913 | 19.9425 | -1.123 | 92.871 | 1 | 0.093 | 0
2011-11-24 17:10 | 0 | 0 | 212.9701 | 9.726 | 23.5003 | 114.5071 | 8.591 | 0.49869 | 23.0016 | -1.135 | 98.463 | 1 | 0.093 | 0
2011-11-24 17:15 | 0 | 0 | 220.0954 | 9.727 | 25.2102 | 115.4234 | 8.606 | 0.57397 | 24.6362 | -1.121 | 104.672 | 1 | 0.093 | 0
2011-11-24 17:20 | 0 | 0 | 227.3999 | 9.736 | 26.481 | 116.4779 | 8.628 | 0.58119 | 25.8998 | -1.108 | 110.922 | 1 | 0.093 | 0
2011-11-24 17:25 | 0 | 0 | 234.6642 | 9.743 | 26.9032 | 117.4982 | 8.67 | 3.1191 | 23.7842 | -1.073 | 117.166 | 1 | 0.093 | 0
2011-11-24 17:30 | 0 | 0 | 242.1332 | 9.759 | 27.409 | 118.5652 | 8.711 | 3.9793 | 23.4297 | -1.048 | 123.568 | 1 | 0.093 | 0
2011-11-24 17:35 | 0 | 0 | 248.6562 | 9.796 | 27.62 | 119.4832 | 8.75 | 4.7918 | 22.8282 | -1.046 | 129.173 | 1 | 0.093 | 0
2011-11-24 17:40 | 0 | 0 | 254.0702 | 9.816 | 28.3732 | 120.7662 | 8.78 | 5.4574 | 22.9158 | -1.036 | 133.304 | 1 | 0.094 | 0
2011-11-24 17:45 | 0 | 0 | 259.0456 | 9.83 | 29.0529 | 121.5216 | 8.804 | 6.1648 | 22.8881 | -1.026 | 137.524 | 1 | 0.094 | 0
2011-11-24 17:50 | 0 | 0 | 264.6214 | 9.841 | 29.4052 | 122.6814 | 8.824 | 6.6922 | 22.713 | -1.017 | 141.94 | 1 | 0.094 | 0
2011-11-24 17:55 | 0 | 0 | 268.5003 | 9.882 | 29.6829 | 123.6903 | 8.836 | 7.3582 | 22.3247 | -1.046 | 144.81 | 1 | 0.094 | 0
2011-11-24 18:00 | 0 | 0 | 272.4072 | 9.912 | 29.8891 | 124.5912 | 8.86 | 7.6397 | 22.2494 | -1.052 | 147.816 | 1 | 0.094 | 0
2011-11-24 18:05 | 0 | 0 | 274.5463 | 9.935 | 30.3323 | 125.5133 | 8.875 | 7.8879 | 22.4444 | -1.06 | 149.033 | 1 | 0.094 | 0
2011-11-24 18:10 | 0 | 0 | 277.3486 | 9.951 | 30.6106 | 126.3486 | 8.885 | 8.2638 | 22.3468 | -1.066 | 151 | 1 | 0.094 | 0
2011-11-24 18:15 | 0 | 0 | 278.6625 | 9.961 | 30.8237 | 127.4555 | 8.899 | 8.4411 | 22.3825 | -1.062 | 151.207 | 1 | 0.094 | 0
2011-11-24 18:20 | 0 | 0 | 279.702 | 9.963 | 31.0739 | 128.552 | 8.913 | 8.7091 | 22.3648 | -1.05 | 151.15 | 1 | 0.094 | 0
2011-11-24 18:25 | 0 | 0 | 279.5345 | 9.963 | 31.195 | 129.2335 | 8.931 | 8.886 | 22.309 | -1.032 | 150.301 | 1 | 0.094 | 0
2011-11-24 18:30 | 0 | 0 | 278.4312 | 9.966 | 31.3034 | 130.0862 | 8.939 | 9.1836 | 22.1198 | -1.027 | 148.345 | 1 | 0.094 | 0
2011-11-24 18:35 | 0 | 0 | 276.0202 | 9.971 | 31.3798 | 130.7012 | 8.948 | 9.2631 | 22.1167 | -1.023 | 145.319 | 1 | 0.094 | 0
2011-11-24 18:40 | 0 | 0 | 274.049 | 9.972 | 31.5001 | 131.625 | 8.969 | 9.4397 | 22.0605 | -1.003 | 142.424 | 1 | 0.093 | 0
2011-11-24 18:45 | 0 | 0 | 272.9526 | 9.972 | 31.5911 | 132.4366 | 8.978 | 9.6378 | 21.9533 | -0.994 | 140.516 | 1 | 0.093 | 0
2011-11-24 18:50 | 0 | 0 | 271.0431 | 9.971 | 31.6526 | 133.4751 | 8.981 | 9.7921 | 21.8604 | -0.99 | 137.568 | 1 | 0.093 | 0
2011-11-24 18:55 | 0 | 0 | 267.8958 | 9.969 | 31.6442 | 133.9858 | 8.985 | 9.8733 | 21.7709 | -0.984 | 133.91 | 1 | 0.096 | 0
2011-11-24 19:00 | 0 | 0 | 264.1862 | 9.968 | 31.6653 | 134.8992 | 8.994 | 10.0354 | 21.6299 | -0.974 | 129.287 | 1 | 0.096 | 0
2011-11-24 19:05 | 0 | 0 | 259.3749 | 9.964 | 31.7396 | 135.6439 | 9.002 | 10.1796 | 21.56 | -0.962 | 123.731 | 1 | 0.096 | 0
2011-11-24 19:10 | 0 | 0 | 254.1572 | 9.949 | 31.773 | 136.1462 | 9.008 | 10.2512 | 21.5218 | -0.941 | 118.011 | 1 | 0.093 | 0
2011-11-24 19:15 | 0 | 0 | 248.4468 | 9.92 | 31.8492 | 136.8208 | 9.016 | 10.3773 | 21.4719 | -0.904 | 111.626 | 1 | 0.093 | 0
2011-11-24 19:20 | 0 | 0 | 244.2624 | 9.894 | 31.8722 | 137.8654 | 9.024 | 10.5585 | 21.3136 | -0.87 | 106.397 | 1 | 0.093 | 0
2011-11-24 19:25 | 0 | 0 | 240.0475 | 9.886 | 31.555 | 138.3275 | 9.03 | 10.6946 | 20.8604 | -0.856 | 101.72 | 1 | 0.092 | 0
2011-11-24 19:30 | 0 | 0 | 233.5039 | 9.875 | 31.514 | 139.2069 | 9.033 | 10.565 | 20.9489 | -0.842 | 94.297 | 1 | 0.092 | 0
2011-11-24 19:35 | 0 | 0 | 227.0656 | 9.822 | 31.5299 | 139.7756 | 9.032 | 10.7308 | 20.7991 | -0.79 | 87.29 | 1 | 0.092 | 0
2011-11-24 19:40 | 0 | 0 | 220.361 | 9.8 | 31.6405 | 140.238 | 9.021 | 10.5319 | 21.1087 | -0.779 | 80.123 | 1 | 0.093 | 0
2011-11-24 19:45 | 0 | 0 | 214.1431 | 9.73 | 31.4277 | 141.0581 | 9.006 | 10.3894 | 21.0383 | -0.724 | 73.085 | 1 | 0.093 | 0
2011-11-24 19:50 | 0 | 0 | 207.7067 | 9.806 | 30.3703 | 141.6617 | 9.012 | 10.5621 | 19.8082 | -0.794 | 66.045 | 1 | 0.093 | 0
2011-11-24 19:55 | 0 | 0 | 201.7792 | 9.791 | 30.0198 | 142.1362 | 9.01 | 10.5902 | 19.4295 | -0.781 | 59.643 | 1 | 0.091 | 0
2011-11-24 20:00 | 0 | 0 | 195.4944 | 9.794 | 30.9666 | 142.6054 | 9.004 | 10.5736 | 20.393 | -0.79 | 52.889 | 1 | 0.091 | 0
2011-11-24 20:05 | 0 | 0 | 188.056 | 9.683 | 31.1435 | 143.318 | 9.009 | 10.7285 | 20.415 | -0.674 | 44.738 | 1 | 0.091 | 0
2011-11-24 20:10 | 0 | 0 | 180.9926 | 9.428 | 31.3758 | 143.8246 | 9.008 | 10.8577 | 20.5181 | -0.42 | 37.168 | 1 | 0.093 | 0
2011-11-24 20:15 | 0 | 0 | 173.3448 | 9.296 | 27.1595 | 144.4828 | 9.012 | 10.9487 | 16.2109 | -0.284 | 28.862 | 1 | 0.093 | 0
2011-11-24 20:20 | 0 | 0 | 164.99 | 9.205 | 25.0192 | 145.095 | 9.011 | 10.8015 | 14.2176 | -0.194 | 19.895 | 1 | 0.093 | 0
2011-11-24 20:25 | 0 | 0 | 156.6777 | 9.137 | 23.5907 | 145.4337 | 9.006 | 10.6834 | 12.9073 | -0.131 | 11.244 | 1 | 0.093 | 0
2011-11-24 20:30 | 0 | 0 | 148.4387 | 9.085 | 22.5135 | 145.2727 | 9.011 | 10.82 | 11.6935 | -0.074 | 3.166 | 1 | 0.093 | 0
2011-11-24 20:35 | 18.3 | 1 | 143.2571 | 9.084 | 21.6254 | 141.4911 | 9.04 | 11.1798 | 10.4456 | -0.044 | 1.766 | 1 | 0.093 | 0
2011-11-24 20:40 | 23 | 1 | 139.0064 | 8.98 | 21.1065 | 137.6794 | 9.006 | 9.9771 | 11.1294 | 0.026 | 1.327 | 1 | 0.092 | 0
2011-11-24 20:45 | 24.5 | 1 | 134.8814 | 8.869 | 19.9314 | 133.7774 | 8.789 | 3.31 | 16.6214 | -0.08 | 1.104 | 1 | 0.092 | 0
2011-11-24 20:50 | 23 | 1 | 130.768 | 8.799 | 16.4072 | 129.707 | 8.67 | 1.4772 | 14.93 | -0.129 | 1.061 | 1 | 0.092 | 0
2011-11-24 20:55 | 24.5 | 1 | 127.3436 | 8.754 | 13.4185 | 126.3616 | 8.666 | 1.6376 | 11.7809 | -0.088 | 0.982 | 1 | 0.093 | 0
2011-11-24 21:00 | 23 | 1 | 124.1639 | 8.719 | 11.1787 | 122.6969 | 8.674 | 1.7338 | 9.4448 | -0.045 | 1.467 | 1 | 0.093 | 0
2011-11-24 21:05 | 19.8 | 1 | 121.2504 | 8.717 | 9.3876 | 119.6134 | 8.663 | 1.7505 | 7.6371 | -0.054 | 1.637 | 1 | 0.093 | 0
2011-11-24 21:10 | 18.3 | 1 | 118.9537 | 8.713 | 5.7573 | 117.0837 | 8.659 | 1.7346 | 4.0227 | -0.054 | 1.87 | 1 | 0.093 | 0
2011-11-24 21:15 | 15.3 | 1 | 116.6306 | 8.708 | 4.9189 | 114.6666 | 8.654 | 1.7348 | 3.1841 | -0.054 | 1.964 | 1 | 0.093 | 0
2011-11-24 21:20 | 13.8 | 1 | 114.8592 | 8.694 | 4.8253 | 112.5292 | 8.653 | 1.6061 | 3.2193 | -0.041 | 2.33 | 1 | 0.093 | 0
2011-11-24 21:25 | 12.3 | 1 | 113.1145 | 8.685 | 4.7312 | 110.8265 | 8.637 | 1.5426 | 3.1886 | -0.048 | 2.288 | 1 | 0.093 | 0
2011-11-24 21:30 | 10.8 | 1 | 111.5026 | 8.67 | 4.2068 | 109.2166 | 8.627 | 1.4311 | 2.7757 | -0.043 | 2.286 | 1 | 0.093 | 0
2011-11-24 21:35 | 9.3 | 1 | 110.2675 | 8.657 | 4.0025 | 107.6645 | 8.622 | 1.3278 | 2.6747 | -0.035 | 2.603 | 1 | 0.093 | 0
2011-11-24 21:40 | 9.3 | 1 | 109.0011 | 8.644 | 3.7818 | 106.2861 | 8.614 | 1.2646 | 2.5172 | -0.03 | 2.715 | 1 | 0.093 | 0
2011-11-24 21:45 | 7.9 | 1 | 107.847 | 8.632 | 3.5958 | 105.258 | 8.593 | 1.1705 | 2.4253 | -0.039 | 2.589 | 1 | 0.093 | 0
2011-11-24 21:50 | 6.4 | 1 | 106.8933 | 8.62 | 3.3258 | 104.1363 | 8.587 | 1.0371 | 2.2887 | -0.033 | 2.757 | 1 | 0.093 | 0
2011-11-24 21:55 | 6.4 | 1 | 105.9907 | 8.611 | 3.0654 | 103.2207 | 8.578 | 0.967 | 2.0984 | -0.033 | 2.77 | 1 | 0.094 | 0
2011-11-24 22:00 | 5 | 1 | 105.0337 | 8.6 | 2.8317 | 102.3127 | 8.569 | 0.91272 | 1.919 | -0.031 | 2.721 | 1 | 0.094 | 0
2011-11-24 22:05 | 5 | 1 | 104.5558 | 8.594 | 2.6321 | 101.8028 | 8.571 | 0.85832 | 1.7737 | -0.023 | 2.753 | 1 | 0.094 | 0
2011-11-24 22:10 | 5 | 1 | 103.8667 | 8.586 | 2.4998 | 101.0277 | 8.56 | 0.81214 | 1.6877 | -0.026 | 2.839 | 1 | 0.093 | 0
2011-11-24 22:15 | 5 | 1 | 103.3008 | 8.577 | 2.3268 | 100.6658 | 8.563 | 0.77349 | 1.5533 | -0.014 | 2.635 | 1 | 0.093 | 0
2011-11-24 22:20 | 5 | 1 | 102.7928 | 8.567 | 2.1875 | 100.2688 | 8.546 | 0.73536 | 1.4522 | -0.021 | 2.524 | 1 | 0.093 | 0
2011-11-24 22:25 | 5 | 1 | 102.3127 | 8.558 | 2.0651 | 99.7047 | 8.553 | 0.70451 | 1.3606 | -0.005 | 2.608 | 1 | 0.093 | 0
2011-11-24 22:30 | 3.5 | 1 | 101.9594 | 8.552 | 1.9592 | 99.3024 | 8.542 | 0.68173 | 1.2775 | -0.01 | 2.657 | 1 | 0.093 | 0
2011-11-24 22:35 | 3.5 | 1 | 101.8345 | 8.541 | 1.8458 | 99.0365 | 8.533 | 0.6513 | 1.1945 | -0.008 | 2.798 | 1 | 0.093 | 0
2011-11-24 22:40 | 5 | 1 | 101.4738 | 8.534 | 1.7083 | 98.6698 | 8.53 | 0.63608 | 1.0722 | -0.004 | 2.804 | 1 | 0.093 | 0
2011-11-24 22:45 | 3.5 | 1 | 101.0238 | 8.528 | 1.5714 | 98.3218 | 8.535 | 0.62836 | 0.94308 | 0.007 | 2.702 | 1 | 0.093 | 0
2011-11-24 22:50 | 3.5 | 1 | 101.1115 | 8.522 | 1.5395 | 98.3435 | 8.526 | 0.60566 | 0.93388 | 0.004 | 2.768 | 1 | 0.093 | 0
2011-11-24 22:55 | 3.5 | 1 | 100.8436 | 8.517 | 1.4435 | 98.0266 | 8.522 | 0.60572 | 0.83777 | 0.005 | 2.817 | 1 | 0.093 | 0
2011-11-24 23:00 | 3.5 | 1 | 100.5475 | 8.512 | 1.4357 | 97.6905 | 8.529 | 0.598 | 0.8377 | 0.017 | 2.857 | 1 | 0.093 | 0
2011-11-24 23:05 | 3.5 | 1 | 100.2342 | 8.506 | 1.3321 | 97.3342 | 8.529 | 0.59039 | 0.74172 | 0.023 | 2.9 | 1 | 0.093 | 0
2011-11-24 23:10 | 3.5 | 1 | 100.2787 | 8.502 | 1.3642 | 97.4947 | 8.528 | 0.59041 | 0.77375 | 0.026 | 2.784 | 1 | 0.092 | 0
2011-11-24 23:15 | 2.1 | 1 | 100.2121 | 8.499 | 1.2767 | 97.2741 | 8.514 | 0.59064 | 0.68603 | 0.015 | 2.938 | 1 | 0.092 | 0
2011-11-24 23:20 | 2.1 | 1 | 100.0679 | 8.495 | 1.253 | 97.1269 | 8.512 | 0.59067 | 0.66231 | 0.017 | 2.941 | 1 | 0.092 | 0
2011-11-24 23:25 | 3.5 | 1 | 99.984 | 8.489 | 1.1977 | 97.18 | 8.516 | 0.5906 | 0.60707 | 0.027 | 2.804 | 1 | 0.094 | 0
2011-11-24 23:30 | 2.1 | 1 | 99.9528 | 8.489 | 1.2214 | 96.9818 | 8.509 | 0.59072 | 0.63073 | 0.02 | 2.971 | 1 | 0.094 | 0
2011-11-24 23:35 | 2.1 | 1 | 99.7029 | 8.487 | 1.2533 | 97.0239 | 8.519 | 0.59055 | 0.6627 | 0.032 | 2.679 | 1 | 0.094 | 0
2011-11-24 23:40 | 3.5 | 1 | 99.7235 | 8.484 | 1.2613 | 96.9055 | 8.517 | 0.58298 | 0.67832 | 0.033 | 2.818 | 1 | 0.093 | 0
2011-11-24 23:45 | 3.5 | 1 | 99.7649 | 8.484 | 1.3968 | 96.8749 | 8.516 | 0.5906 | 0.8062 | 0.032 | 2.89 | 1 | 0.093 | 0
2011-11-24 23:50 | 3.5 | 1 | 99.4572 | 8.484 | 1.2375 | 96.7882 | 8.503 | 0.59082 | 0.64667 | 0.019 | 2.669 | 1 | 0.093 | 0
2011-11-24 23:55 | 2.1 | 1 | 99.4965 | 8.481 | 1.2138 | 96.6685 | 8.505 | 0.59078 | 0.62301 | 0.024 | 2.828 | 1 | 0.093 | 0
2011-11-25 | 2.1 | 1 | 99.3755 | 8.48 | 1.373 | 96.5815 | 8.508 | 0.58313 | 0.78986 | 0.028 | 2.794 | 1 | 0.093 | 0
2011-11-25 00:05 | 2.1 | 1 | 99.4428 | 8.481 | 1.2455 | 96.6898 | 8.499 | 0.59088 | 0.65465 | 0.018 | 2.753 | 1 | 0.093 | 0
2011-11-25 00:10 | 2.1 | 1 | 99.4176 | 8.477 | 1.1822 | 96.5436 | 8.501 | 0.58324 | 0.599 | 0.024 | 2.874 | 1 | 0.094 | 0
2011-11-25 00:15 | 3.5 | 1 | 99.2241 | 8.475 | 1.1823 | 96.4371 | 8.494 | 0.58336 | 0.59895 | 0.019 | 2.787 | 1 | 0.094 | 0
2011-11-25 00:20 | 2.1 | 1 | 99.0881 | 8.471 | 1.1508 | 96.3191 | 8.488 | 0.57585 | 0.57495 | 0.017 | 2.769 | 1 | 0.094 | 0
2011-11-25 00:25 | 2.1 | 1 | 99.236 | 8.465 | 1.151 | 96.534 | 8.493 | 0.57577 | 0.57522 | 0.028 | 2.702 | 1 | 0.093 | 0
2011-11-25 00:30 | 2.1 | 1 | 99.0414 | 8.465 | 1.1668 | 96.1724 | 8.494 | 0.57576 | 0.59106 | 0.029 | 2.869 | 1 | 0.093 | 0
2011-11-25 00:35 | 2.1 | 1 | 99.2414 | 8.466 | 1.2143 | 96.3944 | 8.493 | 0.57577 | 0.63853 | 0.027 | 2.847 | 1 | 0.093 | 0
2011-11-25 00:40 | 3.5 | 1 | 98.9932 | 8.46 | 1.1196 | 96.1752 | 8.483 | 0.56833 | 0.55122 | 0.023 | 2.818 | 1 | 0.093 | 0
2011-11-25 00:45 | 3.5 | 1 | 99.158 | 8.457 | 1.1275 | 96.2 | 8.479 | 0.5684 | 0.55915 | 0.022 | 2.958 | 1 | 0.093 | 0
2011-11-25 00:50 | 2.1 | 1 | 99.1452 | 8.455 | 1.1276 | 96.3112 | 8.478 | 0.56841 | 0.5592 | 0.023 | 2.834 | 1 | 0.093 | 0
2011-11-25 00:55 | 3.5 | 1 | 99.1038 | 8.452 | 1.1277 | 96.2008 | 8.479 | 0.5684 | 0.55931 | 0.027 | 2.903 | 1 | 0.092 | 0
2011-11-25 01:00 | 2.1 | 1 | 99.0244 | 8.453 | 1.104 | 96.3154 | 8.469 | 0.56096 | 0.54304 | 0.016 | 2.709 | 1 | 0.092 | 0
2011-11-25 01:05 | 2.1 | 1 | 98.8783 | 8.448 | 1.0176 | 96.2743 | 8.473 | 0.56089 | 0.45668 | 0.025 | 2.604 | 1 | 0.092 | 0
2011-11-25 01:10 | 2.1 | 1 | 98.962 | 8.447 | 1.0097 | 96.256 | 8.464 | 0.56103 | 0.44871 | 0.017 | 2.706 | 1 | 0.092 | 0
2011-11-25 01:15 | 2.1 | 1 | 99.2902 | 8.444 | 1.1043 | 96.3052 | 8.466 | 0.55341 | 0.55086 | 0.022 | 2.985 | 1 | 0.092 | 0
2011-11-25 01:20 | 2.1 | 1 | 98.8629 | 8.441 | 1.0256 | 96.2619 | 8.457 | 0.54596 | 0.47966 | 0.016 | 2.601 | 1 | 0.092 | 0
2011-11-25 01:25 | 3.5 | 1 | 99.1973 | 8.438 | 0.98647 | 96.2363 | 8.456 | 0.54598 | 0.44049 | 0.018 | 2.961 | 1 | 0.094 | 0
2011-11-25 01:30 | 3.5 | 1 | 98.7938 | 8.438 | 1.1281 | 96.2548 | 8.453 | 0.53844 | 0.58971 | 0.015 | 2.539 | 1 | 0.094 | 0
2011-11-25 01:35 | 2.1 | 1 | 98.7999 | 8.437 | 1.1282 | 96.2729 | 8.45 | 0.53848 | 0.5897 | 0.013 | 2.527 | 1 | 0.094 | 0
2011-11-25 01:40 | 2.1 | 1 | 98.8924 | 8.434 | 1.1204 | 96.2374 | 8.454 | 0.53084 | 0.58953 | 0.02 | 2.655 | 1 | 0.093 | 0
2011-11-25 01:45 | 2.1 | 1 | 99.2948 | 8.432 | 0.97096 | 96.2088 | 8.447 | 0.52337 | 0.44759 | 0.015 | 3.086 | 1 | 0.093 | 0
2011-11-25 01:50 | 2.1 | 1 | 99.0477 | 8.43 | 0.96318 | 96.3057 | 8.447 | 0.5158 | 0.44738 | 0.017 | 2.742 | 1 | 0.093 | 0
2011-11-25 01:55 | 2.1 | 1 | 98.9586 | 8.429 | 1.0024 | 96.1996 | 8.445 | 0.50827 | 0.49414 | 0.016 | 2.759 | 1 | 0.093 | 0
2011-11-25 02:00 | 2.1 | 1 | 99.0745 | 8.426 | 0.89296 | 96.3755 | 8.444 | 0.50828 | 0.38468 | 0.018 | 2.699 | 1 | 0.093 | 0
2011-11-25 02:05 | 2.1 | 1 | 98.9023 | 8.424 | 0.93987 | 96.1163 | 8.437 | 0.50082 | 0.43905 | 0.013 | 2.786 | 1 | 0.093 | 0
2011-11-25 02:10 | 2.1 | 1 | 99.1079 | 8.425 | 0.86183 | 96.0959 | 8.437 | 0.50082 | 0.36101 | 0.012 | 3.012 | 1 | 0.093 | 0
2011-11-25 02:15 | 3.5 | 1 | 99.1669 | 8.426 | 0.90857 | 96.4079 | 8.436 | 0.50084 | 0.40773 | 0.01 | 2.759 | 1 | 0.093 | 0
2011-11-25 02:20 | 3.5 | 1 | 98.9759 | 8.424 | 0.93987 | 96.1399 | 8.434 | 0.49331 | 0.44656 | 0.01 | 2.836 | 1 | 0.093 | 0
2011-11-25 02:25 | 3.5 | 1 | 99.0726 | 8.425 | 0.86183 | 96.1836 | 8.434 | 0.49331 | 0.36852 | 0.009 | 2.889 | 1 | 0.093 | 0
2011-11-25 02:30 | 3.5 | 1 | 98.8291 | 8.425 | 0.97899 | 96.2211 | 8.434 | 0.49331 | 0.48568 | 0.009 | 2.608 | 1 | 0.093 | 0
2011-11-25 02:35 | 2.1 | 1 | 99.0749 | 8.425 | 0.8385 | 96.3849 | 8.432 | 0.49334 | 0.34517 | 0.007 | 2.69 | 1 | 0.093 | 0
2011-11-25 02:40 | 3.5 | 1 | 98.8903 | 8.422 | 0.83857 | 95.9873 | 8.433 | 0.49332 | 0.34525 | 0.011 | 2.903 | 1 | 0.093 | 0
2011-11-25 02:45 | 2.1 | 1 | 98.6938 | 8.42 | 0.86974 | 96.1278 | 8.43 | 0.48581 | 0.38392 | 0.01 | 2.566 | 1 | 0.093 | 0
2011-11-25 02:50 | 2.1 | 1 | 98.8342 | 8.418 | 0.83867 | 96.0812 | 8.427 | 0.48585 | 0.35281 | 0.009 | 2.753 | 1 | 0.093 | 0
2011-11-25 02:55 | 2.1 | 1 | 98.6489 | 8.415 | 0.79218 | 96.0369 | 8.427 | 0.48585 | 0.30633 | 0.012 | 2.612 | 1 | 0.093 | 0
2011-11-25 03:00 | 2.1 | 1 | 98.7721 | 8.415 | 0.8232 | 96.2481 | 8.424 | 0.48589 | 0.33731 | 0.009 | 2.524 | 1 | 0.093 | 0
2011-11-25 03:05 | 2.1 | 1 | 99.089 | 8.414 | 0.83876 | 95.985 | 8.424 | 0.48589 | 0.35287 | 0.01 | 3.104 | 1 | 0.093 | 0
2011-11-25 03:10 | 3.5 | 1 | 98.9788 | 8.412 | 0.88551 | 96.2538 | 8.422 | 0.48592 | 0.39959 | 0.01 | 2.725 | 1 | 0.093 | 0
2011-11-25 03:15 | 2.1 | 1 | 98.6106 | 8.41 | 0.82332 | 95.9386 | 8.42 | 0.48595 | 0.33737 | 0.01 | 2.672 | 1 | 0.093 | 0
2011-11-25 03:20 | 2.1 | 1 | 98.8865 | 8.406 | 0.83895 | 95.9895 | 8.415 | 0.48602 | 0.35293 | 0.009 | 2.897 | 1 | 0.093 | 0
2011-11-25 03:25 | 2.1 | 1 | 98.8268 | 8.403 | 0.83125 | 95.9698 | 8.416 | 0.486 | 0.34524 | 0.013 | 2.857 | 1 | 0.092 | 0
2011-11-25 03:30 | 2.1 | 1 | 98.8991 | 8.401 | 0.84684 | 96.0631 | 8.413 | 0.48604 | 0.3608 | 0.012 | 2.836 | 1 | 0.092 | 0
2011-11-25 03:35 | 2.1 | 1 | 98.7528 | 8.4 | 0.76928 | 95.9088 | 8.409 | 0.4861 | 0.28318 | 0.009 | 2.844 | 1 | 0.092 | 0
2011-11-25 03:40 | 2.1 | 1 | 98.9085 | 8.398 | 0.78481 | 95.9085 | 8.409 | 0.4861 | 0.29871 | 0.011 | 3 | 1 | 0.094 | 0
2011-11-25 03:45 | 2.1 | 1 | 98.8219 | 8.396 | 0.7926 | 95.9359 | 8.407 | 0.48612 | 0.30648 | 0.011 | 2.886 | 1 | 0.094 | 0
2011-11-25 03:50 | 2.1 | 1 | 98.9423 | 8.394 | 0.7849 | 95.9143 | 8.406 | 0.48614 | 0.29876 | 0.012 | 3.028 | 1 | 0.094 | 0
2011-11-25 03:55 | 2.1 | 1 | 98.6457 | 8.393 | 0.77717 | 95.8007 | 8.405 | 0.4786 | 0.29857 | 0.012 | 2.845 | 1 | 0.094 | 0
2011-11-25 04:00 | 2.1 | 1 | 98.5361 | 8.394 | 0.77715 | 95.9441 | 8.402 | 0.47864 | 0.29851 | 0.008 | 2.592 | 1 | 0.094 | 0
2011-11-25 04:05 | 2.1 | 1 | 98.7148 | 8.391 | 0.81599 | 95.7258 | 8.4 | 0.47867 | 0.33732 | 0.009 | 2.989 | 1 | 0.094 | 0
2011-11-25 04:10 | 2.1 | 1 | 98.5064 | 8.391 | 0.77721 | 95.9104 | 8.401 | 0.47865 | 0.29856 | 0.01 | 2.596 | 1 | 0.093 | 0
2011-11-25 04:15 | 2.1 | 1 | 98.6996 | 8.392 | 0.82373 | 96.0196 | 8.398 | 0.47869 | 0.34504 | 0.006 | 2.68 | 1 | 0.093 | 0
2011-11-25 04:20 | 2.1 | 1 | 98.5506 | 8.391 | 0.78496 | 95.9476 | 8.399 | 0.47114 | 0.31382 | 0.008 | 2.603 | 1 | 0.093 | 0
2011-11-25 04:25 | 2.1 | 1 | 98.9964 | 8.392 | 0.73081 | 96.1064 | 8.397 | 0.47116 | 0.25965 | 0.005 | 2.89 | 1 | 0.093 | 0
2011-11-25 04:30 | 2.1 | 1 | 98.7393 | 8.393 | 0.75396 | 96.1473 | 8.399 | 0.47868 | 0.27528 | 0.006 | 2.592 | 1 | 0.093 | 0
2011-11-25 04:35 | 2.1 | 1 | 98.7207 | 8.395 | 0.80038 | 95.9287 | 8.4 | 0.47112 | 0.32925 | 0.005 | 2.792 | 1 | 0.093 | 0
2011-11-25 04:40 | 2.1 | 1 | 98.8441 | 8.398 | 0.74613 | 96.0641 | 8.403 | 0.47863 | 0.2675 | 0.005 | 2.78 | 1 | 0.093 | 0
2011-11-25 04:45 | 0 | 0 | 103.8504 | 8.401 | 0.73834 | 97.9174 | 8.403 | 0.47108 | 0.26726 | 0.002 | 5.933 | 1 | 0.093 | 0
2011-11-25 04:50 | 0 | 0 | 118.1306 | 8.432 | 0.75314 | 99.8986 | 8.403 | 0.47108 | 0.28205 | -0.029 | 18.232 | 1 | 0.093 | 0
2011-11-25 04:55 | 0 | 0 | 133.4306 | 8.446 | 0.78376 | 102.4536 | 8.402 | 0.4711 | 0.31266 | -0.044 | 30.977 | 1 | 0.093 | 0
2011-11-25 05:00 | 0 | 0 | 148.8722 | 8.46 | 0.93892 | 104.4642 | 8.412 | 0.52388 | 0.41504 | -0.048 | 44.408 | 1 | 0.093 | 0
2011-11-25 05:05 | 0 | 0 | 163.3296 | 8.542 | 1.0227 | 105.8866 | 8.415 | 0.47847 | 0.54426 | -0.127 | 57.443 | 1 | 0.093 | 0
2011-11-25 05:10 | 0 | 0 | 177.3889 | 8.702 | 1.0026 | 107.1539 | 8.418 | 0.47089 | 0.53169 | -0.284 | 70.235 | 1 | 0.093 | 0
2011-11-25 05:15 | 0 | 0 | 190.266 | 8.821 | 1.3283 | 108.76 | 8.423 | 0.47082 | 0.85751 | -0.398 | 81.506 | 1 | 0.093 | 0
2011-11-25 05:20 | 0 | 0 | 202.353 | 8.927 | 6.8058 | 109.944 | 8.434 | 0.48576 | 6.32 | -0.493 | 92.409 | 1 | 0.093 | 0
2011-11-25 05:25 | 0 | 0 | 213.2189 | 9.015 | 17.4226 | 111.3339 | 8.435 | 0.48575 | 16.9369 | -0.58 | 101.885 | 1 | 0.093 | 0
2011-11-25 05:30 | 0 | 0 | 223.0968 | 9.126 | 21.9842 | 112.5218 | 8.436 | 0.48573 | 21.4984 | -0.69 | 110.575 | 1 | 0.093 | 0
2011-11-25 05:35 | 0 | 0 | 233.8332 | 9.166 | 24.3276 | 113.4762 | 8.441 | 0.50077 | 23.8268 | -0.725 | 120.357 | 1 | 0.093 | 0
2011-11-25 05:40 | 0 | 0 | 243.836 | 9.194 | 25.2368 | 114.432 | 8.451 | 0.51575 | 24.7211 | -0.743 | 129.404 | 1 | 0.093 | 0
2011-11-25 05:45 | 0 | 0 | 253.4665 | 9.263 | 25.7681 | 115.8725 | 8.464 | 1.0171 | 24.751 | -0.799 | 137.594 | 1 | 0.093 | 0
2011-11-25 05:50 | 0 | 0 | 262.5862 | 9.37 | 26.1509 | 116.5332 | 8.495 | 3.5075 | 22.6435 | -0.875 | 146.053 | 1 | 0.093 | 0
2011-11-25 05:55 | 0 | 0 | 274.0563 | 9.468 | 27.1398 | 117.8333 | 8.519 | 4.5708 | 22.5689 | -0.949 | 156.223 | 1 | 0.093 | 0
2011-11-25 06:00 | 0 | 0 | 282.7872 | 9.573 | 27.9622 | 118.4492 | 8.544 | 5.6171 | 22.3451 | -1.029 | 164.338 | 1 | 0.093 | 0
2011-11-25 06:05 | 0 | 0 | 291.7313 | 9.638 | 28.4836 | 119.5363 | 8.569 | 6.2768 | 22.2068 | -1.069 | 172.195 | 1 | 0.093 | 0
2011-11-25 06:10 | 0 | 0 | 301.5491 | 9.696 | 28.9599 | 120.5911 | 8.592 | 6.8702 | 22.0897 | -1.104 | 180.958 | 1 | 0.093 | 0
2011-11-25 06:15 | 0 | 0 | 309.8204 | 9.696 | 29.3021 | 121.5834 | 8.608 | 7.2437 | 22.0584 | -1.088 | 188.237 | 1 | 0.093 | 0
2011-11-25 06:20 | 0 | 0 | 316.7187 | 9.705 | 29.5567 | 122.5427 | 8.632 | 7.5807 | 21.976 | -1.073 | 194.176 | 1 | 0.093 | 0
2011-11-25 06:25 | 0 | 0 | 323.1331 | 9.796 | 29.5625 | 123.3561 | 8.646 | 7.8575 | 21.7051 | -1.15 | 199.777 | 1 | 0.093 | 0
2011-11-25 06:30 | 0 | 0 | 330.1552 | 9.773 | 29.9138 | 124.4802 | 8.665 | 8.0522 | 21.8615 | -1.108 | 205.675 | 1 | 0.093 | 0
2011-11-25 06:35 | 0 | 0 | 336.0977 | 9.837 | 30.193 | 125.3627 | 8.678 | 8.3756 | 21.8173 | -1.159 | 210.735 | 1 | 0.093 | 0
2011-11-25 06:40 | 0 | 0 | 339.965 | 9.861 | 30.4147 | 126.193 | 8.703 | 8.5423 | 21.8724 | -1.158 | 213.772 | 1 | 0.093 | 0
2011-11-25 06:45 | 0 | 0 | 343.4785 | 9.885 | 30.596 | 127.0355 | 8.725 | 8.5825 | 22.0136 | -1.16 | 216.443 | 1 | 0.093 | 0
2011-11-25 06:50 | 0 | 0 | 345.0148 | 9.931 | 30.7283 | 128.2148 | 8.736 | 8.7253 | 22.003 | -1.195 | 216.8 | 1 | 0.093 | 0
2011-11-25 06:55 | 0 | 0 | 345.9732 | 9.926 | 30.8838 | 129.1252 | 8.753 | 8.8121 | 22.0717 | -1.173 | 216.848 | 1 | 0.093 | 0
2011-11-25 07:00 | 0 | 0 | 347.0035 | 10.048 | 30.9507 | 130.1335 | 8.755 | 8.93 | 22.0206 | -1.293 | 216.87 | 1 | 0.093 | 0
2011-11-25 07:05 | 0 | 0 | 347.2087 | 10.033 | 30.9635 | 130.8537 | 8.769 | 9.0632 | 21.9003 | -1.264 | 216.355 | 1 | 0.093 | 0
2011-11-25 07:10 | 0 | 0 | 347.3264 | 10.049 | 31.282 | 131.5194 | 8.784 | 9.1506 | 22.1313 | -1.265 | 215.807 | 1 | 0.093 | 0
2011-11-25 07:15 | 0 | 0 | 348.1843 | 10.054 | 31.2676 | 132.6053 | 8.799 | 9.238 | 22.0295 | -1.255 | 215.579 | 1 | 0.093 | 0
2011-11-25 07:20 | 0 | 0 | 346.5509 | 10.043 | 31.4383 | 133.2319 | 8.804 | 9.392 | 22.0463 | -1.239 | 213.319 | 1 | 0.093 | 0
2011-11-25 07:25 | 0 | 0 | 345.0858 | 10.046 | 31.466 | 133.9958 | 8.806 | 9.4098 | 22.0562 | -1.24 | 211.09 | 1 | 0.093 | 0
2011-11-25 07:30 | 0 | 0 | 342.0702 | 10.078 | 31.4583 | 134.9922 | 8.82 | 9.4792 | 21.9791 | -1.258 | 207.078 | 1 | 0.093 | 0
2011-11-25 07:35 | 0 | 0 | 339.702 | 10.094 | 31.4746 | 135.494 | 8.826 | 9.5051 | 21.9695 | -1.268 | 204.208 | 1 | 0.093 | 0
2011-11-25 07:40 | 0 | 0 | 336.859 | 10.068 | 31.7493 | 136.198 | 8.83 | 9.5406 | 22.2087 | -1.238 | 200.661 | 1 | 0.093 | 0
2011-11-25 07:45 | 0 | 0 | 334.1075 | 10.054 | 31.7717 | 137.1045 | 8.838 | 9.5933 | 22.1783 | -1.216 | 197.003 | 1 | 0.093 | 0
2011-11-25 07:50 | 0 | 0 | 330.038 | 10.026 | 31.8266 | 137.688 | 8.841 | 9.6291 | 22.1975 | -1.185 | 192.35 | 1 | 0.093 | 0
2011-11-25 07:55 | 0 | 0 | 327.5177 | 9.996 | 31.8732 | 138.4457 | 8.842 | 9.6838 | 22.1894 | -1.154 | 189.072 | 1 | 0.093 | 0
2011-11-25 08:00 | 0 | 0 | 323.8306 | 9.947 | 31.9064 | 139.1736 | 8.856 | 9.7899 | 22.1165 | -1.091 | 184.657 | 1 | 0.093 | 0
2011-11-25 08:05 | 0 | 0 | 320.6175 | 9.911 | 31.9686 | 139.9135 | 8.865 | 9.9341 | 22.0345 | -1.046 | 180.704 | 1 | 0.093 | 0
2011-11-25 08:10 | 0 | 0 | 316.1124 | 9.873 | 31.9617 | 140.4604 | 8.874 | 9.9958 | 21.9659 | -0.999 | 175.652 | 1 | 0.092 | 0
2011-11-25 08:15 | 0 | 0 | 311.5734 | 9.822 | 31.8749 | 141.0334 | 8.881 | 10.0673 | 21.8077 | -0.941 | 170.54 | 1 | 0.092 | 0
2011-11-25 08:20 | 0 | 0 | 305.7447 | 9.757 | 31.841 | 141.7587 | 8.889 | 10.2028 | 21.6382 | -0.868 | 163.986 | 1 | 0.092 | 0
2011-11-25 08:25 | 0 | 0 | 300.8172 | 9.727 | 31.8675 | 142.3202 | 8.887 | 10.0564 | 21.8111 | -0.84 | 158.497 | 1 | 0.093 | 0
2011-11-25 08:30 | 0 | 0 | 295.0234 | 9.676 | 31.7192 | 143.0274 | 8.885 | 9.8919 | 21.8273 | -0.791 | 151.996 | 1 | 0.093 | 0
2011-11-25 08:35 | 0 | 0 | 290.024 | 9.645 | 31.6854 | 143.693 | 8.878 | 9.8846 | 21.8007 | -0.767 | 146.331 | 1 | 0.093 | 0
2011-11-25 08:40 | 0 | 0 | 284.0379 | 9.602 | 31.5601 | 144.1389 | 8.878 | 9.9947 | 21.5655 | -0.724 | 139.899 | 1 | 0.092 | 1
2011-11-25 08:45 | 0 | 0 | 276.9844 | 9.559 | 31.4653 | 144.8804 | 8.866 | 10.0072 | 21.4581 | -0.693 | 132.104 | 1 | 0.092 | 1
2011-11-25 08:50 | 0 | 0 | 270.7784 | 9.517 | 31.2368 | 145.2524 | 8.861 | 9.9627 | 21.274 | -0.656 | 125.526 | 1 | 0.092 | 1
2011-11-25 08:55 | 0 | 0 | 263.9514 | 9.472 | 31.1432 | 145.8074 | 8.852 | 10.0204 | 21.1229 | -0.62 | 118.144 | 1 | 0.092 | 1
2011-11-25 09:00 | 0 | 0 | 256.1478 | 9.43 | 30.8733 | 146.3468 | 8.834 | 9.9703 | 20.903 | -0.596 | 109.801 | 1 | 0.092 | 1
2011-11-25 09:05 | 0 | 0 | 249.0163 | 9.387 | 30.6959 | 146.8953 | 8.815 | 10.1136 | 20.5824 | -0.572 | 102.121 | 1 | 0.092 | 1
2011-11-25 09:10 | 0 | 0 | 241.6648 | 9.352 | 30.4604 | 147.3578 | 8.811 | 10.2252 | 20.2352 | -0.541 | 94.307 | 1 | 0.092 | 1
2011-11-25 09:15 | 0 | 0 | 232.6605 | 9.319 | 30.2026 | 147.9555 | 8.803 | 10.3012 | 19.9014 | -0.516 | 84.705 | 1 | 0.092 | 1
2011-11-25 09:20 | 0 | 0 | 225.3531 | 9.29 | 29.9821 | 148.3411 | 8.797 | 10.2845 | 19.6976 | -0.493 | 77.012 | 1 | 0.092 | 1
2011-11-25 09:25 | 0 | 0 | 218.3914 | 9.267 | 29.8279 | 148.6264 | 8.794 | 10.184 | 19.644 | -0.473 | 69.765 | 1 | 0.092 | 1
2011-11-25 09:30 | 0 | 0 | 210.9514 | 9.245 | 29.6933 | 149.1964 | 8.787 | 10.2597 | 19.4335 | -0.458 | 61.755 | 1 | 0.092 | 1
2011-11-25 09:35 | 0 | 0 | 203.6971 | 9.226 | 29.5968 | 149.6691 | 8.783 | 10.3531 | 19.2437 | -0.443 | 54.028 | 1 | 0.092 | 1
2011-11-25 09:40 | 0 | 0 | 195.8804 | 9.206 | 29.5114 | 150.0844 | 8.783 | 10.4454 | 19.066 | -0.423 | 45.796 | 1 | 0.092 | 1
2011-11-25 09:45 | 0 | 0 | 187.7725 | 9.189 | 29.454 | 150.5035 | 8.786 | 10.5738 | 18.8801 | -0.403 | 37.269 | 1 | 0.092 | 1
2011-11-25 09:50 | 0 | 0 | 179.7586 | 9.172 | 29.417 | 151.0536 | 8.787 | 10.5643 | 18.8527 | -0.385 | 28.705 | 1 | 0.092 | 1
2011-11-25 09:55 | 0 | 0 | 170.6237 | 9.158 | 29.3775 | 151.2367 | 8.782 | 10.723 | 18.6544 | -0.376 | 19.387 | 1 | 0.092 | 1
2011-11-25 10:00 | 0 | 0 | 161.8235 | 9.145 | 29.3065 | 151.5645 | 8.8 | 10.8102 | 18.4963 | -0.345 | 10.259 | 1 | 0.092 | 1
2011-11-25 10:05 | 6.4 | 1 | 153.4146 | 9.138 | 29.3021 | 150.9536 | 8.8 | 11.1532 | 18.1488 | -0.338 | 2.461 | 1 | 0.092 | 1
2011-11-25 10:10 | 18.3 | 1 | 147.7481 | 9.111 | 29.3038 | 146.6341 | 8.83 | 11.0511 | 18.2527 | -0.281 | 1.114 | 1 | 0.092 | 1
2011-11-25 10:15 | 26.2 | 1 | 143.0565 | 8.943 | 29.3911 | 142.0875 | 8.807 | 10.3092 | 19.0818 | -0.136 | 0.969 | 1 | 0.092 | 1
2011-11-25 10:20 | 26.2 | 1 | 138.0898 | 8.816 | 28.2229 | 137.5778 | 8.557 | 1.5943 | 26.6286 | -0.259 | 0.512 | 1 | 0.092 | 1
2011-11-25 10:25 | 27.8 | 1 | 133.5155 | 8.733 | 23.0673 | 133.0275 | 8.463 | 1.5421 | 21.5253 | -0.27 | 0.488 | 1 | 0.093 | 1
2011-11-25 10:30 | 26.2 | 1 | 129.9809 | 8.674 | 18.3416 | 128.8439 | 8.471 | 1.9555 | 16.3861 | -0.203 | 1.137 | 1 | 0.093 | 1
2011-11-25 10:35 | 24.5 | 1 | 126.3186 | 8.625 | 15.8211 | 125.1786 | 8.463 | 1.9396 | 13.8815 | -0.162 | 1.14 | 1 | 0.093 | 1
2011-11-25 10:40 | 23 | 1 | 123.3124 | 8.584 | 11.7925 | 122.0004 | 8.465 | 1.8905 | 9.902 | -0.119 | 1.312 | 1 | 0.092 | 1
2011-11-25 10:45 | 19.8 | 1 | 120.8663 | 8.56 | 12.1484 | 119.1423 | 8.459 | 1.8745 | 10.2739 | -0.101 | 1.724 | 1 | 0.092 | 1
2011-11-25 10:50 | 18.3 | 1 | 118.6369 | 8.533 | 9.7131 | 116.6579 | 8.447 | 1.7125 | 8.0006 | -0.086 | 1.979 | 1 | 0.092 | 1
2011-11-25 10:55 | 13.8 | 1 | 116.5803 | 8.51 | 8.2787 | 114.5573 | 8.443 | 1.656 | 6.6227 | -0.067 | 2.023 | 1 | 0.092 | 1
2011-11-25 11:00 | 13.8 | 1 | 114.628 | 8.499 | 5.801 | 112.441 | 8.439 | 1.6077 | 4.1933 | -0.06 | 2.187 | 1 | 0.092 | 1
2011-11-25 11:05 | 12.3 | 1 | 112.8768 | 8.49 | 4.9755 | 110.5398 | 8.437 | 1.5432 | 3.4322 | -0.053 | 2.337 | 1 | 0.092 | 1
2011-11-25 11:10 | 10.8 | 1 | 111.4119 | 8.48 | 4.6367 | 108.8749 | 8.432 | 1.4791 | 3.1577 | -0.048 | 2.537 | 1 | 0.092 | 1
2011-11-25 11:15 | 9.3 | 1 | 110.043 | 8.475 | 4.351 | 107.387 | 8.427 | 1.4231 | 2.9279 | -0.048 | 2.656 | 1 | 0.092 | 1
2011-11-25 11:20 | 9.3 | 1 | 108.961 | 8.469 | 4.0066 | 106.13 | 8.427 | 1.359 | 2.6475 | -0.042 | 2.831 | 1 | 0.092 | 1
2011-11-25 11:25 | 7.9 | 1 | 107.7295 | 8.462 | 3.7584 | 104.9235 | 8.432 | 1.2791 | 2.4793 | -0.03 | 2.806 | 1 | 0.092 | 1
2011-11-25 11:30 | 7.9 | 1 | 106.7779 | 8.465 | 3.5701 | 103.8799 | 8.431 | 1.2076 | 2.3625 | -0.034 | 2.898 | 1 | 0.092 | 1
2011-11-25 11:35 | 6.4 | 1 | 105.7757 | 8.466 | 3.5359 | 103.0157 | 8.435 | 1.1203 | 2.4155 | -0.031 | 2.76 | 1 | 0.092 | 1
2011-11-25 11:40 | 6.4 | 1 | 105.0039 | 8.465 | 3.3488 | 102.0959 | 8.435 | 0.99439 | 2.3545 | -0.03 | 2.908 | 1 | 0.092 | 1
2011-11-25 11:45 | 5 | 1 | 104.1067 | 8.467 | 3.23 | 101.4527 | 8.441 | 0.93161 | 2.2984 | -0.026 | 2.654 | 1 | 0.092 | 1
2011-11-25 11:50 | 5 | 1 | 103.4728 | 8.47 | 3.1705 | 100.7888 | 8.442 | 0.8692 | 2.3013 | -0.028 | 2.684 | 1 | 0.092 | 1
2011-11-25 11:55 | 5 | 1 | 102.9497 | 8.471 | 3.1366 | 100.3647 | 8.443 | 0.7993 | 2.3373 | -0.028 | 2.585 | 1 | 0.092 | 1
2011-11-25 12:00 | 5 | 1 | 102.6254 | 8.473 | 2.9258 | 99.9424 | 8.449 | 0.74507 | 2.1807 | -0.024 | 2.683 | 1 | 0.092 | 1
2011-11-25 12:05 | 5 | 1 | 102.2109 | 8.475 | 2.892 | 99.2019 | 8.455 | 0.72952 | 2.1625 | -0.02 | 3.009 | 1 | 0.092 | 1
2011-11-25 12:10 | 3.5 | 1 | 101.5684 | 8.477 | 2.741 | 98.7914 | 8.457 | 0.69102 | 2.05 | -0.02 | 2.777 | 1 | 0.092 | 1
2011-11-25 12:15 | 3.5 | 1 | 101.4057 | 8.483 | 2.449 | 98.6877 | 8.463 | 0.65257 | 1.7964 | -0.02 | 2.718 | 1 | 0.092 | 1
2011-11-25 12:20 | 3.5 | 1 | 101.0522 | 8.486 | 2.3328 | 98.2722 | 8.47 | 0.63714 | 1.6957 | -0.016 | 2.78 | 1 | 0.092 | 1
2011-11-25 12:25 | 3.5 | 1 | 100.8594 | 8.49 | 2.1758 | 98.1374 | 8.481 | 0.62167 | 1.5541 | -0.009 | 2.722 | 1 | 0.091 | 1
2011-11-25 12:30 | 3.5 | 1 | 100.602 | 8.496 | 2.1508 | 97.87 | 8.496 | 0.60616 | 1.5446 | 0 | 2.732 | 1 | 0.091 | 1
2011-11-25 12:35 | 3.5 | 1 | 100.2975 | 8.505 | 1.921 | 97.6795 | 8.505 | 0.59839 | 1.3226 | 0 | 2.618 | 1 | 0.091 | 1
2011-11-25 12:40 | 3.5 | 1 | 100.2322 | 8.513 | 1.7498 | 97.6022 | 8.509 | 0.58311 | 1.1667 | -0.004 | 2.63 | 1 | 0.092 | 1
2011-11-25 12:45 | 3.5 | 1 | 100.0895 | 8.52 | 1.6524 | 97.2595 | 8.53 | 0.57518 | 1.0772 | 0.01 | 2.83 | 1 | 0.092 | 1
2011-11-25 12:50 | 3.5 | 1 | 99.9225 | 8.533 | 1.6195 | 97.1285 | 8.537 | 0.58266 | 1.0369 | 0.004 | 2.794 | 1 | 0.092 | 1
2011-11-25 12:55 | 2.1 | 1 | 99.7798 | 8.547 | 1.4503 | 97.0768 | 8.549 | 0.56729 | 0.88299 | 0.002 | 2.703 | 1 | 0.092 | 1
2011-11-25 13:00 | 2.1 | 1 | 99.2499 | 8.556 | 1.506 | 96.6289 | 8.564 | 0.57464 | 0.93133 | 0.008 | 2.621 | 1 | 0.092 | 1
2011-11-25 13:05 | 3.5 | 1 | 99.5883 | 8.572 | 1.4173 | 96.7453 | 8.574 | 0.58206 | 0.83524 | 0.002 | 2.843 | 1 | 0.092 | 1
2011-11-25 13:10 | 2.1 | 1 | 99.5788 | 8.582 | 1.3134 | 96.5748 | 8.592 | 0.57419 | 0.73919 | 0.01 | 3.004 | 1 | 0.092 | 1
2011-11-25 13:15 | 3.5 | 1 | 99.2126 | 8.595 | 1.4803 | 96.5256 | 8.602 | 0.58161 | 0.8987 | 0.007 | 2.687 | 1 | 0.092 | 1
2011-11-25 13:20 | 2.1 | 1 | 99.1383 | 8.608 | 1.4638 | 96.6183 | 8.614 | 0.57384 | 0.88994 | 0.006 | 2.52 | 1 | 0.092 | 1
2011-11-25 13:25 | 3.5 | 1 | 99.2201 | 8.618 | 1.4794 | 96.4271 | 8.637 | 0.58105 | 0.89831 | 0.019 | 2.793 | 1 | 0.093 | 1
2011-11-25 13:30 | 3.5 | 1 | 99.0796 | 8.63 | 1.3752 | 96.2706 | 8.643 | 0.56582 | 0.80937 | 0.013 | 2.809 | 1 | 0.093 | 1
2011-11-25 13:35 | 3.5 | 1 | 98.9681 | 8.639 | 1.3192 | 96.3781 | 8.65 | 0.56571 | 0.75352 | 0.011 | 2.59 | 1 | 0.093 | 1
2011-11-25 13:40 | 2.1 | 1 | 98.9814 | 8.649 | 1.3506 | 96.3604 | 8.672 | 0.56536 | 0.78525 | 0.023 | 2.621 | 1 | 0.092 | 1
2011-11-25 13:45 | 2.1 | 1 | 98.942 | 8.661 | 1.3899 | 96.249 | 8.674 | 0.58045 | 0.80945 | 0.013 | 2.693 | 1 | 0.092 | 1
2011-11-25 13:50 | 2.1 | 1 | 98.7373 | 8.669 | 1.4135 | 95.9793 | 8.686 | 0.5727 | 0.84076 | 0.017 | 2.758 | 1 | 0.092 | 1
2011-11-25 13:55 | 3.5 | 1 | 98.7958 | 8.679 | 1.3972 | 96.0128 | 8.698 | 0.58007 | 0.81708 | 0.019 | 2.783 | 1 | 0.092 | 1
2011-11-25 14:00 | 3.5 | 1 | 98.7515 | 8.687 | 1.3333 | 96.0295 | 8.704 | 0.57241 | 0.7609 | 0.017 | 2.722 | 1 | 0.092 | 1
2011-11-25 14:05 | 3.5 | 1 | 99.2728 | 8.694 | 1.3568 | 96.1088 | 8.717 | 0.56466 | 0.79219 | 0.023 | 3.164 | 1 | 0.092 | 1
2011-11-25 14:10 | 2.1 | 1 | 98.87 | 8.697 | 1.3806 | 96.253 | 8.719 | 0.56463 | 0.81593 | 0.022 | 2.617 | 1 | 0.093 | 1
2011-11-25 14:15 | 2.1 | 1 | 98.8595 | 8.704 | 1.3882 | 96.2545 | 8.712 | 0.54965 | 0.83858 | 0.008 | 2.605 | 1 | 0.093 | 1
2011-11-25 14:20 | 2.1 | 1 | 99.0546 | 8.708 | 1.3325 | 96.2136 | 8.72 | 0.54953 | 0.783 | 0.012 | 2.841 | 1 | 0.093 | 1
2011-11-25 14:25 | 2.1 | 1 | 98.6826 | 8.71 | 1.3562 | 96.3406 | 8.719 | 0.54201 | 0.81423 | 0.009 | 2.342 | 1 | 0.092 | 1
2011-11-25 14:30 | 2.1 | 1 | 98.9917 | 8.713 | 1.2611 | 96.4887 | 8.721 | 0.52693 | 0.73421 | 0.008 | 2.503 | 1 | 0.092 | 1
2011-11-25 14:35 | 2.1 | 1 | 99.0544 | 8.715 | 1.3243 | 96.3944 | 8.722 | 0.5495 | 0.77485 | 0.007 | 2.66 | 1 | 0.092 | 1
2011-11-25 14:40 | 2.1 | 1 | 98.6327 | 8.715 | 1.4037 | 96.1727 | 8.732 | 0.52677 | 0.87692 | 0.017 | 2.46 | 1 | 0.092 | 1
2011-11-25 14:45 | 2.1 | 1 | 98.9244 | 8.715 | 1.3481 | 96.3174 | 8.722 | 0.52692 | 0.8212 | 0.007 | 2.607 | 1 | 0.092 | 1
2011-11-25 14:50 | 2.1 | 1 | 98.7843 | 8.713 | 1.3244 | 96.2523 | 8.724 | 0.51937 | 0.80504 | 0.011 | 2.532 | 1 | 0.092 | 1
2011-11-25 14:55 | 3.5 | 1 | 98.662 | 8.709 | 1.1982 | 96.348 | 8.716 | 0.51198 | 0.68622 | 0.007 | 2.314 | 1 | 0.092 | 1
2011-11-25 15:00 | 3.5 | 1 | 98.7444 | 8.707 | 1.4438 | 95.9884 | 8.708 | 0.50458 | 0.93921 | 0.001 | 2.756 | 1 | 0.092 | 1
2011-11-25 15:05 | 3.5 | 1 | 98.7342 | 8.702 | 1.3327 | 96.2272 | 8.708 | 0.49708 | 0.83567 | 0.006 | 2.507 | 1 | 0.092 | 1
2011-11-25 15:10 | 2.1 | 1 | 98.6803 | 8.699 | 1.3249 | 95.9033 | 8.704 | 0.51215 | 0.81279 | 0.005 | 2.777 | 1 | 0.092 | 1
2011-11-25 15:15 | 2.1 | 1 | 98.96 | 8.691 | 1.1831 | 95.916 | 8.696 | 0.50475 | 0.67831 | 0.005 | 3.044 | 1 | 0.092 | 1
2011-11-25 15:20 | 2.1 | 1 | 98.9321 | 8.688 | 1.3016 | 96.1181 | 8.69 | 0.50483 | 0.79674 | 0.002 | 2.814 | 1 | 0.092 | 1
2011-11-25 15:25 | 2.1 | 1 | 98.7928 | 8.684 | 1.2543 | 95.9448 | 8.688 | 0.49735 | 0.75691 | 0.004 | 2.848 | 1 | 0.092 | 1
2011-11-25 15:30 | 2.1 | 1 | 98.6988 | 8.679 | 1.2861 | 96.0878 | 8.692 | 0.4973 | 0.78877 | 0.013 | 2.611 | 1 | 0.092 | 1
2011-11-25 15:35 | 2.1 | 1 | 98.6178 | 8.676 | 1.2941 | 96.1278 | 8.683 | 0.49742 | 0.79667 | 0.007 | 2.49 | 1 | 0.092 | 1
2011-11-25 15:40 | 2.1 | 1 | 98.6194 | 8.67 | 1.2864 | 96.0464 | 8.68 | 0.49746 | 0.78893 | 0.01 | 2.573 | 1 | 0.091 | 1
2011-11-25 15:45 | 2.1 | 1 | 98.7231 | 8.664 | 1.2155 | 96.0411 | 8.673 | 0.49006 | 0.72542 | 0.009 | 2.682 | 1 | 0.091 | 1
2011-11-25 15:50 | 2.1 | 1 | 98.8338 | 8.661 | 1.2551 | 96.1298 | 8.677 | 0.49 | 0.76507 | 0.016 | 2.704 | 1 | 0.091 | 1
2011-11-25 15:55 | 2.1 | 1 | 98.6898 | 8.657 | 1.3424 | 96.1028 | 8.666 | 0.49015 | 0.85221 | 0.009 | 2.587 | 1 | 0.091 | 1
2011-11-25 16:00 | 3.5 | 1 | 98.8067 | 8.654 | 1.1685 | 96.0577 | 8.661 | 0.49773 | 0.6708 | 0.007 | 2.749 | 1 | 0.091 | 1
2011-11-25 16:05 | 2.1 | 1 | 98.8479 | 8.65 | 1.2792 | 96.0189 | 8.664 | 0.49018 | 0.78902 | 0.014 | 2.829 | 1 | 0.091 | 1
2011-11-25 16:10 | 2.1 | 1 | 98.6915 | 8.649 | 1.1529 | 96.0995 | 8.655 | 0.4903 | 0.66265 | 0.006 | 2.592 | 1 | 0.091 | 1
2011-11-25 16:15 | 2.1 | 1 | 98.9556 | 8.645 | 1.2635 | 96.0156 | 8.667 | 0.49014 | 0.77341 | 0.022 | 2.94 | 1 | 0.091 | 1
2011-11-25 16:20 | 0 | 0 | 106.733 | 8.628 | 1.2167 | 98.521 | 8.656 | 0.49029 | 0.72642 | 0.028 | 8.212 | 1 | 0.091 | 1
2011-11-25 16:25 | 0 | 0 | 118.1827 | 8.534 | 1.2992 | 101.3977 | 8.657 | 0.49027 | 0.80898 | 0.123 | 16.785 | 1 | 0.091 | 1
2011-11-25 16:30 | 0 | 0 | 132.9285 | 8.501 | 1.221 | 103.0285 | 8.647 | 1.0041 | 0.21692 | 0.146 | 29.9 | 1 | 0.091 | 1
2011-11-25 16:35 | 0 | 0 | 150.4174 | 8.468 | 2.1442 | 105.3004 | 8.646 | 0.51297 | 1.6313 | 0.178 | 45.117 | 1 | 0.091 | 1
2011-11-25 16:40 | 0 | 0 | 164.936 | 8.486 | 2.2997 | 106.714 | 8.628 | 0.49818 | 1.8016 | 0.142 | 58.222 | 1 | 0.092 | 1
2011-11-25 16:45 | 0 | 0 | 179.8461 | 8.475 | 2.317 | 108.0661 | 8.627 | 0.49068 | 1.8263 | 0.152 | 71.78 | 1 | 0.092 | 1
2011-11-25 16:50 | 0 | 0 | 194.5126 | 8.766 | 2.7603 | 109.4716 | 8.634 | 0.4981 | 2.2622 | -0.132 | 85.041 | 1 | 0.092 | 0
2011-11-25 16:55 | 0 | 0 | 207.7209 | 9 | 6.131 | 110.8119 | 8.625 | 0.49822 | 5.6328 | -0.375 | 96.909 | 1 | 0.091 | 0
2011-11-25 17:00 | 0 | 0 | 220.2325 | 9.105 | 18.5464 | 112.0415 | 8.619 | 0.50582 | 18.0406 | -0.486 | 108.191 | 1 | 0.091 | 0
2011-11-25 17:05 | 0 | 0 | 230.1534 | 9.147 | 22.1388 | 113.0124 | 8.634 | 0.51314 | 21.6257 | -0.513 | 117.141 | 1 | 0.091 | 0
2011-11-25 17:10 | 0 | 0 | 241.0471 | 9.145 | 23.9334 | 114.2251 | 8.642 | 0.55827 | 23.3752 | -0.503 | 126.822 | 1 | 0.091 | 0
2011-11-25 17:15 | 0 | 0 | 251.6221 | 9.125 | 24.8851 | 115.4371 | 8.635 | 1.1613 | 23.7238 | -0.49 | 136.185 | 1 | 0.091 | 0
2011-11-25 17:20 | 0 | 0 | 261.0826 | 9.133 | 25.4704 | 116.3466 | 8.65 | 1.832 | 23.6384 | -0.483 | 144.736 | 1 | 0.091 | 0
2011-11-25 17:25 | 0 | 0 | 269.917 | 9.188 | 25.9125 | 117.499 | 8.663 | 2.9018 | 23.0107 | -0.525 | 152.418 | 1 | 0.092 | 0
2011-11-25 17:30 | 0 | 0 | 278.9159 | 9.237 | 26.8818 | 118.4089 | 8.663 | 4.0532 | 22.8286 | -0.574 | 160.507 | 1 | 0.092 | 0
2011-11-25 17:35 | 0 | 0 | 287.3692 | 9.251 | 27.6075 | 119.2102 | 8.676 | 4.6631 | 22.9444 | -0.575 | 168.159 | 1 | 0.092 | 0
2011-11-25 17:40 | 0 | 0 | 294.6283 | 9.285 | 27.9348 | 120.3023 | 8.692 | 5.2697 | 22.6651 | -0.593 | 174.326 | 1 | 0.091 | 0
2011-11-25 17:45 | 0 | 0 | 298.276 | 9.286 | 28.2071 | 121.39 | 8.702 | 5.5483 | 22.6588 | -0.584 | 176.886 | 1 | 0.091 | 0
2011-11-25 17:50 | 0 | 0 | 306.0223 | 9.273 | 28.6024 | 122.4543 | 8.704 | 5.8732 | 22.7293 | -0.569 | 183.568 | 1 | 0.091 | 0
2011-11-25 17:55 | 0 | 0 | 313.7177 | 9.256 | 28.8191 | 123.5857 | 8.71 | 6.2254 | 22.5937 | -0.546 | 190.132 | 1 | 0.091 | 0
2011-11-25 18:00 | 0 | 0 | 319.105 | 9.276 | 28.9451 | 124.501 | 8.722 | 6.8005 | 22.1446 | -0.554 | 194.604 | 1 | 0.091 | 0
2011-11-25 18:05 | 0 | 0 | 326.2727 | 9.277 | 29.2493 | 125.5797 | 8.718 | 7.1765 | 22.0728 | -0.559 | 200.693 | 1 | 0.091 | 0
2011-11-25 18:10 | 0 | 0 | 331.8619 | 9.292 | 29.4811 | 126.4809 | 8.734 | 7.4601 | 22.021 | -0.558 | 205.381 | 1 | 0.091 | 0
2011-11-25 18:15 | 0 | 0 | 338.0147 | 9.295 | 29.4888 | 127.3257 | 8.73 | 7.5059 | 21.983 | -0.565 | 210.689 | 1 | 0.091 | 0
2011-11-25 18:20 | 0 | 0 | 340.4457 | 9.454 | 29.6015 | 128.0517 | 8.742 | 7.6382 | 21.9634 | -0.712 | 212.394 | 1 | 0.091 | 0
2011-11-25 18:25 | 0 | 0 | 345.1688 | 9.469 | 29.7007 | 129.0958 | 8.745 | 7.8176 | 21.8831 | -0.724 | 216.073 | 1 | 0.091 | 0
2011-11-25 18:30 | 0 | 0 | 348.8905 | 9.469 | 30.1882 | 129.8885 | 8.751 | 7.9876 | 22.2005 | -0.718 | 219.002 | 1 | 0.091 | 0
2011-11-25 18:35 | 0 | 0 | 351.3636 | 9.517 | 30.1782 | 130.7466 | 8.754 | 8.1134 | 22.0649 | -0.763 | 220.617 | 1 | 0.091 | 0
2011-11-25 18:40 | 0 | 0 | 355.0235 | 9.526 | 30.2519 | 131.7575 | 8.752 | 8.2586 | 21.9933 | -0.774 | 223.266 | 1 | 0.091 | 0
2011-11-25 18:45 | 0 | 0 | 357.3515 | 9.55 | 30.384 | 132.2725 | 8.756 | 8.5659 | 21.8181 | -0.794 | 225.079 | 1 | 0.091 | 0
2011-11-25 18:50 | 0 | 0 | 359.64 | 9.564 | 30.5143 | 133.172 | 8.757 | 8.6383 | 21.876 | -0.807 | 226.468 | 1 | 0.091 | 0
2011-11-25 18:55 | 0 | 0 | 360.6921 | 9.556 | 30.5211 | 133.9371 | 8.764 | 8.7002 | 21.8208 | -0.792 | 226.755 | 1 | 0.091 | 0
2011-11-25 19:00 | 0 | 0 | 361.6215 | 9.609 | 30.5877 | 134.8225 | 8.765 | 8.8455 | 21.7422 | -0.844 | 226.799 | 1 | 0.091 | 0
2011-11-25 19:05 | 0 | 0 | 361.685 | 9.582 | 30.8139 | 135.354 | 8.774 | 9.1897 | 21.6242 | -0.808 | 226.331 | 1 | 0.091 | 0
2011-11-25 19:10 | 0 | 0 | 362.1654 | 9.602 | 30.8476 | 136.3594 | 8.785 | 9.2417 | 21.6059 | -0.817 | 225.806 | 1 | 0.091 | 0
2011-11-25 19:15 | 0 | 0 | 361.7285 | 9.599 | 30.8502 | 137.0455 | 8.797 | 9.4122 | 21.438 | -0.802 | 224.683 | 1 | 0.091 | 0
2011-11-25 19:20 | 0 | 0 | 361.6179 | 9.602 | 30.9798 | 137.7509 | 8.802 | 9.5481 | 21.4317 | -0.8 | 223.867 | 1 | 0.091 | 0
2011-11-25 19:25 | 0 | 0 | 359.7487 | 9.594 | 31.0172 | 138.5347 | 8.805 | 9.7948 | 21.2224 | -0.789 | 221.214 | 1 | 0.091 | 0
2011-11-25 19:30 | 0 | 0 | 358.2172 | 9.599 | 31.0332 | 139.1802 | 8.812 | 9.7378 | 21.2954 | -0.787 | 219.037 | 1 | 0.091 | 0
2011-11-25 19:35 | 0 | 0 | 356.4399 | 9.61 | 31.0847 | 139.8789 | 8.811 | 9.7748 | 21.31 | -0.799 | 216.561 | 1 | 0.091 | 0
2011-11-25 19:40 | 0 | 0 | 353.2481 | 9.612 | 31.1746 | 140.4861 | 8.814 | 9.9116 | 21.2629 | -0.798 | 212.762 | 1 | 0.091 | 0
2011-11-25 19:45 | 0 | 0 | 348.7046 | 9.594 | 31.2207 | 141.0646 | 8.812 | 9.7195 | 21.5012 | -0.782 | 207.64 | 1 | 0.091 | 0
2011-11-25 19:50 | 0 | 0 | 344.6075 | 9.595 | 31.2911 | 141.6225 | 8.814 | 9.7648 | 21.5264 | -0.781 | 202.985 | 1 | 0.091 | 0
2011-11-25 19:55 | 0 | 0 | 340.3565 | 9.547 | 31.4044 | 142.3975 | 8.824 | 9.762 | 21.6424 | -0.723 | 197.959 | 1 | 0.091 | 0
2011-11-25 20:00 | 0 | 0 | 336.9765 | 9.478 | 31.4956 | 142.9125 | 8.818 | 9.9656 | 21.5299 | -0.66 | 194.064 | 1 | 0.091 | 0
2011-11-25 20:05 | 0 | 0 | 331.5551 | 9.417 | 31.5595 | 143.5611 | 8.83 | 10.3302 | 21.2293 | -0.587 | 187.994 | 1 | 0.091 | 0
2011-11-25 20:10 | 0 | 0 | 325.6108 | 9.305 | 31.566 | 144.0888 | 8.825 | 10.4515 | 21.1145 | -0.48 | 181.522 | 1 | 0.091 | 0
2011-11-25 20:15 | 0 | 0 | 319.751 | 9.22 | 31.528 | 144.8 | 8.832 | 10.3296 | 21.1984 | -0.388 | 174.951 | 1 | 0.091 | 0
2011-11-25 20:20 | 0 | 0 | 314.2229 | 9.157 | 31.5116 | 145.3769 | 8.812 | 10.0592 | 21.4523 | -0.345 | 168.846 | 1 | 0.091 | 0
2011-11-25 20:25 | 0 | 0 | 309.6721 | 9.059 | 31.557 | 145.8281 | 8.793 | 9.9267 | 21.6304 | -0.266 | 163.844 | 1 | 0.091 | 0
2011-11-25 20:30 | 0 | 0 | 304.3188 | 8.974 | 31.529 | 146.3998 | 8.767 | 9.1368 | 22.3922 | -0.207 | 157.919 | 1 | 0.091 | 0
2011-11-25 20:35 | 0 | 0 | 299.8169 | 8.912 | 31.2731 | 146.8269 | 8.756 | 10.0014 | 21.2717 | -0.156 | 152.99 | 1 | 0.091 | 0
2011-11-25 20:40 | 0 | 0 | 293.8483 | 8.864 | 31.1807 | 147.3133 | 8.738 | 9.7581 | 21.4226 | -0.126 | 146.535 | 1 | 0.091 | 0
2011-11-25 20:45 | 0 | 0 | 286.5569 | 8.805 | 31.0976 | 148.2399 | 8.695 | 9.7607 | 21.3369 | -0.11 | 138.317 | 1 | 0.091 | 0
2011-11-25 20:50 | 0 | 0 | 279.2793 | 8.741 | 31.0395 | 148.5953 | 8.676 | 9.5637 | 21.4759 | -0.065 | 130.684 | 1 | 0.091 | 0
2011-11-25 20:55 | 0 | 0 | 272.4057 | 8.711 | 30.9723 | 149.2347 | 8.67 | 9.694 | 21.2783 | -0.041 | 123.171 | 1 | 0.091 | 0
2011-11-25 21:00 | 0 | 0 | 266.0997 | 8.665 | 30.8877 | 149.6627 | 8.642 | 9.5361 | 21.3516 | -0.023 | 116.437 | 1 | 0.091 | 0
2011-11-25 21:05 | 0 | 0 | 258.6033 | 8.643 | 30.8757 | 150.0383 | 8.637 | 9.6386 | 21.2371 | -0.006 | 108.565 | 1 | 0.091 | 0
2011-11-25 21:10 | 0 | 0 | 252.2181 | 8.593 | 30.8986 | 150.5011 | 8.626 | 9.6232 | 21.2754 | 0.033 | 101.717 | 1 | 0.091 | 0
2011-11-25 21:15 | 0 | 0 | 244.701 | 8.567 | 30.8587 | 151.011 | 8.612 | 9.756 | 21.1028 | 0.045 | 93.69 | 1 | 0.091 | 0
2011-11-25 21:20 | 0 | 0 | 237.3204 | 8.541 | 30.7771 | 151.4964 | 8.603 | 9.8968 | 20.8803 | 0.062 | 85.824 | 1 | 0.091 | 0
2011-11-25 21:25 | 0 | 0 | 229.5648 | 8.503 | 30.7477 | 152.0728 | 8.6 | 9.8607 | 20.8869 | 0.097 | 77.492 | 1 | 0.091 | 0
2011-11-25 21:30 | 0 | 0 | 222.4464 | 8.47 | 30.7555 | 152.2874 | 8.608 | 10.3579 | 20.3976 | 0.138 | 70.159 | 1 | 0.091 | 0
2011-11-25 21:35 | 0 | 0 | 214.6199 | 8.432 | 30.7469 | 152.6579 | 8.6 | 10.3973 | 20.3495 | 0.168 | 61.962 | 1 | 0.091 | 0
2011-11-25 21:40 | 0 | 0 | 206.3079 | 8.402 | 30.7312 | 153.1019 | 8.576 | 10.5994 | 20.1318 | 0.174 | 53.206 | 1 | 0.091 | 0
2011-11-25 21:45 | 0 | 0 | 198.1675 | 8.357 | 30.7286 | 153.5405 | 8.547 | 10.5988 | 20.1298 | 0.19 | 44.627 | 1 | 0.091 | 0
2011-11-25 21:50 | 0 | 0 | 190.641 | 8.315 | 30.7548 | 154.088 | 8.527 | 10.6793 | 20.0755 | 0.212 | 36.553 | 1 | 0.091 | 0
2011-11-25 21:55 | 0 | 0 | 182.7693 | 8.306 | 30.6788 | 154.2323 | 8.536 | 10.7325 | 19.9463 | 0.23 | 28.537 | 1 | 0.091 | 0
2011-11-25 22:00 | 0 | 0 | 174.8827 | 8.266 | 30.6297 | 154.6797 | 8.542 | 11.1598 | 19.4699 | 0.276 | 20.203 | 1 | 0.091 | 0
2011-11-25 22:05 | 0 | 0 | 166.5218 | 8.228 | 30.6839 | 154.9478 | 8.542 | 11.2159 | 19.4679 | 0.314 | 11.574 | 1 | 0.091 | 0
2011-11-25 22:10 | 0 | 0 | 158.8627 | 8.183 | 30.6285 | 155.2047 | 8.519 | 11.111 | 19.5176 | 0.336 | 3.658 | 1 | 0.091 | 0
2011-11-25 22:15 | 16.8 | 1 | 153.1344 | 8.16 | 30.6065 | 151.4024 | 8.499 | 12.8407 | 17.7658 | 0.339 | 1.732 | 1 | 0.091 | 0
2011-11-25 22:20 | 23 | 1 | 147.6787 | 8.074 | 30.629 | 146.9187 | 8.633 | 10.4804 | 20.1486 | 0.559 | 0.76 | 1 | 0.091 | 0
2011-11-25 22:25 | 27.8 | 1 | 142.7968 | 8.074 | 30.0182 | 142.4118 | 8.544 | 7.6719 | 22.3464 | 0.47 | 0.385 | 1 | 0.091 | 0
2011-11-25 22:30 | 29.5 | 1 | 138.0401 | 8.058 | 26.7425 | 137.7551 | 8.198 | 1.4081 | 25.3344 | 0.14 | 0.285 | 1 | 0.091 | 0
2011-11-25 22:35 | 27.8 | 1 | 133.719 | 8.046 | 22.411 | 133.26 | 8.163 | 1.8491 | 20.5619 | 0.117 | 0.459 | 1 | 0.091 | 0
2011-11-25 22:40 | 27.8 | 1 | 130.2817 | 8.06 | 20.7548 | 129.1667 | 8.145 | 1.8583 | 18.8965 | 0.085 | 1.115 | 1 | 0.091 | 0
2011-11-25 22:45 | 23 | 1 | 126.7523 | 8.069 | 17.2225 | 125.7033 | 8.125 | 2.0242 | 15.1982 | 0.056 | 1.049 | 1 | 0.091 | 0
2011-11-25 22:50 | 21.4 | 1 | 123.8493 | 8.064 | 14.5829 | 122.4543 | 8.097 | 2.001 | 12.5819 | 0.033 | 1.395 | 1 | 0.091 | 0
2011-11-25 22:55 | 18.3 | 1 | 121.3345 | 8.071 | 11.272 | 119.5935 | 8.064 | 1.9368 | 9.3353 | -0.007 | 1.741 | 1 | 0.091 | 0
2011-11-25 23:00 | 18.3 | 1 | 119.1268 | 8.076 | 9.5596 | 117.3428 | 8.047 | 1.8387 | 7.7208 | -0.029 | 1.784 | 1 | 0.091 | 0
2011-11-25 23:05 | 15.3 | 1 | 117.128 | 8.081 | 7.8466 | 115.195 | 8.014 | 1.7664 | 6.0802 | -0.067 | 1.933 | 1 | 0.091 | 0
2011-11-25 23:10 | 13.8 | 1 | 115.3801 | 8.07 | 6.3122 | 113.2931 | 8.006 | 1.7504 | 4.5618 | -0.064 | 2.087 | 1 | 0.091 | 0
2011-11-25 23:15 | 10.8 | 1 | 113.8649 | 8.062 | 5.3289 | 111.4669 | 7.982 | 1.6859 | 3.643 | -0.08 | 2.398 | 1 | 0.091 | 0
2011-11-25 23:20 | 10.8 | 1 | 112.3243 | 8.042 | 4.6859 | 109.8373 | 7.96 | 1.5886 | 3.0972 | -0.082 | 2.487 | 1 | 0.091 | 0
2011-11-25 23:25 | 9.3 | 1 | 110.9787 | 8.024 | 4.3019 | 108.5467 | 7.943 | 1.5159 | 2.786 | -0.081 | 2.432 | 1 | 0.091 | 0
2011-11-25 23:30 | 7.9 | 1 | 110.0227 | 8.003 | 4.1471 | 107.3117 | 7.927 | 1.4271 | 2.72 | -0.076 | 2.711 | 1 | 0.091 | 0
2011-11-25 23:35 | 7.9 | 1 | 108.8221 | 7.976 | 3.9584 | 106.1101 | 7.916 | 1.3464 | 2.612 | -0.06 | 2.712 | 1 | 0.091 | 0
2011-11-25 23:40 | 6.4 | 1 | 108.0397 | 7.951 | 3.8567 | 105.1307 | 7.899 | 1.2581 | 2.5987 | -0.052 | 2.909 | 1 | 0.091 | 0
2011-11-25 23:45 | 6.4 | 1 | 107.106 | 7.931 | 3.8241 | 104.527 | 7.883 | 1.17 | 2.6541 | -0.048 | 2.579 | 1 | 0.091 | 0
2011-11-25 23:50 | 6.4 | 1 | 106.2692 | 7.912 | 3.5746 | 103.5822 | 7.866 | 1.0184 | 2.5561 | -0.046 | 2.687 | 1 | 0.091 | 0
2011-11-25 23:55 | 5 | 1 | 105.9796 | 7.894 | 3.5072 | 103.0246 | 7.855 | 0.9471 | 2.5601 | -0.039 | 2.955 | 1 | 0.091 | 0
2011-11-26 | 5 | 1 | 105.2308 | 7.876 | 3.3449 | 102.5218 | 7.837 | 0.88412 | 2.4607 | -0.039 | 2.709 | 1 | 0.091 | 0
2011-11-26 00:05 | 5 | 1 | 104.864 | 7.855 | 3.3728 | 101.954 | 7.822 | 0.82915 | 2.5436 | -0.033 | 2.91 | 1 | 0.091 | 0
2011-11-26 00:10 | 5 | 1 | 103.9744 | 7.835 | 3.0477 | 101.4074 | 7.812 | 0.77423 | 2.2735 | -0.023 | 2.567 | 1 | 0.091 | 0
2011-11-26 00:15 | 3.5 | 1 | 103.8014 | 7.815 | 2.9723 | 101.0894 | 7.801 | 0.72735 | 2.245 | -0.014 | 2.712 | 1 | 0.091 | 0
2011-11-26 00:20 | 5 | 1 | 103.3377 | 7.81 | 2.9556 | 100.5287 | 7.791 | 0.69623 | 2.2594 | -0.019 | 2.809 | 1 | 0.091 | 0
2011-11-26 00:25 | 3.5 | 1 | 103.2515 | 7.799 | 3.2056 | 100.4665 | 7.776 | 0.66526 | 2.5403 | -0.023 | 2.785 | 1 | 0.091 | 0
2011-11-26 00:30 | 3.5 | 1 | 102.85 | 7.785 | 2.676 | 100.017 | 7.775 | 0.64967 | 2.0264 | -0.01 | 2.833 | 1 | 0.091 | 0
2011-11-26 00:35 | 3.5 | 1 | 102.5545 | 7.772 | 2.4396 | 99.7865 | 7.758 | 0.63439 | 1.8052 | -0.014 | 2.768 | 1 | 0.091 | 0
2011-11-26 00:40 | 3.5 | 1 | 102.4166 | 7.761 | 2.3475 | 99.4956 | 7.76 | 0.61878 | 1.7287 | -0.001 | 2.921 | 1 | 0.091 | 0
2011-11-26 00:45 | 3.5 | 1 | 102.1095 | 7.747 | 2.2557 | 99.1615 | 7.741 | 0.61133 | 1.6444 | -0.006 | 2.948 | 1 | 0.091 | 0
2011-11-26 00:50 | 3.5 | 1 | 101.8973 | 7.739 | 2.2226 | 99.0823 | 7.744 | 0.6035 | 1.6191 | 0.005 | 2.815 | 1 | 0.091 | 0
2011-11-26 00:55 | 3.5 | 1 | 101.6967 | 7.732 | 2.0804 | 98.9807 | 7.723 | 0.59608 | 1.4843 | -0.009 | 2.716 | 1 | 0.091 | 0
2011-11-26 01:00 | 3.5 | 1 | 101.6442 | 7.718 | 1.8477 | 98.7942 | 7.726 | 0.58826 | 1.2594 | 0.008 | 2.85 | 1 | 0.091 | 0
2011-11-26 01:05 | 2.1 | 1 | 101.3378 | 7.709 | 1.8067 | 98.4838 | 7.714 | 0.58846 | 1.2182 | 0.005 | 2.854 | 1 | 0.091 | 0
2011-11-26 01:10 | 2.1 | 1 | 101.3124 | 7.701 | 1.8071 | 98.5084 | 7.712 | 0.58073 | 1.2263 | 0.011 | 2.804 | 1 | 0.091 | 0
2011-11-26 01:15 | 2.1 | 1 | 101.354 | 7.692 | 1.7246 | 98.304 | 7.707 | 0.58081 | 1.1438 | 0.015 | 3.05 | 1 | 0.091 | 0
2011-11-26 01:20 | 2.1 | 1 | 101.1545 | 7.685 | 1.6836 | 98.4715 | 7.702 | 0.58089 | 1.1027 | 0.017 | 2.683 | 1 | 0.091 | 0
2011-11-26 01:25 | 2.1 | 1 | 100.8201 | 7.678 | 1.7088 | 98.0381 | 7.684 | 0.58119 | 1.1276 | 0.006 | 2.782 | 1 | 0.091 | 0
2011-11-26 01:30 | 2.1 | 1 | 100.7665 | 7.671 | 1.5606 | 97.8835 | 7.681 | 0.58124 | 0.97934 | 0.01 | 2.883 | 1 | 0.091 | 0
2011-11-26 01:35 | 3.5 | 1 | 100.7991 | 7.665 | 1.5033 | 97.9531 | 7.681 | 0.58124 | 0.92207 | 0.016 | 2.846 | 1 | 0.091 | 0
2011-11-26 01:40 | 2.1 | 1 | 100.7925 | 7.658 | 1.5447 | 97.9285 | 7.669 | 0.58143 | 0.96326 | 0.011 | 2.864 | 1 | 0.091 | 0
2011-11-26 01:45 | 2.1 | 1 | 100.6773 | 7.648 | 1.4958 | 97.6823 | 7.671 | 0.5814 | 0.91442 | 0.023 | 2.995 | 1 | 0.091 | 0
2011-11-26 01:50 | 3.5 | 1 | 100.5941 | 7.641 | 1.5043 | 97.6361 | 7.663 | 0.58153 | 0.9228 | 0.022 | 2.958 | 1 | 0.091 | 0
2011-11-26 01:55 | 2.1 | 1 | 100.4819 | 7.635 | 1.6199 | 97.5119 | 7.659 | 0.5816 | 1.0383 | 0.024 | 2.97 | 1 | 0.091 | 0
2011-11-26 02:00 | 2.1 | 1 | 100.4552 | 7.624 | 1.6287 | 97.6482 | 7.651 | 0.58173 | 1.0469 | 0.027 | 2.807 | 1 | 0.091 | 0
2011-11-26 02:05 | 2.1 | 1 | 100.5263 | 7.615 | 1.6208 | 97.5393 | 7.645 | 0.57405 | 1.0468 | 0.03 | 2.987 | 1 | 0.091 | 0
2011-11-26 02:10 | 2.1 | 1 | 100.4566 | 7.608 | 1.5799 | 97.5746 | 7.63 | 0.57429 | 1.0056 | 0.022 | 2.882 | 1 | 0.091 | 0
2011-11-26 02:15 | 2.1 | 1 | 100.3874 | 7.597 | 1.5556 | 97.5434 | 7.618 | 0.57449 | 0.98114 | 0.021 | 2.844 | 1 | 0.091 | 0
2011-11-26 02:20 | 2.1 | 1 | 100.294 | 7.59 | 1.5889 | 97.449 | 7.618 | 0.58227 | 1.0067 | 0.028 | 2.845 | 1 | 0.091 | 0
2011-11-26 02:25 | 2.1 | 1 | 100.4401 | 7.582 | 1.6058 | 97.4761 | 7.605 | 0.5747 | 1.0311 | 0.023 | 2.964 | 1 | 0.091 | 0
2011-11-26 02:30 | 2.1 | 1 | 100.4501 | 7.574 | 1.6724 | 97.2381 | 7.593 | 0.57489 | 1.0975 | 0.019 | 3.212 | 1 | 0.091 | 0
2011-11-26 02:35 | 2.1 | 1 | 100.2704 | 7.564 | 1.6895 | 97.4044 | 7.583 | 0.57505 | 1.1144 | 0.019 | 2.866 | 1 | 0.091 | 0
2011-11-26 02:40 | 2.1 | 1 | 100.3047 | 7.556 | 1.7313 | 97.4767 | 7.58 | 0.5751 | 1.1562 | 0.024 | 2.828 | 1 | 0.091 | 0
2011-11-26 02:45 | 2.1 | 1 | 100.2942 | 7.546 | 1.5827 | 97.3662 | 7.573 | 0.56743 | 1.0152 | 0.027 | 2.928 | 1 | 0.091 | 0
2011-11-26 02:50 | 2.1 | 1 | 100.3524 | 7.532 | 1.6495 | 97.2244 | 7.565 | 0.56756 | 1.082 | 0.033 | 3.128 | 1 | 0.091 | 0
2011-11-26 02:55 | 2.1 | 1 | 100.3965 | 7.528 | 1.7327 | 97.3345 | 7.55 | 0.5678 | 1.1649 | 0.022 | 3.062 | 1 | 0.091 | 0
2011-11-26 03:00 | 2.1 | 1 | 100.3652 | 7.518 | 1.7166 | 97.4112 | 7.546 | 0.56786 | 1.1487 | 0.028 | 2.954 | 1 | 0.091 | 0
2011-11-26 03:05 | 2.1 | 1 | 100.1384 | 7.512 | 1.6256 | 97.3834 | 7.536 | 0.56023 | 1.0654 | 0.024 | 2.755 | 1 | 0.091 | 0
2011-11-26 03:10 | 2.1 | 1 | 100.1708 | 7.503 | 1.709 | 97.3718 | 7.527 | 0.56037 | 1.1486 | 0.024 | 2.799 | 1 | 0.091 | 0
2011-11-26 03:15 | 2.1 | 1 | 100.2524 | 7.494 | 1.6347 | 97.2804 | 7.52 | 0.5527 | 1.082 | 0.026 | 2.972 | 1 | 0.091 | 0
2011-11-26 03:20 | 0.7 | 1 | 100.3631 | 7.488 | 1.5853 | 97.2771 | 7.511 | 0.55284 | 1.0325 | 0.023 | 3.086 | 1 | 0.091 | 0
2011-11-26 03:25 | 2.1 | 1 | 100.1909 | 7.48 | 1.5774 | 97.3299 | 7.5 | 0.54522 | 1.0322 | 0.02 | 2.861 | 1 | 0.09 | 0
2011-11-26 03:30 | 2.1 | 1 | 100.2075 | 7.47 | 1.6027 | 97.3065 | 7.492 | 0.54534 | 1.0573 | 0.022 | 2.901 | 1 | 0.09 | 0
2011-11-26 03:35 | 2.1 | 1 | 100.1061 | 7.464 | 1.6112 | 97.1591 | 7.483 | 0.5377 | 1.0735 | 0.019 | 2.947 | 1 | 0.09 | 0
2011-11-26 03:40 | 2.1 | 1 | 100.2366 | 7.455 | 1.6366 | 97.0376 | 7.478 | 0.52999 | 1.1066 | 0.023 | 3.199 | 1 | 0.09 | 0
2011-11-26 03:45 | 2.1 | 1 | 100.0549 | 7.446 | 1.5375 | 97.1519 | 7.468 | 0.53014 | 1.0074 | 0.022 | 2.903 | 1 | 0.09 | 0
2011-11-26 03:50 | 2.1 | 1 | 100.0712 | 7.438 | 1.5544 | 96.9392 | 7.458 | 0.52251 | 1.0319 | 0.02 | 3.132 | 1 | 0.09 | 0
2011-11-26 03:55 | 2.1 | 1 | 100.0586 | 7.429 | 1.53 | 97.1056 | 7.446 | 0.51491 | 1.0151 | 0.017 | 2.953 | 1 | 0.09 | 0
2011-11-26 04:00 | 2.1 | 1 | 100.0153 | 7.425 | 1.5219 | 96.8783 | 7.439 | 0.50724 | 1.0147 | 0.014 | 3.137 | 1 | 0.09 | 0
2011-11-26 04:05 | 2.1 | 1 | 99.9104 | 7.414 | 1.6136 | 97.0444 | 7.435 | 0.49953 | 1.114 | 0.021 | 2.866 | 1 | 0.09 | 0
2011-11-26 04:10 | 2.1 | 1 | 100.1768 | 7.406 | 1.5724 | 97.1118 | 7.432 | 0.50734 | 1.0651 | 0.026 | 3.065 | 1 | 0.09 | 0
2011-11-26 04:15 | 2.1 | 1 | 100.1402 | 7.399 | 1.5479 | 97.0192 | 7.417 | 0.49978 | 1.0481 | 0.018 | 3.121 | 1 | 0.09 | 0
2011-11-26 04:20 | 2.1 | 1 | 99.9803 | 7.392 | 1.5233 | 97.0423 | 7.412 | 0.49985 | 1.0235 | 0.02 | 2.938 | 1 | 0.09 | 0
2011-11-26 04:25 | 0.7 | 1 | 99.9272 | 7.379 | 1.4991 | 96.9942 | 7.402 | 0.5 | 0.99909 | 0.023 | 2.933 | 1 | 0.09 | 0
2011-11-26 04:30 | 2.1 | 1 | 99.9941 | 7.373 | 1.4168 | 97.0141 | 7.39 | 0.49239 | 0.92436 | 0.017 | 2.98 | 1 | 0.09 | 0
2011-11-26 04:35 | 2.1 | 1 | 99.998 | 7.363 | 1.4254 | 97.013 | 7.382 | 0.49251 | 0.9329 | 0.019 | 2.985 | 1 | 0.09 | 0
2011-11-26 04:40 | 2.1 | 1 | 99.9191 | 7.356 | 1.4092 | 96.9851 | 7.375 | 0.4926 | 0.9166 | 0.019 | 2.934 | 1 | 0.09 | 0
2011-11-26 04:45 | 2.1 | 1 | 99.8394 | 7.35 | 1.4342 | 96.8184 | 7.373 | 0.49263 | 0.94156 | 0.023 | 3.021 | 1 | 0.09 | 0
2011-11-26 04:50 | 0.7 | 1 | 99.994 | 7.343 | 1.4758 | 96.962 | 7.372 | 0.49264 | 0.98316 | 0.029 | 3.032 | 1 | 0.09 | 0
2011-11-26 04:55 | 2.1 | 1 | 99.8326 | 7.337 | 1.4513 | 96.9606 | 7.364 | 0.48498 | 0.96627 | 0.027 | 2.872 | 1 | 0.09 | 0
2011-11-26 05:00 | 2.1 | 1 | 99.6597 | 7.33 | 1.4433 | 96.7837 | 7.362 | 0.49278 | 0.95049 | 0.032 | 2.876 | 1 | 0.09 | 0
2011-11-26 05:05 | 0 | 0 | 101.1332 | 7.328 | 1.4599 | 97.1382 | 7.344 | 0.48526 | 0.97463 | 0.016 | 3.995 | 1 | 0.09 | 0
2011-11-26 05:10 | 0 | 0 | 113.476 | 7.284 | 1.4866 | 99.558 | 7.349 | 0.48519 | 1.0014 | 0.065 | 13.918 | 1 | 0.09 | 0
2011-11-26 05:15 | 0 | 0 | 128.3832 | 7.264 | 1.4543 | 102.8032 | 7.334 | 0.4854 | 0.96889 | 0.07 | 25.58 | 1 | 0.09 | 0
2011-11-26 05:20 | 0 | 0 | 142.0032 | 7.251 | 2.0838 | 104.7152 | 7.346 | 0.53978 | 1.544 | 0.095 | 37.288 | 1 | 0.09 | 0
2011-11-26 05:25 | 0 | 0 | 153.5162 | 7.313 | 2.412 | 105.7122 | 7.333 | 0.49319 | 1.9188 | 0.02 | 47.804 | 1 | 0.09 | 0
2011-11-26 05:30 | 0 | 0 | 167.1933 | 7.383 | 2.4242 | 107.2793 | 7.323 | 0.49333 | 1.9308 | -0.06 | 59.914 | 1 | 0.09 | 0
2011-11-26 05:35 | 0 | 0 | 185.7199 | 7.297 | 2.6018 | 108.8799 | 7.327 | 0.49327 | 2.1085 | 0.03 | 76.84 | 1 | 0.09 | 0
2011-11-26 05:40 | 0 | 0 | 201.9059 | 7.247 | 3.2043 | 109.9849 | 7.318 | 0.4934 | 2.7109 | 0.071 | 91.921 | 1 | 0.09 | 0
2011-11-26 05:45 | 0 | 0 | 219.8083 | 7.332 | 7.7735 | 111.3093 | 7.318 | 0.4934 | 7.2801 | -0.014 | 108.499 | 1 | 0.09 | 0
2011-11-26 05:50 | 0 | 0 | 231.3279 | 7.524 | 18.6087 | 112.5369 | 7.325 | 0.50109 | 18.1077 | -0.199 | 118.791 | 1 | 0.09 | 0
2011-11-26 05:55 | 0 | 0 | 242.5923 | 7.606 | 20.9852 | 113.6893 | 7.315 | 0.50902 | 20.4761 | -0.291 | 128.903 | 1 | 0.091 | 0
2011-11-26 06:00 | 0 | 0 | 249.2633 | 7.617 | 22.8007 | 114.8163 | 7.307 | 0.53256 | 22.2682 | -0.31 | 134.447 | 1 | 0.091 | 0
2011-11-26 06:05 | 0 | 0 | 255.029 | 7.647 | 23.4914 | 115.957 | 7.314 | 0.71364 | 22.7777 | -0.333 | 139.072 | 1 | 0.091 | 0
2011-11-26 06:10 | 0 | 0 | 259.0666 | 7.802 | 24.1484 | 116.7496 | 7.331 | 1.9355 | 22.2128 | -0.471 | 142.317 | 1 | 0.09 | 0
2011-11-26 06:15 | 0 | 0 | 267.023 | 7.879 | 24.5379 | 117.85 | 7.339 | 3.6865 | 20.8513 | -0.54 | 149.173 | 1 | 0.09 | 0
2011-11-26 06:20 | 0 | 0 | 273.7637 | 7.9 | 25.4727 | 118.6487 | 7.352 | 4.1184 | 21.3542 | -0.548 | 155.115 | 1 | 0.09 | 0
2011-11-26 06:25 | 0 | 0 | 283.5166 | 7.924 | 25.807 | 119.7036 | 7.36 | 4.9581 | 20.8489 | -0.564 | 163.813 | 1 | 0.091 | 0
2011-11-26 06:30 | 0 | 0 | 293.4704 | 7.956 | 26.0525 | 120.6754 | 7.375 | 5.6709 | 20.3817 | -0.581 | 172.795 | 1 | 0.091 | 0
2011-11-26 06:35 | 0 | 0 | 296.1652 | 8.005 | 26.3163 | 121.7012 | 7.375 | 5.9809 | 20.3354 | -0.63 | 174.464 | 1 | 0.091 | 0
2011-11-26 06:40 | 0 | 0 | 304.3155 | 8.041 | 26.6518 | 122.7415 | 7.387 | 6.4001 | 20.2517 | -0.654 | 181.574 | 1 | 0.091 | 0
2011-11-26 06:45 | 0 | 0 | 309.6551 | 8.018 | 27.0014 | 123.6461 | 7.391 | 6.7398 | 20.2616 | -0.627 | 186.009 | 1 | 0.091 | 0
2011-11-26 06:50 | 0 | 0 | 318.7304 | 8.023 | 27.1742 | 124.7474 | 7.411 | 6.9759 | 20.1983 | -0.612 | 193.983 | 1 | 0.091 | 0
2011-11-26 06:55 | 0 | 0 | 325.8895 | 8.023 | 27.4967 | 125.6275 | 7.418 | 7.2429 | 20.2537 | -0.605 | 200.262 | 1 | 0.091 | 0
2011-11-26 07:00 | 0 | 0 | 330.281 | 8.028 | 27.6802 | 126.455 | 7.418 | 7.4471 | 20.2331 | -0.61 | 203.826 | 1 | 0.091 | 0
2011-11-26 07:05 | 0 | 0 | 331.537 | 8.119 | 27.7124 | 127.129 | 7.424 | 7.6132 | 20.0992 | -0.695 | 204.408 | 1 | 0.091 | 0
2011-11-26 07:10 | 0 | 0 | 334.0608 | 8.209 | 27.7452 | 128.0408 | 7.435 | 7.7039 | 20.0413 | -0.774 | 206.02 | 1 | 0.09 | 0
2011-11-26 07:15 | 0 | 0 | 332.9885 | 8.398 | 27.9994 | 129.1425 | 7.439 | 7.8615 | 20.138 | -0.959 | 203.846 | 1 | 0.09 | 0
2011-11-26 07:20 | 0 | 0 | 334.084 | 8.476 | 28.2472 | 129.87 | 7.441 | 8.0384 | 20.2088 | -1.035 | 204.214 | 1 | 0.09 | 0
2011-11-26 07:25 | 0 | 0 | 337.8888 | 8.479 | 28.5755 | 130.6998 | 7.451 | 8.0735 | 20.5021 | -1.028 | 207.189 | 1 | 0.09 | 0
2011-11-26 07:30 | 0 | 0 | 339.4435 | 8.703 | 28.5494 | 131.5445 | 7.452 | 8.1574 | 20.3919 | -1.251 | 207.899 | 1 | 0.09 | 0
2011-11-26 07:35 | 0 | 0 | 344.1858 | 8.797 | 28.6071 | 132.3458 | 7.451 | 8.2887 | 20.3184 | -1.346 | 211.84 | 1 | 0.09 | 0
2011-11-26 07:40 | 0 | 0 | 347.1479 | 8.812 | 28.9236 | 133.1129 | 7.47 | 8.4153 | 20.5082 | -1.342 | 214.035 | 1 | 0.09 | 0
2011-11-26 07:45 | 0 | 0 | 345.3397 | 8.791 | 29.167 | 133.7237 | 7.474 | 8.48 | 20.687 | -1.317 | 211.616 | 1 | 0.09 | 0
2011-11-26 07:50 | 0 | 0 | 344.9507 | 8.904 | 29.1359 | 134.5227 | 7.483 | 8.5153 | 20.6205 | -1.421 | 210.428 | 1 | 0.09 | 0
2011-11-26 07:55 | 0 | 0 | 340.497 | 8.892 | 29.2792 | 135.152 | 7.501 | 8.5484 | 20.7307 | -1.391 | 205.345 | 1 | 0.091 | 0
2011-11-26 08:00 | 0 | 0 | 337.3228 | 8.878 | 29.4654 | 135.7948 | 7.502 | 8.7642 | 20.7013 | -1.376 | 201.528 | 1 | 0.091 | 0
2011-11-26 08:05 | 0 | 0 | 334.9948 | 8.837 | 29.6127 | 136.5738 | 7.512 | 8.6959 | 20.9168 | -1.325 | 198.421 | 1 | 0.091 | 0
2011-11-26 08:10 | 0 | 0 | 332.624 | 8.755 | 29.7742 | 137.324 | 7.53 | 8.7289 | 21.0452 | -1.225 | 195.3 | 1 | 0.09 | 0
2011-11-26 08:15 | 0 | 0 | 329.1694 | 8.716 | 29.807 | 137.8904 | 7.53 | 8.7571 | 21.0499 | -1.186 | 191.279 | 1 | 0.09 | 0
2011-11-26 08:20 | 0 | 0 | 325.7694 | 8.7 | 29.8411 | 138.6504 | 7.539 | 8.7455 | 21.0957 | -1.161 | 187.119 | 1 | 0.09 | 0
2011-11-26 08:25 | 0 | 0 | 319.911 | 8.671 | 29.8966 | 139.158 | 7.553 | 8.9486 | 20.948 | -1.118 | 180.753 | 1 | 0.09 | 0
2011-11-26 08:30 | 0 | 0 | 314.6035 | 8.589 | 29.9972 | 139.8165 | 7.574 | 8.9808 | 21.0163 | -1.015 | 174.787 | 1 | 0.09 | 0
2011-11-26 08:35 | 0 | 0 | 308.6229 | 8.378 | 30.1248 | 140.4499 | 7.595 | 9.0882 | 21.0366 | -0.783 | 168.173 | 1 | 0.09 | 0
2011-11-26 08:40 | 0 | 0 | 301.6895 | 8.264 | 30.2645 | 141.0505 | 7.6 | 9.0869 | 21.1775 | -0.664 | 160.639 | 1 | 0.091 | 1
2011-11-26 08:45 | 0 | 0 | 294.9247 | 8.171 | 30.1662 | 141.6927 | 7.602 | 9.0206 | 21.1456 | -0.569 | 153.232 | 1 | 0.091 | 1
2011-11-26 08:50 | 0 | 0 | 287.4626 | 8.112 | 29.9857 | 142.3906 | 7.602 | 9.03 | 20.9557 | -0.51 | 145.072 | 1 | 0.091 | 1
2011-11-26 08:55 | 0 | 0 | 280.3892 | 8.015 | 29.9425 | 142.8572 | 7.594 | 8.8817 | 21.0607 | -0.421 | 137.532 | 1 | 0.09 | 1
2011-11-26 09:00 | 0 | 0 | 273.3665 | 7.959 | 29.8323 | 143.4515 | 7.587 | 8.9775 | 20.8548 | -0.372 | 129.915 | 1 | 0.09 | 1
2011-11-26 09:05 | 0 | 0 | 265.6504 | 7.915 | 29.796 | 143.9424 | 7.567 | 9.0014 | 20.7946 | -0.348 | 121.708 | 1 | 0.09 | 1
2011-11-26 09:10 | 0 | 0 | 257.2732 | 7.839 | 29.7024 | 144.6452 | 7.548 | 8.7995 | 20.9029 | -0.291 | 112.628 | 1 | 0.09 | 1
2011-11-26 09:15 | 0 | 0 | 248.0839 | 7.784 | 29.5694 | 145.1049 | 7.537 | 8.9057 | 20.6637 | -0.247 | 102.979 | 1 | 0.09 | 1
2011-11-26 09:20 | 0 | 0 | 239.6893 | 7.709 | 29.4319 | 145.6003 | 7.527 | 8.9459 | 20.486 | -0.182 | 94.089 | 1 | 0.09 | 1
2011-11-26 09:25 | 0 | 0 | 231.6179 | 7.673 | 29.2823 | 146.2439 | 7.508 | 8.9885 | 20.2938 | -0.165 | 85.374 | 1 | 0.09 | 1
2011-11-26 09:30 | 0 | 0 | 225.3642 | 7.628 | 28.9917 | 146.7702 | 7.5 | 8.8211 | 20.1707 | -0.128 | 78.594 | 1 | 0.09 | 1
2011-11-26 09:35 | 0 | 0 | 219.1987 | 7.601 | 28.8554 | 147.1937 | 7.518 | 9.231 | 19.6244 | -0.083 | 72.005 | 1 | 0.09 | 1
2011-11-26 09:40 | 0 | 0 | 211.7953 | 7.588 | 28.6227 | 147.6863 | 7.526 | 9.3988 | 19.2239 | -0.062 | 64.109 | 1 | 0.09 | 1
2011-11-26 09:45 | 0 | 0 | 203.1185 | 7.587 | 28.4967 | 147.9335 | 7.524 | 9.5129 | 18.9838 | -0.063 | 55.185 | 1 | 0.09 | 1
2011-11-26 09:50 | 0 | 0 | 193.955 | 7.586 | 28.3812 | 148.766 | 7.498 | 9.4064 | 18.9748 | -0.088 | 45.189 | 1 | 0.09 | 1
2011-11-26 09:55 | 0 | 0 | 186.0646 | 7.584 | 28.3828 | 149.0666 | 7.49 | 9.4086 | 18.9742 | -0.094 | 36.998 | 1 | 0.088 | 1
2011-11-26 10:00 | 0 | 0 | 177.4506 | 7.591 | 28.3454 | 149.2376 | 7.489 | 9.5414 | 18.804 | -0.102 | 28.213 | 1 | 0.088 | 1
2011-11-26 10:05 | 0 | 0 | 169.4025 | 7.595 | 28.226 | 149.7695 | 7.478 | 9.6297 | 18.5963 | -0.117 | 19.633 | 1 | 0.088 | 1
2011-11-26 10:10 | 0 | 0 | 159.6517 | 7.598 | 28.2341 | 150.3347 | 7.468 | 9.6325 | 18.6016 | -0.13 | 9.317 | 1 | 0.09 | 1
2011-11-26 10:15 | 7.9 | 1 | 151.7193 | 7.607 | 28.2374 | 149.2573 | 7.427 | 9.9863 | 18.2511 | -0.18 | 2.462 | 1 | 0.09 | 1
2011-11-26 10:20 | 19.8 | 1 | 145.9998 | 7.583 | 28.2674 | 144.6948 | 7.493 | 9.3132 | 18.9542 | -0.09 | 1.305 | 1 | 0.09 | 1
2011-11-26 10:25 | 26.2 | 1 | 141.3432 | 7.502 | 28.3122 | 140.2072 | 7.502 | 8.877 | 19.4352 | 0 | 1.136 | 1 | 0.09 | 1
2011-11-26 10:30 | 27.8 | 1 | 136.6508 | 7.446 | 25.8799 | 135.8398 | 7.293 | 1.7193 | 24.1606 | -0.153 | 0.811 | 1 | 0.09 | 1
2011-11-26 10:35 | 27.8 | 1 | 132.3891 | 7.404 | 20.7182 | 131.1081 | 7.246 | 1.638 | 19.0802 | -0.158 | 1.281 | 1 | 0.09 | 1
2011-11-26 10:40 | 27.8 | 1 | 128.6751 | 7.367 | 15.4919 | 127.4411 | 7.261 | 1.9226 | 13.5694 | -0.106 | 1.234 | 1 | 0.091 | 1
2011-11-26 10:45 | 23 | 1 | 125.2545 | 7.343 | 13.066 | 123.8415 | 7.256 | 1.8976 | 11.1684 | -0.087 | 1.413 | 1 | 0.091 | 1
2011-11-26 10:50 | 21.4 | 1 | 122.9127 | 7.342 | 9.5724 | 121.0627 | 7.252 | 1.8052 | 7.7671 | -0.09 | 1.85 | 1 | 0.091 | 1
2011-11-26 10:55 | 18.3 | 1 | 120.3106 | 7.329 | 6.3373 | 118.3406 | 7.24 | 1.6634 | 4.6739 | -0.089 | 1.97 | 1 | 0.09 | 1
2011-11-26 11:00 | 18.3 | 1 | 118.1872 | 7.312 | 6.3955 | 116.0162 | 7.241 | 1.5216 | 4.8739 | -0.071 | 2.171 | 1 | 0.09 | 1
2011-11-26 11:05 | 13.8 | 1 | 115.9902 | 7.309 | 5.9648 | 113.7262 | 7.24 | 1.4222 | 4.5426 | -0.069 | 2.264 | 1 | 0.09 | 1
2011-11-26 11:10 | 12.3 | 1 | 114.4465 | 7.302 | 4.6246 | 112.1615 | 7.239 | 1.3314 | 3.2932 | -0.063 | 2.285 | 1 | 0.091 | 1
2011-11-26 11:15 | 10.8 | 1 | 112.8262 | 7.304 | 4.4094 | 110.5332 | 7.246 | 1.257 | 3.1524 | -0.058 | 2.293 | 1 | 0.091 | 1
2011-11-26 11:20 | 10.8 | 1 | 111.4389 | 7.303 | 4.1598 | 108.7369 | 7.247 | 1.2324 | 2.9275 | -0.056 | 2.702 | 1 | 0.091 | 1
2011-11-26 11:25 | 9.3 | 1 | 110.3779 | 7.307 | 3.9108 | 107.5709 | 7.26 | 1.2074 | 2.7035 | -0.047 | 2.807 | 1 | 0.09 | 1
2011-11-26 11:30 | 7.9 | 1 | 109.0858 | 7.31 | 3.5136 | 106.4408 | 7.265 | 1.1418 | 2.3718 | -0.045 | 2.645 | 1 | 0.09 | 1
2011-11-26 11:35 | 7.9 | 1 | 108.27 | 7.312 | 3.4169 | 105.391 | 7.263 | 1.0361 | 2.3808 | -0.049 | 2.879 | 1 | 0.09 | 1
2011-11-26 11:40 | 6.4 | 1 | 107.3232 | 7.315 | 3.3115 | 104.4382 | 7.27 | 0.97915 | 2.3324 | -0.045 | 2.885 | 1 | 0.091 | 1
2011-11-26 11:45 | 6.4 | 1 | 106.4914 | 7.324 | 3.171 | 103.6614 | 7.287 | 0.93831 | 2.2327 | -0.037 | 2.83 | 1 | 0.091 | 1
2011-11-26 11:50 | 5 | 1 | 105.8495 | 7.334 | 3.0135 | 103.0005 | 7.284 | 0.88204 | 2.1315 | -0.05 | 2.849 | 1 | 0.091 | 1
2011-11-26 11:55 | 5 | 1 | 105.404 | 7.34 | 3.0478 | 102.235 | 7.305 | 0.8254 | 2.2224 | -0.035 | 3.169 | 1 | 0.091 | 1
2011-11-26 12:00 | 5 | 1 | 104.9202 | 7.351 | 2.8908 | 101.8222 | 7.313 | 0.7773 | 2.1135 | -0.038 | 3.098 | 1 | 0.091 | 1
2011-11-26 12:05 | 3.5 | 1 | 103.7656 | 7.359 | 2.8642 | 101.1806 | 7.317 | 0.73741 | 2.1268 | -0.042 | 2.585 | 1 | 0.091 | 1
2011-11-26 12:10 | 5 | 1 | 103.5656 | 7.364 | 3.0978 | 100.7056 | 7.323 | 0.70553 | 2.3922 | -0.041 | 2.86 | 1 | 0.091 | 1
2011-11-26 12:15 | 5 | 1 | 103.0539 | 7.37 | 2.7511 | 100.2459 | 7.338 | 0.66566 | 2.0854 | -0.032 | 2.808 | 1 | 0.091 | 1
2011-11-26 12:20 | 3.5 | 1 | 103.1117 | 7.379 | 2.5871 | 100.1547 | 7.35 | 0.64176 | 1.9453 | -0.029 | 2.957 | 1 | 0.091 | 1
2011-11-26 12:25 | 3.5 | 1 | 102.712 | 7.381 | 2.7158 | 99.782 | 7.36 | 0.61796 | 2.0978 | -0.021 | 2.93 | 1 | 0.091 | 1
2011-11-26 12:30 | 3.5 | 1 | 102.3333 | 7.394 | 2.3722 | 99.6743 | 7.373 | 0.60201 | 1.7702 | -0.021 | 2.659 | 1 | 0.091 | 1
2011-11-26 12:35 | 3.5 | 1 | 102.4664 | 7.401 | 2.2612 | 99.4224 | 7.382 | 0.58617 | 1.675 | -0.019 | 3.044 | 1 | 0.091 | 1
2011-11-26 12:40 | 3.5 | 1 | 102.0278 | 7.413 | 2.0657 | 99.2018 | 7.406 | 0.57011 | 1.4956 | -0.007 | 2.826 | 1 | 0.09 | 1
2011-11-26 12:45 | 3.5 | 1 | 101.7928 | 7.425 | 1.9808 | 99.0118 | 7.413 | 0.57 | 1.4108 | -0.012 | 2.781 | 1 | 0.09 | 1
2011-11-26 12:50 | 3.5 | 1 | 101.4413 | 7.443 | 1.8121 | 98.7413 | 7.44 | 0.56957 | 1.2425 | -0.003 | 2.7 | 1 | 0.09 | 1
2011-11-26 12:55 | 3.5 | 1 | 101.5424 | 7.455 | 1.7114 | 98.4374 | 7.444 | 0.5695 | 1.1419 | -0.011 | 3.105 | 1 | 0.091 | 1
2011-11-26 13:00 | 3.5 | 1 | 101.0301 | 7.472 | 1.6524 | 98.2481 | 7.464 | 0.56137 | 1.091 | -0.008 | 2.782 | 1 | 0.091 | 1
2011-11-26 13:05 | 3.5 | 1 | 101.0741 | 7.49 | 1.4614 | 98.2191 | 7.486 | 0.56102 | 0.90035 | -0.004 | 2.855 | 1 | 0.091 | 1
2011-11-26 13:10 | 2.1 | 1 | 101.0556 | 7.505 | 1.7339 | 98.0346 | 7.5 | 0.5608 | 1.1731 | -0.005 | 3.021 | 1 | 0.091 | 1
2011-11-26 13:15 | 3.5 | 1 | 100.8918 | 7.524 | 1.6416 | 98.0438 | 7.518 | 0.56052 | 1.0811 | -0.006 | 2.848 | 1 | 0.091 | 1
2011-11-26 13:20 | 3.5 | 1 | 101.0205 | 7.544 | 1.4427 | 98.0195 | 7.534 | 0.56026 | 0.88242 | -0.01 | 3.001 | 1 | 0.091 | 1
2011-11-26 13:25 | 2.1 | 1 | 100.7505 | 7.562 | 1.483 | 98.0765 | 7.552 | 0.55998 | 0.92306 | -0.01 | 2.674 | 1 | 0.091 | 1
2011-11-26 13:30 | 3.5 | 1 | 100.5751 | 7.58 | 1.5564 | 97.8691 | 7.563 | 0.5598 | 0.99658 | -0.017 | 2.706 | 1 | 0.091 | 1
2011-11-26 13:35 | 3.5 | 1 | 100.5902 | 7.594 | 1.4817 | 97.6732 | 7.579 | 0.56733 | 0.91435 | -0.015 | 2.917 | 1 | 0.091 | 1
2011-11-26 13:40 | 3.5 | 1 | 100.4404 | 7.61 | 1.6211 | 97.5994 | 7.595 | 0.57486 | 1.0462 | -0.015 | 2.841 | 1 | 0.09 | 1
2011-11-26 13:45 | 3.5 | 1 | 100.5205 | 7.628 | 1.5543 | 97.6065 | 7.609 | 0.56685 | 0.9874 | -0.019 | 2.914 | 1 | 0.09 | 1
2011-11-26 13:50 | 2.1 | 1 | 100.5276 | 7.645 | 1.6029 | 97.4176 | 7.625 | 0.5666 | 1.0363 | -0.02 | 3.11 | 1 | 0.09 | 1
2011-11-26 13:55 | 2.1 | 1 | 100.1313 | 7.659 | 1.5776 | 97.3813 | 7.64 | 0.56636 | 1.0112 | -0.019 | 2.75 | 1 | 0.09 | 1
2011-11-26 14:00 | 3.5 | 1 | 99.8206 | 7.673 | 1.6429 | 97.5476 | 7.652 | 0.56616 | 1.0767 | -0.021 | 2.273 | 1 | 0.09 | 1
2011-11-26 14:05 | 2.1 | 1 | 100.2642 | 7.688 | 1.6917 | 97.4112 | 7.67 | 0.56588 | 1.1259 | -0.018 | 2.853 | 1 | 0.09 | 1
2011-11-26 14:10 | 3.5 | 1 | 100.2304 | 7.703 | 1.6332 | 97.2394 | 7.685 | 0.55788 | 1.0754 | -0.018 | 2.991 | 1 | 0.09 | 1
2011-11-26 14:15 | 3.5 | 1 | 100.0876 | 7.715 | 1.7235 | 97.3856 | 7.697 | 0.55769 | 1.1658 | -0.018 | 2.702 | 1 | 0.09 | 1
2011-11-26 14:20 | 2.1 | 1 | 100.0836 | 7.729 | 1.6403 | 97.2666 | 7.711 | 0.55747 | 1.0828 | -0.018 | 2.817 | 1 | 0.09 | 1
2011-11-26 14:25 | 3.5 | 1 | 100.0634 | 7.741 | 1.6975 | 97.3154 | 7.729 | 0.54945 | 1.148 | -0.012 | 2.748 | 1 | 0.09 | 1
2011-11-26 14:30 | 2.1 | 1 | 100.0094 | 7.758 | 1.7545 | 97.2684 | 7.729 | 0.54171 | 1.2128 | -0.029 | 2.741 | 1 | 0.09 | 1
2011-11-26 14:35 | 2.1 | 1 | 99.9696 | 7.77 | 1.8035 | 97.2906 | 7.755 | 0.54131 | 1.2622 | -0.015 | 2.679 | 1 | 0.09 | 1
2011-11-26 14:40 | 2.1 | 1 | 100.015 | 7.78 | 1.8196 | 97.434 | 7.768 | 0.53339 | 1.2862 | -0.012 | 2.581 | 1 | 0.09 | 1
2011-11-26 14:45 | 2.1 | 1 | 100.231 | 7.793 | 1.8852 | 97.352 | 7.774 | 0.5333 | 1.3519 | -0.019 | 2.879 | 1 | 0.09 | 1
2011-11-26 14:50 | 3.5 | 1 | 100.1289 | 7.807 | 1.7355 | 97.4009 | 7.789 | 0.52537 | 1.2101 | -0.018 | 2.728 | 1 | 0.09 | 1
2011-11-26 14:55 | 3.5 | 1 | 99.9892 | 7.818 | 1.7763 | 97.2162 | 7.796 | 0.52526 | 1.251 | -0.022 | 2.773 | 1 | 0.09 | 1
2011-11-26 15:00 | 3.5 | 1 | 99.6918 | 7.833 | 1.6601 | 97.3038 | 7.82 | 0.51721 | 1.1429 | -0.013 | 2.388 | 1 | 0.09 | 1
2011-11-26 15:05 | 3.5 | 1 | 99.9296 | 7.844 | 1.5693 | 97.2516 | 7.827 | 0.50942 | 1.0599 | -0.017 | 2.678 | 1 | 0.09 | 1
2011-11-26 15:10 | 3.5 | 1 | 99.5259 | 7.854 | 1.6838 | 97.1859 | 7.833 | 0.50933 | 1.1744 | -0.021 | 2.34 | 1 | 0.09 | 1
2011-11-26 15:15 | 3.5 | 1 | 99.6079 | 7.865 | 1.5356 | 96.9739 | 7.852 | 0.50906 | 1.0266 | -0.013 | 2.634 | 1 | 0.09 | 1
2011-11-26 15:20 | 2.1 | 1 | 99.6936 | 7.875 | 1.4536 | 97.0816 | 7.858 | 0.50897 | 0.94461 | -0.017 | 2.612 | 1 | 0.09 | 1
2011-11-26 15:25 | 3.5 | 1 | 99.6208 | 7.887 | 1.5674 | 97.1048 | 7.864 | 0.50121 | 1.0662 | -0.023 | 2.516 | 1 | 0.09 | 1
2011-11-26 15:30 | 2.1 | 1 | 99.9238 | 7.895 | 1.4609 | 97.0228 | 7.882 | 0.50096 | 0.95995 | -0.013 | 2.901 | 1 | 0.09 | 1
2011-11-26 15:35 | 3.5 | 1 | 99.6825 | 7.905 | 1.5257 | 96.8975 | 7.895 | 0.50077 | 1.0249 | -0.01 | 2.785 | 1 | 0.09 | 1
2011-11-26 15:40 | 3.5 | 1 | 99.9413 | 7.916 | 1.5252 | 96.9093 | 7.904 | 0.50065 | 1.0246 | -0.012 | 3.032 | 1 | 0.09 | 1
2011-11-26 15:45 | 2.1 | 1 | 99.639 | 7.924 | 1.4597 | 96.824 | 7.909 | 0.49292 | 0.96679 | -0.015 | 2.815 | 1 | 0.09 | 1
2011-11-26 15:50 | 3.5 | 1 | 99.7897 | 7.93 | 1.492 | 96.9717 | 7.915 | 0.50049 | 0.99153 | -0.015 | 2.818 | 1 | 0.09 | 1
2011-11-26 15:55 | 2.1 | 1 | 99.672 | 7.943 | 1.5241 | 97.229 | 7.926 | 0.49268 | 1.0314 | -0.017 | 2.443 | 1 | 0.088 | 1
2011-11-26 16:00 | 3.5 | 1 | 99.665 | 7.946 | 1.4669 | 97.006 | 7.937 | 0.49253 | 0.9744 | -0.009 | 2.659 | 1 | 0.088 | 1
2011-11-26 16:05 | 3.5 | 1 | 99.7609 | 7.956 | 1.5317 | 96.9089 | 7.945 | 0.49242 | 1.0392 | -0.011 | 2.852 | 1 | 0.088 | 1
2011-11-26 16:10 | 3.5 | 1 | 99.5989 | 7.961 | 1.4663 | 97.0649 | 7.952 | 0.49232 | 0.97398 | -0.009 | 2.534 | 1 | 0.09 | 1
2011-11-26 16:15 | 3.5 | 1 | 99.3599 | 7.972 | 1.4171 | 96.5419 | 7.96 | 0.49221 | 0.92491 | -0.012 | 2.818 | 1 | 0.09 | 1
2011-11-26 16:20 | 3.5 | 1 | 99.3589 | 7.98 | 1.3278 | 96.7799 | 7.97 | 0.49208 | 0.83568 | -0.01 | 2.579 | 1 | 0.09 | 1
2011-11-26 16:25 | 2.1 | 1 | 99.7091 | 7.986 | 1.3518 | 96.8541 | 7.974 | 0.49202 | 0.85976 | -0.012 | 2.855 | 1 | 0.09 | 1
2011-11-26 16:30 | 3.5 | 1 | 99.5378 | 7.993 | 1.4325 | 96.9218 | 7.984 | 0.49188 | 0.94061 | -0.009 | 2.616 | 1 | 0.09 | 1
2011-11-26 16:35 | 3.5 | 1 | 99.661 | 8.002 | 1.3592 | 96.738 | 7.993 | 0.49176 | 0.86749 | -0.009 | 2.923 | 1 | 0.09 | 1
2011-11-26 16:40 | 3.5 | 1 | 99.121 | 8.009 | 1.3994 | 96.606 | 8.003 | 0.49162 | 0.90781 | -0.006 | 2.515 | 1 | 0.09 | 1
2011-11-26 16:45 | 2.1 | 1 | 99.5786 | 8.016 | 1.3749 | 96.7806 | 8.005 | 0.49159 | 0.88329 | -0.011 | 2.798 | 1 | 0.09 | 1
2011-11-26 16:50 | 3.5 | 1 | 99.2249 | 8.025 | 1.3261 | 96.7199 | 8.019 | 0.48377 | 0.8423 | -0.006 | 2.505 | 1 | 0.09 | 0
2011-11-26 16:55 | 3.5 | 1 | 99.5144 | 8.031 | 1.4148 | 96.5104 | 8.026 | 0.48368 | 0.93108 | -0.005 | 3.004 | 1 | 0.091 | 0
2011-11-26 17:00 | 3.5 | 1 | 99.3325 | 8.042 | 1.3174 | 96.5125 | 8.031 | 0.48361 | 0.83376 | -0.011 | 2.82 | 1 | 0.091 | 0
2011-11-26 17:05 | 2.1 | 1 | 99.1713 | 8.047 | 1.2769 | 96.9133 | 8.04 | 0.48349 | 0.79344 | -0.007 | 2.258 | 1 | 0.091 | 0
2011-11-26 17:10 | 3.5 | 1 | 99.4146 | 8.052 | 1.2366 | 96.5316 | 8.051 | 0.48334 | 0.75323 | -0.001 | 2.883 | 1 | 0.09 | 0
2011-11-26 17:15 | 3.5 | 1 | 99.1558 | 8.059 | 1.2765 | 96.5178 | 8.056 | 0.48327 | 0.79322 | -0.003 | 2.638 | 1 | 0.09 | 0
2011-11-26 17:20 | 2.1 | 1 | 99.627 | 8.068 | 1.2842 | 96.651 | 8.058 | 0.48324 | 0.80096 | -0.01 | 2.976 | 1 | 0.09 | 0
2011-11-26 17:25 | 2.1 | 1 | 99.3463 | 8.074 | 1.1717 | 96.6803 | 8.073 | 0.47543 | 0.69629 | -0.001 | 2.666 | 1 | 0.09 | 0
2011-11-26 17:30 | 3.5 | 1 | 99.3478 | 8.079 | 1.2677 | 96.7498 | 8.074 | 0.48303 | 0.78471 | -0.005 | 2.598 | 1 | 0.09 | 0
2011-11-26 17:35 | 3.5 | 1 | 99.0883 | 8.088 | 1.2915 | 96.5663 | 8.082 | 0.48292 | 0.8086 | -0.006 | 2.522 | 1 | 0.09 | 0
2011-11-26 17:40 | 3.5 | 1 | 99.0057 | 8.091 | 1.2512 | 96.4487 | 8.095 | 0.48274 | 0.7685 | 0.004 | 2.557 | 1 | 0.09 | 0
2011-11-26 17:45 | 2.1 | 1 | 99.1862 | 8.097 | 1.2832 | 96.4782 | 8.097 | 0.48272 | 0.80044 | 0 | 2.708 | 1 | 0.09 | 0
2011-11-26 17:50 | 3.5 | 1 | 99.0768 | 8.104 | 1.2107 | 96.5818 | 8.1 | 0.47507 | 0.73565 | -0.004 | 2.495 | 1 | 0.09 | 0
2011-11-26 17:55 | 3.5 | 1 | 99.2353 | 8.11 | 1.2265 | 96.4163 | 8.104 | 0.47502 | 0.75151 | -0.006 | 2.819 | 1 | 0.09 | 0
2011-11-26 18:00 | 2.1 | 1 | 99.3279 | 8.117 | 1.2664 | 96.6199 | 8.115 | 0.47487 | 0.7915 | -0.002 | 2.708 | 1 | 0.09 | 0
2011-11-26 18:05 | 0 | 0 | 107.2654 | 8.124 | 1.194 | 98.9414 | 8.124 | 0.47475 | 0.71929 | 0 | 8.324 | 1 | 0.09 | 0
2011-11-26 18:10 | 0 | 0 | 121.5852 | 8.147 | 1.2013 | 102.0642 | 8.119 | 0.47482 | 0.72644 | -0.028 | 19.521 | 1 | 0.09 | 0
2011-11-26 18:15 | 0 | 0 | 138.4215 | 8.151 | 1.2251 | 103.7435 | 8.126 | 0.88479 | 0.34032 | -0.025 | 34.678 | 1 | 0.09 | 0
2011-11-26 18:20 | 0 | 0 | 153.5984 | 8.167 | 2.088 | 105.5234 | 8.124 | 0.48996 | 1.598 | -0.043 | 48.075 | 1 | 0.09 | 0
2011-11-26 18:25 | 0 | 0 | 166.4524 | 8.333 | 2.1772 | 107.4894 | 8.131 | 0.48226 | 1.6949 | -0.202 | 58.963 | 1 | 0.091 | 0
2011-11-26 18:30 | 0 | 0 | 177.7266 | 8.508 | 2.2241 | 108.5726 | 8.137 | 0.48218 | 1.7419 | -0.371 | 69.154 | 1 | 0.091 | 0
2011-11-26 18:35 | 0 | 0 | 188.3311 | 8.79 | 2.7917 | 109.9441 | 8.134 | 0.48222 | 2.3094 | -0.656 | 78.387 | 1 | 0.091 | 0
2011-11-26 18:40 | 0 | 0 | 197.2412 | 8.863 | 8.8121 | 111.2352 | 8.133 | 0.49745 | 8.3147 | -0.73 | 86.006 | 1 | 0.09 | 0
2011-11-26 18:45 | 0 | 0 | 207.2745 | 8.9 | 15.3646 | 112.6585 | 8.145 | 0.48968 | 14.8749 | -0.755 | 94.616 | 1 | 0.09 | 0
2011-11-26 18:50 | 0 | 0 | 215.3161 | 8.935 | 17.965 | 113.5751 | 8.145 | 0.49729 | 17.4677 | -0.79 | 101.741 | 1 | 0.09 | 0
2011-11-26 18:55 | 0 | 0 | 222.6507 | 8.955 | 19.6094 | 114.8627 | 8.158 | 0.5276 | 19.0818 | -0.797 | 107.788 | 1 | 0.09 | 0
2011-11-26 19:00 | 0 | 0 | 230.5097 | 8.965 | 20.9282 | 115.7267 | 8.157 | 0.55054 | 20.3777 | -0.808 | 114.783 | 1 | 0.09 | 0
2011-11-26 19:05 | 0 | 0 | 237.5427 | 8.971 | 21.7138 | 116.7337 | 8.179 | 1.4896 | 20.2242 | -0.792 | 120.809 | 1 | 0.09 | 0
2011-11-26 19:10 | 0 | 0 | 246.5847 | 8.985 | 22.299 | 117.8417 | 8.21 | 3.4758 | 18.8232 | -0.775 | 128.743 | 1 | 0.091 | 0
2011-11-26 19:15 | 0 | 0 | 254.1605 | 9.004 | 23.0712 | 118.7345 | 8.254 | 4.6665 | 18.4047 | -0.75 | 135.426 | 1 | 0.091 | 0
2011-11-26 19:20 | 0 | 0 | 257.0448 | 9.055 | 23.4359 | 120.1108 | 8.279 | 5.3757 | 18.0601 | -0.776 | 136.934 | 1 | 0.091 | 0
2011-11-26 19:25 | 0 | 0 | 262.984 | 9.077 | 24.0888 | 121.037 | 8.299 | 5.9408 | 18.148 | -0.778 | 141.947 | 1 | 0.09 | 0
2011-11-26 19:30 | 0 | 0 | 266.4953 | 9.119 | 24.6592 | 121.9023 | 8.306 | 6.4313 | 18.228 | -0.813 | 144.593 | 1 | 0.09 | 0
2011-11-26 19:35 | 0 | 0 | 274.459 | 9.146 | 24.9504 | 123.197 | 8.32 | 7.2214 | 17.729 | -0.826 | 151.262 | 1 | 0.09 | 0
2011-11-26 19:40 | 0 | 0 | 280.1499 | 9.165 | 25.4476 | 123.9739 | 8.331 | 7.6455 | 17.8022 | -0.834 | 156.176 | 1 | 0.09 | 0
2011-11-26 19:45 | 0 | 0 | 283.7349 | 9.174 | 25.7119 | 124.7849 | 8.347 | 7.8877 | 17.8242 | -0.827 | 158.95 | 1 | 0.09 | 0
2011-11-26 19:50 | 0 | 0 | 287.6765 | 9.181 | 26.0682 | 126.0195 | 8.361 | 8.1308 | 17.9374 | -0.82 | 161.657 | 1 | 0.09 | 0
2011-11-26 19:55 | 0 | 0 | 289.5415 | 9.188 | 26.2943 | 126.8915 | 8.38 | 8.4465 | 17.8478 | -0.808 | 162.65 | 1 | 0.09 | 0
2011-11-26 20:00 | 0 | 0 | 291.1201 | 9.194 | 26.5414 | 127.7941 | 8.39 | 8.4807 | 18.0607 | -0.804 | 163.326 | 1 | 0.09 | 0
2011-11-26 20:05 | 0 | 0 | 291.0141 | 9.197 | 26.8111 | 128.5411 | 8.405 | 8.7521 | 18.059 | -0.792 | 162.473 | 1 | 0.09 | 0
2011-11-26 20:10 | 0 | 0 | 291.2789 | 9.192 | 26.956 | 129.5329 | 8.417 | 8.7308 | 18.2252 | -0.775 | 161.746 | 1 | 0.088 | 0
2011-11-26 20:15 | 0 | 0 | 291.1935 | 9.192 | 27.1679 | 130.1845 | 8.425 | 8.8573 | 18.3106 | -0.767 | 161.009 | 1 | 0.088 | 0
2011-11-26 20:20 | 0 | 0 | 291.4973 | 9.191 | 27.3101 | 131.3383 | 8.434 | 8.8459 | 18.4642 | -0.757 | 160.159 | 1 | 0.088 | 0
2011-11-26 20:25 | 0 | 0 | 288.631 | 9.193 | 27.4399 | 132.061 | 8.431 | 8.9293 | 18.5106 | -0.762 | 156.57 | 1 | 0.09 | 0
2011-11-26 20:30 | 0 | 0 | 287.6068 | 9.197 | 27.5784 | 132.9228 | 8.447 | 9.0264 | 18.552 | -0.75 | 154.684 | 1 | 0.09 | 0
2011-11-26 20:35 | 0 | 0 | 284.7294 | 9.198 | 27.7699 | 133.4714 | 8.452 | 9.1631 | 18.6068 | -0.746 | 151.258 | 1 | 0.09 | 0
2011-11-26 20:40 | 0 | 0 | 280.5111 | 9.199 | 27.9615 | 134.5391 | 8.448 | 9.2562 | 18.7053 | -0.751 | 145.972 | 1 | 0.09 | 0
2011-11-26 20:45 | 0 | 0 | 276.2981 | 9.197 | 28.0847 | 135.3261 | 8.464 | 9.2428 | 18.8419 | -0.733 | 140.972 | 1 | 0.09 | 0
2011-11-26 20:50 | 0 | 0 | 273.518 | 9.178 | 28.1707 | 135.726 | 8.466 | 9.2331 | 18.9376 | -0.712 | 137.792 | 1 | 0.09 | 0
2011-11-26 20:55 | 0 | 0 | 269.8681 | 9.16 | 28.2763 | 136.8731 | 8.463 | 9.3537 | 18.9226 | -0.697 | 132.995 | 1 | 0.088 | 0
2011-11-26 21:00 | 0 | 0 | 264.8615 | 9.159 | 28.2364 | 137.4795 | 8.472 | 9.3605 | 18.8759 | -0.687 | 127.382 | 1 | 0.088 | 0
2011-11-26 21:05 | 0 | 0 | 260.4331 | 9.141 | 28.2913 | 138.2821 | 8.481 | 9.5888 | 18.7026 | -0.66 | 122.151 | 1 | 0.088 | 0
2011-11-26 21:10 | 0 | 0 | 253.625 | 9.116 | 28.3925 | 138.882 | 8.481 | 9.5611 | 18.8314 | -0.635 | 114.743 | 1 | 0.088 | 0
2011-11-26 21:15 | 0 | 0 | 246.3413 | 9.113 | 28.4865 | 139.4203 | 8.489 | 9.6328 | 18.8537 | -0.624 | 106.921 | 1 | 0.088 | 0
2011-11-26 21:20 | 0 | 0 | 241.1024 | 9.085 | 28.4783 | 140.3064 | 8.487 | 9.5871 | 18.8912 | -0.598 | 100.796 | 1 | 0.088 | 0
2011-11-26 21:25 | 0 | 0 | 235.6806 | 9.056 | 28.5728 | 140.8816 | 8.484 | 9.6156 | 18.9572 | -0.572 | 94.799 | 1 | 0.09 | 0
2011-11-26 21:30 | 0 | 0 | 229.9943 | 9.023 | 28.3545 | 141.6443 | 8.481 | 9.5426 | 18.8119 | -0.542 | 88.35 | 1 | 0.09 | 0
2011-11-26 21:35 | 0 | 0 | 224.6502 | 8.991 | 28.1455 | 141.9062 | 8.48 | 9.2386 | 18.9068 | -0.511 | 82.744 | 1 | 0.09 | 0
2011-11-26 21:40 | 0 | 0 | 217.5305 | 8.955 | 27.8681 | 142.6635 | 8.472 | 9.1119 | 18.7562 | -0.483 | 74.867 | 1 | 0.09 | 0
2011-11-26 21:45 | 0 | 0 | 210.7394 | 8.926 | 27.5037 | 143.1624 | 8.483 | 9.4129 | 18.0908 | -0.443 | 67.577 | 1 | 0.09 | 0
2011-11-26 21:50 | 0 | 0 | 205.0926 | 8.902 | 27.0339 | 143.6566 | 8.482 | 9.6254 | 17.4085 | -0.42 | 61.436 | 1 | 0.09 | 0
2011-11-26 21:55 | 0 | 0 | 198.9834 | 8.884 | 26.5195 | 144.3074 | 8.484 | 9.7265 | 16.793 | -0.4 | 54.676 | 1 | 0.088 | 0
2011-11-26 22:00 | 0 | 0 | 191.5424 | 8.861 | 26.1311 | 144.7544 | 8.481 | 9.8199 | 16.3112 | -0.38 | 46.788 | 1 | 0.088 | 0
2011-11-26 22:05 | 0 | 0 | 184.627 | 8.839 | 25.5905 | 145.164 | 8.487 | 9.7257 | 15.8648 | -0.352 | 39.463 | 1 | 0.088 | 0
2011-11-26 22:10 | 0 | 0 | 176.4396 | 8.822 | 24.9464 | 145.4616 | 8.484 | 9.9394 | 15.0069 | -0.338 | 30.978 | 1 | 0.09 | 0
2011-11-26 22:15 | 0 | 0 | 168.4573 | 8.809 | 24.2607 | 146.3613 | 8.489 | 9.7529 | 14.5078 | -0.32 | 22.096 | 1 | 0.09 | 0
2011-11-26 22:20 | 0 | 0 | 160.5395 | 8.807 | 23.73 | 146.8565 | 8.484 | 9.7635 | 13.9664 | -0.323 | 13.683 | 1 | 0.09 | 0
2011-11-26 22:25 | 0 | 0 | 152.5341 | 8.806 | 23.2799 | 147.2261 | 8.485 | 9.6431 | 13.6368 | -0.321 | 5.308 | 1 | 0.088 | 0
2011-11-26 22:30 | 18 | 1 | 146.5045 | 8.812 | 23.0161 | 144.5805 | 8.491 | 9.9097 | 13.1064 | -0.321 | 1.924 | 1 | 0.088 | 0
2011-11-26 22:35 | 23.4083 | 1 | 141.3146 | 8.747 | 22.7882 | 140.0976 | 8.465 | 9.778 | 13.0102 | -0.282 | 1.217 | 1 | 0.088 | 0
2011-11-26 22:40 | 21.4399 | 1 | 137.0886 | 8.625 | 22.9771 | 136.0786 | 8.379 | 1.659 | 21.3181 | -0.246 | 1.01 | 1 | 0.09 | 0
2011-11-26 22:45 | 19.3638 | 1 | 132.6316 | 8.558 | 19.0602 | 131.7926 | 8.338 | 1.3785 | 17.6817 | -0.22 | 0.839 | 1 | 0.09 | 0
2011-11-26 22:50 | 17.7451 | 1 | 129.1566 | 8.488 | 15.2545 | 127.8126 | 8.353 | 1.6521 | 13.6025 | -0.135 | 1.344 | 1 | 0.09 | 0
2011-11-26 22:55 | 16.0977 | 1 | 125.6198 | 8.408 | 12.8453 | 124.3208 | 8.361 | 1.7736 | 11.0717 | -0.047 | 1.299 | 1 | 0.09 | 0
2011-11-26 23:00 | 14.835 | 1 | 122.909 | 8.394 | 10.5794 | 121.168 | 8.375 | 1.7485 | 8.8309 | -0.019 | 1.741 | 1 | 0.09 | 0
2011-11-26 23:05 | 13.4763 | 1 | 119.9921 | 8.393 | 4.7878 | 118.3401 | 8.374 | 1.716 | 3.0718 | -0.019 | 1.652 | 1 | 0.09 | 0
2011-11-26 23:10 | 12.4055 | 1 | 117.6933 | 8.394 | 4.8139 | 115.9423 | 8.381 | 1.5537 | 3.2602 | -0.013 | 1.751 | 1 | 0.09 | 0
2011-11-26 23:15 | 11.3186 | 1 | 115.3599 | 8.398 | 4.5778 | 113.5749 | 8.393 | 1.3924 | 3.1854 | -0.005 | 1.785 | 1 | 0.09 | 0
2011-11-26 23:20 | 10.4026 | 1 | 113.3933 | 8.405 | 4.0052 | 111.6413 | 8.4 | 1.2962 | 2.709 | -0.005 | 1.752 | 1 | 0.09 | 0
2011-11-26 23:25 | 9.95 | 1 | 112.4217 | 8.407 | 3.6957 | 109.9477 | 8.404 | 1.1767 | 2.519 | -0.003 | 2.474 | 1 | 0.09 | 0
2011-11-26 23:30 | 9.303 | 1 | 111.0326 | 8.414 | 3.4899 | 108.5246 | 8.407 | 1.0345 | 2.4554 | -0.007 | 2.508 | 1 | 0.09 | 0
2011-11-26 23:35 | 8.5752 | 1 | 109.4702 | 8.419 | 3.3277 | 107.2082 | 8.419 | 0.98699 | 2.3407 | 0 | 2.262 | 1 | 0.09 | 0
2011-11-26 23:40 | 8.0604 | 1 | 108.3649 | 8.427 | 3.2845 | 105.7429 | 8.425 | 0.92421 | 2.3603 | -0.002 | 2.622 | 1 | 0.088 | 0
2011-11-26 23:45 | 7.6796 | 1 | 107.5474 | 8.432 | 3.0471 | 104.6934 | 8.428 | 0.89291 | 2.1542 | -0.004 | 2.854 | 1 | 0.088 | 0
2011-11-26 23:50 | 7.0832 | 1 | 106.2671 | 8.438 | 2.9287 | 103.9301 | 8.432 | 0.83834 | 2.0903 | -0.006 | 2.337 | 1 | 0.088 | 0
2011-11-26 23:55 | 6.7329 | 1 | 105.5151 | 8.444 | 2.7435 | 102.9181 | 8.438 | 0.80716 | 1.9364 | -0.006 | 2.597 | 1 | 0.092 | 0
2011-11-27 | 6.4989 | 1 | 105.0126 | 8.447 | 2.5846 | 102.4476 | 8.444 | 0.75289 | 1.8317 | -0.003 | 2.565 | 1 | 0.092 | 0
2011-11-27 00:05 | 6.1062 | 1 | 104.1696 | 8.455 | 2.4675 | 101.7926 | 8.456 | 0.70641 | 1.7611 | 0.001 | 2.377 | 1 | 0.092 | 0
2011-11-27 00:10 | 6.0055 | 1 | 103.9535 | 8.459 | 2.3015 | 101.2455 | 8.46 | 0.68329 | 1.6182 | 0.001 | 2.708 | 1 | 0.091 | 0
2011-11-27 00:15 | 5.6384 | 1 | 103.1653 | 8.465 | 2.0869 | 100.6663 | 8.47 | 0.64479 | 1.4421 | 0.005 | 2.499 | 1 | 0.091 | 0
2011-11-27 00:20 | 5.4897 | 1 | 102.846 | 8.474 | 1.9145 | 100.232 | 8.478 | 0.62172 | 1.2928 | 0.004 | 2.614 | 1 | 0.091 | 0
2011-11-27 00:25 | 5.3753 | 1 | 102.6005 | 8.481 | 1.8326 | 99.7585 | 8.484 | 0.60636 | 1.2263 | 0.003 | 2.842 | 1 | 0.091 | 0
2011-11-27 00:30 | 5.3751 | 1 | 102.6 | 8.489 | 1.7186 | 99.417 | 8.491 | 0.59101 | 1.1275 | 0.002 | 3.183 | 1 | 0.091 | 0
2011-11-27 00:35 | 4.9969 | 1 | 101.788 | 8.495 | 1.775 | 99.219 | 8.496 | 0.58333 | 1.1917 | 0.001 | 2.569 | 1 | 0.091 | 0
2011-11-27 00:40 | 4.8509 | 1 | 101.4747 | 8.498 | 1.6615 | 98.9407 | 8.499 | 0.56808 | 1.0934 | 0.001 | 2.534 | 1 | 0.09 | 0
2011-11-27 00:45 | 4.8351 | 1 | 101.4408 | 8.502 | 1.5645 | 98.7568 | 8.507 | 0.56795 | 0.99658 | 0.005 | 2.684 | 1 | 0.09 | 0
2011-11-27 00:50 | 4.7087 | 1 | 101.1693 | 8.51 | 1.4038 | 98.5613 | 8.519 | 0.56018 | 0.8436 | 0.009 | 2.608 | 1 | 0.09 | 0
2011-11-27 00:55 | 4.5965 | 1 | 100.9285 | 8.514 | 1.4436 | 98.3445 | 8.524 | 0.5601 | 0.88352 | 0.01 | 2.584 | 1 | 0.091 | 0
2011-11-27 01:00 | 4.3033 | 1 | 100.2991 | 8.521 | 1.4994 | 98.2811 | 8.53 | 0.56001 | 0.93942 | 0.009 | 2.018 | 1 | 0.091 | 0
2011-11-27 01:05 | 4.0326 | 1 | 99.7179 | 8.525 | 1.4432 | 97.9369 | 8.535 | 0.55235 | 0.89082 | 0.01 | 1.781 | 1 | 0.091 | 0
2011-11-27 01:10 | 4.0914 | 1 | 99.8442 | 8.535 | 1.2992 | 98.0512 | 8.544 | 0.55221 | 0.747 | 0.009 | 1.793 | 1 | 0.09 | 0
2011-11-27 01:15 | 4.083 | 1 | 99.826 | 8.543 | 1.3228 | 97.506 | 8.55 | 0.55212 | 0.77065 | 0.007 | 2.32 | 1 | 0.09 | 0
2011-11-27 01:20 | 4.0228 | 1 | 99.6969 | 8.55 | 1.2669 | 97.5909 | 8.559 | 0.55956 | 0.70735 | 0.009 | 2.106 | 1 | 0.09 | 0
2011-11-27 01:25 | 3.8237 | 1 | 99.2694 | 8.557 | 1.2191 | 97.3344 | 8.564 | 0.55948 | 0.65965 | 0.007 | 1.935 | 1 | 0.091 | 0
2011-11-27 01:30 | 3.9205 | 1 | 99.4773 | 8.564 | 1.1636 | 97.3913 | 8.568 | 0.55185 | 0.61173 | 0.004 | 2.086 | 1 | 0.091 | 0
2011-11-27 01:35 | 3.8906 | 1 | 99.413 | 8.568 | 1.195 | 97.366 | 8.573 | 0.55177 | 0.64326 | 0.005 | 2.047 | 1 | 0.091 | 0
2011-11-27 01:40 | 3.9779 | 1 | 99.6005 | 8.572 | 1.187 | 97.4605 | 8.571 | 0.5518 | 0.6352 | -0.001 | 2.14 | 1 | 0.091 | 0
2011-11-27 01:45 | 3.7897 | 1 | 99.1964 | 8.574 | 1.0924 | 96.9894 | 8.578 | 0.55169 | 0.5407 | 0.004 | 2.207 | 1 | 0.091 | 0
2011-11-27 01:50 | 3.8563 | 1 | 99.3395 | 8.575 | 1.2343 | 97.3995 | 8.584 | 0.54404 | 0.69029 | 0.009 | 1.94 | 1 | 0.091 | 0
2011-11-27 01:55 | 3.8708 | 1 | 99.3705 | 8.58 | 1.0138 | 97.1825 | 8.588 | 0.55154 | 0.46228 | 0.008 | 2.188 | 1 | 0.09 | 0
2011-11-27 02:00 | 3.8174 | 1 | 99.2559 | 8.578 | 0.97481 | 96.8869 | 8.583 | 0.54406 | 0.43075 | 0.005 | 2.369 | 1 | 0.09 | 0
2011-11-27 02:05 | 3.8495 | 1 | 99.3248 | 8.58 | 1.1001 | 97.0678 | 8.586 | 0.5289 | 0.57117 | 0.006 | 2.257 | 1 | 0.09 | 0
2011-11-27 02:10 | 3.7046 | 1 | 99.0137 | 8.582 | 1.1 | 97.0267 | 8.592 | 0.52882 | 0.5712 | 0.01 | 1.987 | 1 | 0.091 | 0
2011-11-27 02:15 | 3.6246 | 1 | 98.842 | 8.583 | 1.0059 | 96.96 | 8.588 | 0.52133 | 0.48458 | 0.005 | 1.882 | 1 | 0.091 | 0
2011-11-27 02:20 | 3.6664 | 1 | 98.9317 | 8.581 | 1.0138 | 96.9757 | 8.587 | 0.51381 | 0.49999 | 0.006 | 1.956 | 1 | 0.091 | 0
2011-11-27 02:25 | 3.6472 | 1 | 98.8906 | 8.585 | 1.1393 | 97.1126 | 8.594 | 0.50617 | 0.63308 | 0.009 | 1.778 | 1 | 0.087 | 0
2011-11-27 02:30 | 3.5927 | 1 | 98.7736 | 8.584 | 0.96684 | 96.7096 | 8.587 | 0.50627 | 0.46057 | 0.003 | 2.064 | 1 | 0.087 | 0
2011-11-27 02:35 | 3.5892 | 1 | 98.7659 | 8.581 | 1.006 | 96.6169 | 8.595 | 0.49863 | 0.50734 | 0.014 | 2.149 | 1 | 0.087 | 0
2011-11-27 02:40 | 3.7223 | 1 | 99.0518 | 8.582 | 0.99813 | 96.8738 | 8.585 | 0.49877 | 0.49935 | 0.003 | 2.178 | 1 | 0.091 | 0
2011-11-27 02:45 | 3.6089 | 1 | 98.8082 | 8.581 | 0.99815 | 96.6872 | 8.584 | 0.49879 | 0.49937 | 0.003 | 2.121 | 1 | 0.091 | 0
2011-11-27 02:50 | 3.6056 | 1 | 98.8012 | 8.582 | 0.88132 | 96.5212 | 8.588 | 0.49873 | 0.38259 | 0.006 | 2.28 | 1 | 0.091 | 0
2011-11-27 02:55 | 3.3903 | 1 | 98.3389 | 8.579 | 0.92802 | 96.3929 | 8.586 | 0.49124 | 0.43678 | 0.007 | 1.946 | 1 | 0.087 | 0
2011-11-27 03:00 | 3.4717 | 1 | 98.5138 | 8.578 | 0.93583 | 96.2518 | 8.588 | 0.49873 | 0.4371 | 0.01 | 2.262 | 1 | 0.087 | 0
2011-11-27 03:05 | 3.5168 | 1 | 98.6105 | 8.577 | 0.92029 | 96.4415 | 8.581 | 0.4913 | 0.42898 | 0.004 | 2.169 | 1 | 0.087 | 0
2011-11-27 03:10 | 3.4579 | 1 | 98.4842 | 8.576 | 0.91254 | 96.3622 | 8.579 | 0.49886 | 0.41368 | 0.003 | 2.122 | 1 | 0.09 | 0
2011-11-27 03:15 | 3.3511 | 1 | 98.2549 | 8.579 | 0.89692 | 96.2879 | 8.587 | 0.49122 | 0.4057 | 0.008 | 1.967 | 1 | 0.09 | 0
2011-11-27 03:20 | 3.4684 | 1 | 98.5067 | 8.576 | 0.9281 | 96.3477 | 8.581 | 0.4913 | 0.43679 | 0.005 | 2.159 | 1 | 0.09 | 0
2011-11-27 03:25 | 3.3445 | 1 | 98.2407 | 8.575 | 0.92034 | 96.0327 | 8.581 | 0.4913 | 0.42904 | 0.006 | 2.208 | 1 | 0.09 | 0
2011-11-27 03:30 | 3.2567 | 1 | 98.0521 | 8.576 | 0.92031 | 95.9731 | 8.58 | 0.4838 | 0.43651 | 0.004 | 2.079 | 1 | 0.09 | 0
2011-11-27 03:35 | 3.5523 | 1 | 98.6867 | 8.574 | 0.90481 | 95.9767 | 8.578 | 0.48383 | 0.42099 | 0.004 | 2.71 | 1 | 0.09 | 0
2011-11-27 03:40 | 3.3753 | 1 | 98.3067 | 8.575 | 0.80408 | 96.2107 | 8.582 | 0.48377 | 0.32031 | 0.007 | 2.096 | 1 | 0.09 | 0
2011-11-27 03:45 | 3.4421 | 1 | 98.4501 | 8.575 | 0.81953 | 96.5581 | 8.579 | 0.49133 | 0.3282 | 0.004 | 1.892 | 1 | 0.09 | 0
2011-11-27 03:50 | 3.5696 | 1 | 98.724 | 8.576 | 0.95146 | 96.529 | 8.579 | 0.48381 | 0.46765 | 0.003 | 2.195 | 1 | 0.09 | 0
2011-11-27 03:55 | 3.4173 | 1 | 98.3969 | 8.578 | 0.85041 | 96.3589 | 8.587 | 0.48371 | 0.3667 | 0.009 | 2.038 | 1 | 0.088 | 0
2011-11-27 04:00 | 3.4484 | 1 | 98.4637 | 8.579 | 0.90469 | 96.3737 | 8.584 | 0.48375 | 0.42094 | 0.005 | 2.09 | 1 | 0.088 | 0
2011-11-27 04:05 | 3.5333 | 1 | 98.6459 | 8.579 | 0.94359 | 96.5239 | 8.587 | 0.4762 | 0.46739 | 0.008 | 2.122 | 1 | 0.088 | 0
2011-11-27 04:10 | 3.3656 | 1 | 98.286 | 8.58 | 0.99818 | 96.501 | 8.586 | 0.48372 | 0.51446 | 0.006 | 1.785 | 1 | 0.088 | 0
2011-11-27 04:15 | 3.3843 | 1 | 98.326 | 8.583 | 0.86578 | 96.484 | 8.586 | 0.47621 | 0.38957 | 0.003 | 1.842 | 1 | 0.088 | 0
2011-11-27 04:20 | 3.4318 | 1 | 98.4281 | 8.584 | 0.89679 | 96.5481 | 8.594 | 0.4761 | 0.42069 | 0.01 | 1.88 | 1 | 0.088 | 0
2011-11-27 04:25 | 3.4813 | 1 | 98.5343 | 8.587 | 0.88119 | 96.5573 | 8.591 | 0.47614 | 0.40505 | 0.004 | 1.977 | 1 | 0.09 | 0
2011-11-27 04:30 | 3.5462 | 1 | 98.6736 | 8.59 | 0.89664 | 96.2526 | 8.593 | 0.47612 | 0.42053 | 0.003 | 2.421 | 1 | 0.09 | 0
2011-11-27 04:35 | 3.4275 | 1 | 98.4188 | 8.591 | 0.84236 | 96.3318 | 8.594 | 0.4761 | 0.36626 | 0.003 | 2.087 | 1 | 0.09 | 0
2011-11-27 04:40 | 3.6055 | 1 | 98.8009 | 8.594 | 0.86552 | 96.1309 | 8.594 | 0.4761 | 0.38941 | 0 | 2.67 | 1 | 0.088 | 0
2011-11-27 04:45 | 3.4685 | 1 | 98.5068 | 8.595 | 0.88876 | 96.5188 | 8.598 | 0.47605 | 0.4127 | 0.003 | 1.988 | 1 | 0.088 | 0
2011-11-27 04:50 | 3.42 | 1 | 98.4027 | 8.598 | 0.82673 | 96.4447 | 8.601 | 0.46851 | 0.35822 | 0.003 | 1.958 | 1 | 0.088 | 0
2011-11-27 04:55 | 3.4323 | 1 | 98.4292 | 8.599 | 0.81898 | 96.2932 | 8.603 | 0.46848 | 0.3505 | 0.004 | 2.136 | 1 | 0.09 | 0
2011-11-27 05:00 | 3.3945 | 1 | 98.3481 | 8.602 | 0.85758 | 96.0211 | 8.608 | 0.46842 | 0.38916 | 0.006 | 2.327 | 1 | 0.09 | 0
2011-11-27 05:05 | 3.3241 | 1 | 98.1969 | 8.603 | 0.97413 | 96.3489 | 8.604 | 0.47597 | 0.49815 | 0.001 | 1.848 | 1 | 0.09 | 0
2011-11-27 05:10 | 3.3635 | 1 | 98.2814 | 8.605 | 0.84977 | 96.2614 | 8.61 | 0.46839 | 0.38137 | 0.005 | 2.02 | 1 | 0.09 | 0
2011-11-27 05:15 | 3.4529 | 1 | 98.4734 | 8.609 | 0.84194 | 96.5264 | 8.614 | 0.46834 | 0.37359 | 0.005 | 1.947 | 1 | 0.09 | 0
2011-11-27 05:20 | 3.4489 | 1 | 98.4647 | 8.609 | 0.84194 | 95.8227 | 8.617 | 0.4683 | 0.37363 | 0.008 | 2.642 | 1 | 0.09 | 0
2011-11-27 05:25 | 3.1695 | 1 | 97.8649 | 8.612 | 0.74169 | 96.6869 | 8.614 | 0.46834 | 0.27334 | 0.002 | 1.178 | 1 | 0.09 | 0
2011-11-27 05:30 | 3.5138 | 1 | 98.6041 | 8.615 | 0.71095 | 96.2591 | 8.623 | 0.46823 | 0.24272 | 0.008 | 2.345 | 1 | 0.09 | 0
2011-11-27 05:35 | 3.4915 | 1 | 98.5563 | 8.616 | 0.75697 | 96.3233 | 8.621 | 0.46076 | 0.29621 | 0.005 | 2.233 | 1 | 0.09 | 0
2011-11-27 05:40 | 3.3278 | 1 | 98.2049 | 8.616 | 0.7416 | 95.9399 | 8.626 | 0.4607 | 0.28091 | 0.01 | 2.265 | 1 | 0.088 | 0
2011-11-27 05:45 | 3.4 | 1 | 98.3598 | 8.618 | 0.834 | 96.2238 | 8.624 | 0.46072 | 0.37327 | 0.006 | 2.136 | 1 | 0.088 | 0
2011-11-27 05:50 | 3.3298 | 1 | 98.2092 | 8.621 | 0.76455 | 96.2082 | 8.632 | 0.46062 | 0.30393 | 0.011 | 2.001 | 1 | 0.088 | 0
2011-11-27 05:55 | 3.4216 | 1 | 98.4062 | 8.623 | 0.73379 | 96.3202 | 8.63 | 0.46065 | 0.27314 | 0.007 | 2.086 | 1 | 0.09 | 0
2011-11-27 06:00 | 3.3943 | 1 | 98.3475 | 8.625 | 0.77216 | 96.3275 | 8.628 | 0.46067 | 0.31148 | 0.003 | 2.02 | 1 | 0.09 | 0
2011-11-27 06:05 | 3.6731 | 1 | 98.9461 | 8.626 | 0.75676 | 96.2311 | 8.631 | 0.46063 | 0.29612 | 0.005 | 2.715 | 1 | 0.09 | 0
2011-11-27 06:10 | 3.4458 | 1 | 98.4582 | 8.626 | 0.75676 | 96.4902 | 8.632 | 0.46062 | 0.29614 | 0.006 | 1.968 | 1 | 0.087 | 0
2011-11-27 06:15 | 0 | 0 | 107.2743 | 8.625 | 0.77216 | 98.9243 | 8.628 | 0.45319 | 0.31897 | 0.003 | 8.35 | 1 | 0.087 | 0
2011-11-27 06:20 | 0 | 0 | 120.6317 | 8.612 | 0.78784 | 101.8167 | 8.63 | 0.45316 | 0.33467 | 0.018 | 18.815 | 1 | 0.087 | 0
2011-11-27 06:25 | 0 | 0 | 136.9383 | 8.613 | 0.78011 | 103.5073 | 8.634 | 0.65709 | 0.12302 | 0.021 | 33.431 | 1 | 0.087 | 0
2011-11-27 06:30 | 0 | 0 | 149.8738 | 8.654 | 1.2158 | 105.7758 | 8.632 | 0.48311 | 0.73271 | -0.022 | 44.098 | 1 | 0.087 | 0
2011-11-27 06:35 | 0 | 0 | 160.6258 | 8.701 | 1.3169 | 107.1248 | 8.631 | 0.45315 | 0.86379 | -0.07 | 53.501 | 1 | 0.087 | 0
2011-11-27 06:40 | 0 | 0 | 171.1301 | 8.767 | 1.4732 | 109.0771 | 8.627 | 0.46068 | 1.0125 | -0.14 | 62.053 | 1 | 0.088 | 0
2011-11-27 06:45 | 0 | 0 | 183.2388 | 8.925 | 1.6338 | 110.2198 | 8.627 | 0.46068 | 1.1731 | -0.298 | 73.019 | 1 | 0.088 | 0
2011-11-27 06:50 | 0 | 0 | 192.075 | 8.99 | 4.5107 | 111.729 | 8.639 | 0.47551 | 4.0352 | -0.351 | 80.346 | 1 | 0.088 | 0
2011-11-27 06:55 | 0 | 0 | 201.9818 | 9.04 | 14.3658 | 112.6608 | 8.638 | 0.46803 | 13.8978 | -0.402 | 89.321 | 1 | 0.09 | 0
2011-11-27 07:00 | 0 | 0 | 209.8254 | 9.082 | 17.6404 | 113.7424 | 8.644 | 0.49045 | 17.1499 | -0.438 | 96.083 | 1 | 0.09 | 0
2011-11-27 07:05 | 0 | 0 | 216.7017 | 9.104 | 20.2398 | 115.0487 | 8.64 | 0.4755 | 19.7643 | -0.464 | 101.653 | 1 | 0.09 | 0
2011-11-27 07:10 | 0 | 0 | 223.086 | 9.108 | 21.7586 | 115.99 | 8.641 | 0.61891 | 21.1397 | -0.467 | 107.096 | 1 | 0.09 | 0
2011-11-27 07:15 | 0 | 0 | 230.3981 | 9.112 | 22.8627 | 116.9221 | 8.657 | 0.59587 | 22.2669 | -0.455 | 113.476 | 1 | 0.09 | 0
2011-11-27 07:20 | 0 | 0 | 235.416 | 9.112 | 23.4183 | 117.626 | 8.66 | 2.5526 | 20.8658 | -0.452 | 117.79 | 1 | 0.09 | 0
2011-11-27 07:25 | 0 | 0 | 241.8093 | 9.119 | 23.8911 | 118.5183 | 8.682 | 4.0339 | 19.8572 | -0.437 | 123.291 | 1 | 0.088 | 0
2011-11-27 07:30 | 0 | 0 | 248.0371 | 9.138 | 24.3168 | 119.5341 | 8.691 | 5.0256 | 19.2911 | -0.447 | 128.503 | 1 | 0.088 | 0
2011-11-27 07:35 | 0 | 0 | 252.184 | 9.168 | 25.0251 | 121.125 | 8.709 | 5.5296 | 19.4954 | -0.459 | 131.059 | 1 | 0.088 | 0
2011-11-27 07:40 | 0 | 0 | 258.4354 | 9.219 | 25.4793 | 121.7774 | 8.728 | 6.3196 | 19.1597 | -0.491 | 136.658 | 1 | 0.087 | 0
2011-11-27 07:45 | 0 | 0 | 262.5194 | 9.249 | 26.0488 | 122.8374 | 8.734 | 6.8517 | 19.1971 | -0.515 | 139.682 | 1 | 0.087 | 0
2011-11-27 07:50 | 0 | 0 | 266.9046 | 9.263 | 26.5505 | 123.6256 | 8.756 | 7.1778 | 19.3728 | -0.507 | 143.279 | 1 | 0.087 | 0
2011-11-27 07:55 | 0 | 0 | 271.9277 | 9.286 | 26.8651 | 124.7217 | 8.752 | 7.4743 | 19.3908 | -0.534 | 147.206 | 1 | 0.091 | 0
2011-11-27 08:00 | 0 | 0 | 274.9409 | 9.305 | 27.1225 | 125.2569 | 8.759 | 7.8145 | 19.308 | -0.546 | 149.684 | 1 | 0.091 | 0
2011-11-27 08:05 | 0 | 0 | 279.1603 | 9.322 | 27.3714 | 126.5253 | 8.783 | 8.1158 | 19.2556 | -0.539 | 152.635 | 1 | 0.091 | 0
2011-11-27 08:10 | 0 | 0 | 282.3981 | 9.338 | 27.6412 | 127.4301 | 8.788 | 8.2412 | 19.4001 | -0.55 | 154.968 | 1 | 0.088 | 0
2011-11-27 08:15 | 0 | 0 | 283.8342 | 9.342 | 27.9105 | 128.4202 | 8.797 | 8.5379 | 19.3726 | -0.545 | 155.414 | 1 | 0.088 | 0
2011-11-27 08:20 | 0 | 0 | 287.5245 | 9.341 | 28.1234 | 129.4755 | 8.799 | 8.5465 | 19.5769 | -0.542 | 158.049 | 1 | 0.088 | 0
2011-11-27 08:25 | 0 | 0 | 288.3738 | 9.35 | 28.2982 | 130.0708 | 8.801 | 8.6639 | 19.6342 | -0.549 | 158.303 | 1 | 0.088 | 0
2011-11-27 08:30 | 0 | 0 | 291.2047 | 9.356 | 28.3946 | 131.0087 | 8.815 | 8.7422 | 19.6523 | -0.541 | 160.196 | 1 | 0.088 | 0
2011-11-27 08:35 | 0 | 0 | 292.3467 | 9.36 | 28.5937 | 131.3557 | 8.831 | 8.7292 | 19.8645 | -0.529 | 160.991 | 1 | 0.088 | 0
2011-11-27 08:40 | 0 | 0 | 294.3765 | 9.384 | 28.6858 | 132.3355 | 8.84 | 8.8905 | 19.7953 | -0.544 | 162.041 | 1 | 0.09 | 1
2011-11-27 08:45 | 0 | 0 | 294.8794 | 9.384 | 28.8377 | 132.8764 | 8.851 | 8.8696 | 19.9681 | -0.533 | 162.003 | 1 | 0.09 | 1
2011-11-27 08:50 | 0 | 0 | 294.1153 | 9.386 | 28.9779 | 133.5763 | 8.854 | 8.987 | 19.9908 | -0.532 | 160.539 | 1 | 0.09 | 1
2011-11-27 08:55 | 0 | 0 | 294.3597 | 9.389 | 29.0464 | 134.5667 | 8.867 | 8.9746 | 20.0717 | -0.522 | 159.793 | 1 | 0.087 | 1
2011-11-27 09:00 | 0 | 0 | 292.6421 | 9.403 | 29.2377 | 135.1681 | 8.86 | 9.0128 | 20.2249 | -0.543 | 157.474 | 1 | 0.087 | 1
2011-11-27 09:05 | 0 | 0 | 289.3176 | 9.407 | 29.3663 | 135.7846 | 8.869 | 9.0651 | 20.3012 | -0.538 | 153.533 | 1 | 0.087 | 1
2011-11-27 09:10 | 0 | 0 | 285.4431 | 9.408 | 29.4466 | 136.5381 | 8.883 | 9.2345 | 20.2122 | -0.525 | 148.905 | 1 | 0.09 | 1
2011-11-27 09:15 | 0 | 0 | 280.9213 | 9.4 | 29.5547 | 137.4153 | 8.888 | 9.133 | 20.4217 | -0.512 | 143.506 | 1 | 0.09 | 1
2011-11-27 09:20 | 0 | 0 | 278.7115 | 9.394 | 29.6206 | 138.0595 | 8.892 | 9.2777 | 20.343 | -0.502 | 140.652 | 1 | 0.09 | 1
2011-11-27 09:25 | 0 | 0 | 274.2053 | 9.385 | 29.6382 | 138.5903 | 8.896 | 9.3496 | 20.2887 | -0.489 | 135.615 | 1 | 0.09 | 1
2011-11-27 09:30 | 0 | 0 | 269.8634 | 9.38 | 29.6627 | 139.2784 | 8.908 | 9.3282 | 20.3345 | -0.472 | 130.585 | 1 | 0.09 | 1
2011-11-27 09:35 | 0 | 0 | 264.0279 | 9.375 | 29.6974 | 139.9939 | 8.908 | 9.3737 | 20.3236 | -0.467 | 124.034 | 1 | 0.09 | 1
2011-11-27 09:40 | 0 | 0 | 259.9368 | 9.367 | 29.7142 | 140.5838 | 8.911 | 9.3001 | 20.4141 | -0.456 | 119.353 | 1 | 0.09 | 1
2011-11-27 09:45 | 0 | 0 | 255.54 | 9.361 | 29.7497 | 141.384 | 8.91 | 9.3368 | 20.4129 | -0.451 | 114.156 | 1 | 0.09 | 1
2011-11-27 09:50 | 0 | 0 | 250.4037 | 9.355 | 29.7648 | 142.1847 | 8.904 | 9.1835 | 20.5813 | -0.451 | 108.219 | 1 | 0.09 | 1
2011-11-27 09:55 | 0 | 0 | 246.6601 | 9.345 | 29.7324 | 142.8581 | 8.903 | 9.2566 | 20.4758 | -0.442 | 103.802 | 1 | 0.088 | 1
2011-11-27 10:00 | 0 | 0 | 242.8045 | 9.337 | 29.6678 | 143.7715 | 8.908 | 9.1097 | 20.5581 | -0.429 | 99.033 | 1 | 0.088 | 1
2011-11-27 10:05 | 0 | 0 | 238.0469 | 9.329 | 29.5625 | 144.3069 | 8.907 | 9.1282 | 20.4344 | -0.422 | 93.74 | 1 | 0.088 | 1
2011-11-27 10:10 | 0 | 0 | 235.0175 | 9.327 | 29.5032 | 145.1995 | 8.903 | 9.1838 | 20.3194 | -0.424 | 89.818 | 1 | 0.09 | 1
2011-11-27 10:15 | 0 | 0 | 231.6789 | 9.323 | 29.3438 | 145.4779 | 8.912 | 9.227 | 20.1168 | -0.411 | 86.201 | 1 | 0.09 | 1
2011-11-27 10:20 | 0 | 0 | 228.6672 | 9.342 | 29.0541 | 145.6532 | 8.908 | 9.2462 | 19.8079 | -0.434 | 83.014 | 1 | 0.09 | 1
2011-11-27 10:25 | 0 | 0 | 222.9362 | 9.363 | 28.9559 | 146.3192 | 8.911 | 9.3092 | 19.6468 | -0.452 | 76.617 | 1 | 0.09 | 1
2011-11-27 10:30 | 0 | 0 | 216.7654 | 9.361 | 29.5971 | 146.4544 | 8.911 | 9.5098 | 20.0873 | -0.45 | 70.311 | 1 | 0.09 | 1
2011-11-27 10:35 | 0 | 0 | 210.3891 | 9.334 | 30.0064 | 146.8271 | 8.917 | 9.5629 | 20.4435 | -0.417 | 63.562 | 1 | 0.09 | 1
2011-11-27 10:40 | 0 | 0 | 203.3716 | 9.321 | 29.9154 | 147.4266 | 8.924 | 9.6433 | 20.2721 | -0.397 | 55.945 | 1 | 0.09 | 1
2011-11-27 10:45 | 0 | 0 | 196.3165 | 9.272 | 29.6199 | 147.8595 | 8.922 | 9.5068 | 20.113 | -0.35 | 48.457 | 1 | 0.09 | 1
2011-11-27 10:50 | 0 | 0 | 189.2375 | 9.246 | 28.7357 | 148.2305 | 8.927 | 9.5968 | 19.1389 | -0.319 | 41.007 | 1 | 0.09 | 1
2011-11-27 10:55 | 0 | 0 | 182.3589 | 9.24 | 26.7386 | 148.8449 | 8.927 | 9.6333 | 17.1053 | -0.313 | 33.514 | 1 | 0.088 | 1
2011-11-27 11:00 | 0 | 0 | 174.59 | 9.236 | 25.7375 | 149.262 | 8.93 | 9.7147 | 16.0227 | -0.306 | 25.328 | 1 | 0.088 | 1
2011-11-27 11:05 | 0 | 0 | 166.6929 | 9.226 | 25.0444 | 149.8509 | 8.925 | 9.7161 | 15.3283 | -0.301 | 16.842 | 1 | 0.088 | 1
2011-11-27 11:10 | 0 | 0 | 159.2259 | 9.222 | 24.5783 | 150.6059 | 8.927 | 9.6516 | 14.9267 | -0.295 | 8.62 | 1 | 0.088 | 1
2011-11-27 11:15 | 15 | 1 | 151.7195 | 9.217 | 24.3327 | 150.0765 | 8.93 | 10.3196 | 14.0131 | -0.287 | 1.643 | 1 | 0.088 | 1
2011-11-27 11:20 | 25.9274 | 1 | 146.7227 | 9.21 | 24.2678 | 146.0967 | 8.927 | 10.0909 | 14.1769 | -0.283 | 0.626 | 1 | 0.088 | 1
2011-11-27 11:25 | 23.8543 | 1 | 142.2719 | 9.163 | 24.23 | 141.7429 | 8.896 | 9.0491 | 15.1809 | -0.267 | 0.529 | 1 | 0.09 | 1
2011-11-27 11:30 | 21.8424 | 1 | 137.9527 | 9.125 | 22.8148 | 138.1867 | 8.86 | 2.1859 | 20.6289 | -0.265 | -0.234 | 1 | 0.09 | 1
2011-11-27 11:35 | 19.9224 | 1 | 133.8308 | 9.084 | 19.7921 | 133.6498 | 8.87 | 1.366 | 18.4261 | -0.214 | 0.181 | 1 | 0.09 | 1
2011-11-27 11:40 | 18.2974 | 1 | 130.3423 | 8.925 | 19.6259 | 129.6323 | 8.881 | 1.764 | 17.8619 | -0.044 | 0.71 | 1 | 0.09 | 1
2011-11-27 11:45 | 16.6833 | 1 | 126.877 | 8.902 | 15.3924 | 126.216 | 8.887 | 1.7236 | 13.6688 | -0.015 | 0.661 | 1 | 0.09 | 1
2011-11-27 11:50 | 15.1594 | 1 | 123.6054 | 8.894 | 7.0876 | 122.9904 | 8.895 | 1.7954 | 5.2922 | 0.001 | 0.615 | 1 | 0.09 | 1
2011-11-27 11:55 | 14.0214 | 1 | 121.1624 | 8.892 | 4.7468 | 120.2594 | 8.899 | 1.5791 | 3.1677 | 0.007 | 0.903 | 1 | 0.088 | 1
2011-11-27 12:00 | 12.9589 | 1 | 118.8812 | 8.892 | 4.4545 | 117.8152 | 8.903 | 1.4518 | 3.0027 | 0.011 | 1.066 | 1 | 0.088 | 1
2011-11-27 12:05 | 11.966 | 1 | 116.7497 | 8.896 | 4.2827 | 115.5617 | 8.91 | 1.325 | 2.9577 | 0.014 | 1.188 | 1 | 0.088 | 1
2011-11-27 12:10 | 11.1958 | 1 | 115.0961 | 8.897 | 3.9841 | 113.6081 | 8.908 | 1.2308 | 2.7534 | 0.011 | 1.488 | 1 | 0.088 | 1
2011-11-27 12:15 | 10.4803 | 1 | 113.5601 | 8.901 | 3.7123 | 112.0161 | 8.917 | 1.1756 | 2.5367 | 0.016 | 1.544 | 1 | 0.088 | 1
2011-11-27 12:20 | 9.7546 | 1 | 112.0022 | 8.906 | 3.6442 | 110.2872 | 8.922 | 1.1208 | 2.5234 | 0.016 | 1.715 | 1 | 0.088 | 1
2011-11-27 12:25 | 9.1396 | 1 | 110.6819 | 8.91 | 3.5173 | 108.9059 | 8.935 | 1.0737 | 2.4436 | 0.025 | 1.776 | 1 | 0.088 | 1
2011-11-27 12:30 | 8.593 | 1 | 109.5083 | 8.915 | 3.3571 | 108.0213 | 8.934 | 0.98839 | 2.3687 | 0.019 | 1.487 | 1 | 0.088 | 1
2011-11-27 12:35 | 8.2158 | 1 | 108.6985 | 8.92 | 3.1473 | 106.8955 | 8.946 | 0.92629 | 2.2211 | 0.026 | 1.803 | 1 | 0.088 | 1
2011-11-27 12:40 | 7.7936 | 1 | 107.7922 | 8.923 | 3.0387 | 106.3352 | 8.948 | 0.88007 | 2.1586 | 0.025 | 1.457 | 1 | 0.088 | 1
2011-11-27 12:45 | 7.3114 | 1 | 106.757 | 8.931 | 2.8635 | 105.183 | 8.952 | 0.83395 | 2.0295 | 0.021 | 1.574 | 1 | 0.088 | 1
2011-11-27 12:50 | 7.1604 | 1 | 106.4329 | 8.934 | 2.7143 | 104.4709 | 8.959 | 0.79555 | 1.9188 | 0.025 | 1.962 | 1 | 0.088 | 1
2011-11-27 12:55 | 6.745 | 1 | 105.5411 | 8.94 | 2.6067 | 103.6491 | 8.966 | 0.74204 | 1.8646 | 0.026 | 1.892 | 1 | 0.088 | 1
2011-11-27 13:00 | 6.5434 | 1 | 105.1081 | 8.947 | 2.5075 | 103.1271 | 8.971 | 0.71914 | 1.7883 | 0.024 | 1.981 | 1 | 0.088 | 1
2011-11-27 13:05 | 6.4128 | 1 | 104.8279 | 8.956 | 2.3594 | 103.0709 | 8.982 | 0.6886 | 1.6708 | 0.026 | 1.757 | 1 | 0.088 | 1
2011-11-27 13:10 | 6.1845 | 1 | 104.3376 | 8.964 | 2.2365 | 102.4736 | 8.987 | 0.6507 | 1.5858 | 0.023 | 1.864 | 1 | 0.09 | 1
2011-11-27 13:15 | 6.1305 | 1 | 104.2218 | 8.972 | 2.0655 | 102.1498 | 8.989 | 0.62051 | 1.445 | 0.017 | 2.072 | 1 | 0.09 | 1
2011-11-27 13:20 | 5.7758 | 1 | 103.4602 | 8.978 | 1.9279 | 101.6162 | 8.999 | 0.59778 | 1.3301 | 0.021 | 1.844 | 1 | 0.09 | 1
2011-11-27 13:25 | 5.6532 | 1 | 103.197 | 8.985 | 1.8471 | 101.282 | 9.003 | 0.5827 | 1.2644 | 0.018 | 1.915 | 1 | 0.088 | 1
2011-11-27 13:30 | 5.6413 | 1 | 103.1716 | 8.988 | 1.7027 | 101.1916 | 9.005 | 0.57517 | 1.1275 | 0.017 | 1.98 | 1 | 0.088 | 1
2011-11-27 13:35 | 5.4974 | 1 | 102.8627 | 8.996 | 1.6545 | 100.7277 | 9.011 | 0.56758 | 1.0869 | 0.015 | 2.135 | 1 | 0.088 | 1
2011-11-27 13:40 | 5.3097 | 1 | 102.4596 | 9.002 | 1.5666 | 100.4496 | 9.017 | 0.56749 | 0.99915 | 0.015 | 2.01 | 1 | 0.088 | 1
2011-11-27 13:45 | 5.2242 | 1 | 102.2761 | 9.004 | 1.4477 | 99.9061 | 9.02 | 0.55996 | 0.88773 | 0.016 | 2.37 | 1 | 0.088 | 1
2011-11-27 13:50 | 5.0359 | 1 | 101.8719 | 9.009 | 1.3214 | 99.7569 | 9.028 | 0.56732 | 0.75408 | 0.019 | 2.115 | 1 | 0.088 | 1
2011-11-27 13:55 | 4.9244 | 1 | 101.6324 | 9.014 | 1.3055 | 99.4444 | 9.033 | 0.55976 | 0.74574 | 0.019 | 2.188 | 1 | 0.087 | 1
2011-11-27 14:00 | 4.8252 | 1 | 101.4196 | 9.02 | 1.2348 | 99.5016 | 9.038 | 0.55968 | 0.67507 | 0.018 | 1.918 | 1 | 0.087 | 1
2011-11-27 14:05 | 4.7539 | 1 | 101.2664 | 9.025 | 1.2268 | 99.3034 | 9.051 | 0.55948 | 0.66728 | 0.026 | 1.963 | 1 | 0.087 | 1
2011-11-27 14:10 | 4.6521 | 1 | 101.0478 | 9.033 | 1.25 | 98.8828 | 9.056 | 0.5594 | 0.69055 | 0.023 | 2.165 | 1 | 0.087 | 1
2011-11-27 14:15 | 4.6214 | 1 | 100.982 | 9.036 | 1.1484 | 99.124 | 9.048 | 0.55953 | 0.58885 | 0.012 | 1.858 | 1 | 0.087 | 1
2011-11-27 14:20 | 4.6547 | 1 | 101.0534 | 9.038 | 1.0939 | 98.8424 | 9.046 | 0.55956 | 0.53433 | 0.008 | 2.211 | 1 | 0.087 | 1
2011-11-27 14:25 | 4.7159 | 1 | 101.1848 | 9.035 | 1.1173 | 98.6648 | 9.05 | 0.5595 | 0.55779 | 0.015 | 2.52 | 1 | 0.086 | 1
2011-11-27 14:30 | 4.481 | 1 | 100.6806 | 9.035 | 1.1328 | 98.8956 | 9.045 | 0.5521 | 0.58074 | 0.01 | 1.785 | 1 | 0.086 | 1
2011-11-27 14:35 | 4.4861 | 1 | 100.6915 | 9.031 | 0.9318 | 98.6125 | 9.04 | 0.5447 | 0.3871 | 0.009 | 2.079 | 1 | 0.086 | 1
2011-11-27 14:40 | 4.4678 | 1 | 100.6522 | 9.027 | 0.9627 | 98.5522 | 9.038 | 0.54473 | 0.41797 | 0.011 | 2.1 | 1 | 0.087 | 1
2011-11-27 14:45 | 4.3741 | 1 | 100.451 | 9.024 | 0.96278 | 98.714 | 9.034 | 0.53733 | 0.42546 | 0.01 | 1.737 | 1 | 0.087 | 1
2011-11-27 14:50 | 4.5902 | 1 | 100.915 | 9.02 | 1.1489 | 98.661 | 9.023 | 0.53002 | 0.61886 | 0.003 | 2.254 | 1 | 0.087 | 1
2011-11-27 14:55 | 4.4538 | 1 | 100.6221 | 9.015 | 0.97074 | 98.5901 | 9.017 | 0.52265 | 0.44808 | 0.002 | 2.032 | 1 | 0.087 | 1
2011-11-27 15:00 | 4.4925 | 1 | 100.7053 | 9.01 | 0.92465 | 98.5463 | 9.014 | 0.51524 | 0.40941 | 0.004 | 2.159 | 1 | 0.087 | 1
2011-11-27 15:05 | 4.3728 | 1 | 100.4482 | 9.002 | 0.89411 | 98.3382 | 9.007 | 0.51534 | 0.37877 | 0.005 | 2.11 | 1 | 0.087 | 1
2011-11-27 15:10 | 4.3501 | 1 | 100.3995 | 8.995 | 0.84061 | 98.5535 | 8.999 | 0.51545 | 0.32515 | 0.004 | 1.846 | 1 | 0.087 | 1
2011-11-27 15:15 | 4.3745 | 1 | 100.452 | 8.988 | 0.90983 | 98.409 | 8.997 | 0.50803 | 0.4018 | 0.009 | 2.043 | 1 | 0.087 | 1
2011-11-27 15:20 | 4.241 | 1 | 100.1652 | 8.981 | 0.91 | 98.3302 | 8.986 | 0.50818 | 0.40182 | 0.005 | 1.835 | 1 | 0.087 | 1
2011-11-27 15:25 | 4.4939 | 1 | 100.7082 | 8.976 | 0.87171 | 98.4042 | 8.98 | 0.50827 | 0.36345 | 0.004 | 2.304 | 1 | 0.087 | 1
2011-11-27 15:30 | 4.3037 | 1 | 100.3 | 8.969 | 0.94882 | 98.282 | 8.978 | 0.5083 | 0.44053 | 0.009 | 2.018 | 1 | 0.087 | 1
2011-11-27 15:35 | 4.3454 | 1 | 100.3894 | 8.963 | 0.87203 | 98.3154 | 8.968 | 0.50098 | 0.37105 | 0.005 | 2.074 | 1 | 0.087 | 1
2011-11-27 15:40 | 4.2792 | 1 | 100.2473 | 8.958 | 0.84147 | 98.2183 | 8.962 | 0.50106 | 0.34041 | 0.004 | 2.029 | 1 | 0.087 | 1
2011-11-27 15:45 | 4.2225 | 1 | 100.1256 | 8.951 | 0.85697 | 98.1936 | 8.958 | 0.50112 | 0.35585 | 0.007 | 1.932 | 1 | 0.087 | 1
2011-11-27 15:50 | 4.2046 | 1 | 100.0872 | 8.946 | 0.84942 | 98.1032 | 8.956 | 0.4937 | 0.35572 | 0.01 | 1.984 | 1 | 0.087 | 1
2011-11-27 15:55 | 4.2927 | 1 | 100.2762 | 8.942 | 0.91099 | 98.0522 | 8.953 | 0.49374 | 0.41725 | 0.011 | 2.224 | 1 | 0.087 | 1
2011-11-27 16:00 | 4.1493 | 1 | 99.9684 | 8.937 | 0.8573 | 97.9724 | 8.946 | 0.49383 | 0.36347 | 0.009 | 1.996 | 1 | 0.087 | 1
2011-11-27 16:05 | 4.0554 | 1 | 99.7668 | 8.933 | 0.83439 | 98.1238 | 8.948 | 0.48636 | 0.34803 | 0.015 | 1.643 | 0 | 0.087 | 1
2011-11-27 16:10 | 4.0984 | 1 | 99.8592 | 8.925 | 0.89602 | 98.0822 | 8.941 | 0.48645 | 0.40956 | 0.016 | 1.777 | 0 | 0.087 | 1
2011-11-27 16:15 | 4.0189 | 1 | 99.6884 | 8.921 | 0.96554 | 98.0814 | 8.94 | 0.48647 | 0.47907 | 0.019 | 1.607 | 0 | 0.087 | 1
2011-11-27 16:20 | 4.0125 | 1 | 99.6748 | 8.916 | 0.97341 | 98.0608 | 8.937 | 0.48651 | 0.4869 | 0.021 | 1.614 | 0 | 0.087 | 1
2011-11-27 16:25 | 4.1294 | 1 | 99.9258 | 8.908 | 0.91956 | 98.0608 | 8.936 | 0.48652 | 0.43304 | 0.028 | 1.865 | 0 | 0.087 | 1
2011-11-27 16:30 | 4.0722 | 1 | 99.803 | 8.903 | 0.96602 | 98.057 | 8.933 | 0.48656 | 0.47946 | 0.03 | 1.746 | 0 | 0.087 | 1
2011-11-27 16:35 | 4.093 | 1 | 99.8476 | 8.899 | 0.98935 | 98.1336 | 8.925 | 0.48667 | 0.50268 | 0.026 | 1.714 | 0 | 0.087 | 1
2011-11-27 16:40 | 4.0838 | 1 | 99.8278 | 8.89 | 0.98185 | 98.0408 | 8.927 | 0.48664 | 0.49521 | 0.037 | 1.787 | 0 | 0.087 | 1
2011-11-27 16:45 | 3.9542 | 1 | 99.5496 | 8.881 | 1.1377 | 97.9976 | 8.923 | 0.48669 | 0.651 | 0.042 | 1.552 | 0 | 0.087 | 1
2011-11-27 16:50 | 3.9823 | 1 | 99.61 | 8.88 | 1.0054 | 98.002 | 8.916 | 0.47934 | 0.52604 | 0.036 | 1.608 | 0 | 0.087 | 0
2011-11-27 16:55 | 4.035 | 1 | 99.7231 | 8.876 | 0.98223 | 97.8961 | 8.905 | 0.47949 | 0.50275 | 0.029 | 1.827 | 0 | 0.087 | 0
2011-11-27 17:00 | 3.8935 | 1 | 99.4193 | 8.868 | 0.99796 | 97.7873 | 8.903 | 0.47951 | 0.51844 | 0.035 | 1.632 | 0 | 0.087 | 0
2011-11-27 17:05 | 3.9633 | 1 | 99.5691 | 8.867 | 0.96699 | 97.8301 | 8.902 | 0.47953 | 0.48746 | 0.035 | 1.739 | 0 | 0.087 | 0
2011-11-27 17:10 | 4.043 | 1 | 99.7402 | 8.86 | 0.9517 | 97.8912 | 8.89 | 0.47968 | 0.47201 | 0.03 | 1.849 | 0 | 0.087 | 0
2011-11-27 17:15 | 0 | 0 | 104.9268 | 8.844 | 0.89804 | 99.5238 | 8.88 | 0.47237 | 0.42567 | 0.036 | 5.403 | 0 | 0.087 | 0
2011-11-27 17:20 | 0 | 0 | 122.3045 | 8.759 | 1.1102 | 100.7235 | 8.884 | 0.47231 | 0.63792 | 0.125 | 21.581 | 0 | 0.087 | 0
2011-11-27 17:25 | 0 | 0 | 140.0775 | 8.724 | 1.0957 | 103.0275 | 8.877 | 0.47241 | 0.62325 | 0.153 | 37.05 | 0 | 0.087 | 0
2011-11-27 17:30 | 0 | 0 | 159.3858 | 8.675 | 1.3179 | 105.0468 | 8.867 | 0.47254 | 0.84536 | 0.192 | 54.339 | 0 | 0.087 | 0
2011-11-27 17:35 | 0 | 0 | 175.9654 | 8.394 | 1.4244 | 106.6794 | 8.841 | 0.47287 | 0.95153 | 0.447 | 69.286 | 0 | 0.087 | 0
2011-11-27 17:40 | 0 | 0 | 189.8566 | 8.213 | 1.6342 | 108.4886 | 8.837 | 0.47293 | 1.1613 | 0.624 | 81.368 | 0 | 0.087 | 0
2011-11-27 17:45 | 0 | 0 | 204.41 | 8.465 | 2.4087 | 109.971 | 8.835 | 0.47295 | 1.9358 | 0.37 | 94.439 | 0 | 0.087 | 0
2011-11-27 17:50 | 0 | 0 | 218.2806 | 8.63 | 14.8482 | 111.1596 | 8.823 | 0.47311 | 14.3751 | 0.193 | 107.121 | 0 | 0.087 | 0
2011-11-27 17:55 | 0 | 0 | 234.3785 | 8.752 | 19.8888 | 112.4445 | 8.828 | 0.47304 | 19.4158 | 0.076 | 121.934 | 0 | 0.087 | 0
2011-11-27 18:00 | 0 | 0 | 252.7297 | 8.77 | 21.5488 | 113.7727 | 8.819 | 0.48062 | 21.0681 | 0.049 | 138.957 | 0 | 0.087 | 0
2011-11-27 18:05 | 0 | 0 | 266.2288 | 8.768 | 22.9946 | 114.9938 | 8.821 | 0.48059 | 22.514 | 0.053 | 151.235 | 0 | 0.087 | 0
2011-11-27 18:10 | 0 | 0 | 281.2774 | 8.77 | 23.9455 | 116.0554 | 8.819 | 0.54052 | 23.405 | 0.049 | 165.222 | 0 | 0.087 | 0
2011-11-27 18:15 | 0 | 0 | 291.8278 | 8.763 | 25.008 | 117.1018 | 8.805 | 0.70721 | 24.3008 | 0.042 | 174.726 | 0 | 0.087 | 0
2011-11-27 18:20 | 0 | 0 | 303.0407 | 8.751 | 25.8466 | 118.1397 | 8.804 | 2.9403 | 22.9063 | 0.053 | 184.901 | 0 | 0.087 | 0
2011-11-27 18:25 | 0 | 0 | 312.6213 | 8.701 | 26.3407 | 119.0503 | 8.793 | 3.8085 | 22.5323 | 0.092 | 193.571 | 0 | 0.087 | 0
2011-11-27 18:30 | 0 | 0 | 321.928 | 8.705 | 26.6739 | 119.974 | 8.782 | 4.3565 | 22.3174 | 0.077 | 201.954 | 0 | 0.087 | 0
2011-11-27 18:35 | 0 | 0 | 331.6426 | 8.754 | 27.0243 | 120.9706 | 8.782 | 4.6665 | 22.3579 | 0.028 | 210.672 | 0 | 0.087 | 0
2011-11-27 18:40 | 0 | 0 | 339.5138 | 8.758 | 27.2151 | 122.0438 | 8.793 | 4.9505 | 22.2646 | 0.035 | 217.47 | 0 | 0.087 | 0
2011-11-27 18:45 | 0 | 0 | 347.9098 | 8.776 | 27.5689 | 123.0748 | 8.789 | 5.0031 | 22.5658 | 0.013 | 224.835 | 0 | 0.087 | 0
2011-11-27 18:50 | 0 | 0 | 356.3653 | 8.819 | 27.842 | 123.8413 | 8.789 | 5.4822 | 22.3598 | -0.03 | 232.524 | 0 | 0.087 | 0
2011-11-27 18:55 | 0 | 0 | 364.3058 | 8.845 | 27.9749 | 124.9078 | 8.779 | 5.4051 | 22.5698 | -0.066 | 239.398 | 0 | 0.087 | 0
2011-11-27 19:00 | 0 | 0 | 372.2076 | 8.884 | 28.2711 | 125.8036 | 8.78 | 5.4224 | 22.8487 | -0.104 | 246.404 | 0 | 0.087 | 0
2011-11-27 19:05 | 0 | 0 | 380.9177 | 8.891 | 28.3576 | 126.7547 | 8.782 | 5.5796 | 22.778 | -0.109 | 254.163 | 0 | 0.087 | 0
2011-11-27 19:10 | 0 | 0 | 388.0133 | 8.91 | 28.6288 | 127.6813 | 8.774 | 5.7299 | 22.899 | -0.136 | 260.332 | 0 | 0.087 | 0
2011-11-27 19:15 | 0 | 0 | 395.33 | 8.929 | 28.6749 | 128.4 | 8.771 | 5.8006 | 22.8743 | -0.158 | 266.93 | 0 | 0.087 | 0
2011-11-27 19:20 | 0 | 0 | 401.9425 | 8.936 | 28.8228 | 129.3985 | 8.779 | 6.0721 | 22.7507 | -0.157 | 272.544 | 0 | 0.087 | 0
2011-11-27 19:25 | 0 | 0 | 406.256 | 8.935 | 29.0182 | 130.224 | 8.774 | 6.2053 | 22.8129 | -0.161 | 276.032 | 0 | 0.087 | 0
2011-11-27 19:30 | 0 | 0 | 410.717 | 8.943 | 29.0732 | 130.993 | 8.763 | 6.2868 | 22.7863 | -0.18 | 279.724 | 0 | 0.087 | 0
2011-11-27 19:35 | 0 | 0 | 416.2928 | 8.91 | 29.2849 | 131.9248 | 8.769 | 6.5782 | 22.7067 | -0.141 | 284.368 | 0 | 0.087 | 0
2011-11-27 19:40 | 0 | 0 | 422.755 | 8.893 | 29.4324 | 132.639 | 8.76 | 6.82 | 22.6125 | -0.133 | 290.116 | 0 | 0.087 | 0
2011-11-27 19:45 | 0 | 0 | 429.0125 | 8.889 | 29.518 | 133.5475 | 8.76 | 6.7665 | 22.7514 | -0.129 | 295.465 | 0 | 0.087 | 0
2011-11-27 19:50 | 0 | 0 | 432.2166 | 8.885 | 29.5727 | 134.2266 | 8.752 | 6.8839 | 22.6889 | -0.133 | 297.99 | 0 | 0.087 | 0
2011-11-27 19:55 | 0 | 0 | 436.5196 | 8.882 | 29.6061 | 135.0916 | 8.754 | 6.8657 | 22.7404 | -0.128 | 301.428 | 0 | 0.087 | 0
2011-11-27 20:00 | 0 | 0 | 438.973 | 8.879 | 29.7321 | 135.865 | 8.757 | 6.981 | 22.7511 | -0.122 | 303.108 | 0 | 0.087 | 0
2011-11-27 20:05 | 0 | 0 | 439.9832 | 8.876 | 29.7964 | 136.4582 | 8.743 | 7.2968 | 22.4996 | -0.133 | 303.525 | 0 | 0.087 | 0
2011-11-27 20:10 | 0 | 0 | 441.3506 | 8.876 | 29.8479 | 137.2276 | 8.74 | 7.8006 | 22.0472 | -0.136 | 304.123 | 0 | 0.087 | 0
2011-11-27 20:15 | 0 | 0 | 444.8556 | 8.873 | 29.871 | 137.9316 | 8.74 | 8.1347 | 21.7363 | -0.133 | 306.924 | 0 | 0.087 | 0
2011-11-27 20:20 | 0 | 0 | 444.5457 | 8.854 | 29.9488 | 138.6257 | 8.734 | 8.2809 | 21.6679 | -0.12 | 305.92 | 0 | 0.087 | 0
2011-11-27 20:25 | 0 | 0 | 444.6575 | 8.829 | 30.0628 | 139.3265 | 8.727 | 8.346 | 21.7168 | -0.102 | 305.331 | 0 | 0.087 | 0
2011-11-27 20:30 | 0 | 0 | 440.9573 | 8.795 | 30.1123 | 140.1103 | 8.733 | 8.3808 | 21.7315 | -0.062 | 300.847 | 0 | 0.087 | 0
2011-11-27 20:35 | 0 | 0 | 437.6195 | 8.773 | 30.131 | 140.7505 | 8.732 | 8.6444 | 21.4866 | -0.041 | 296.869 | 0 | 0.087 | 0
2011-11-27 20:40 | 0 | 0 | 435.8131 | 8.791 | 30.0744 | 141.4201 | 8.727 | 8.7548 | 21.3195 | -0.064 | 294.393 | 0 | 0.087 | 0
2011-11-27 20:45 | 0 | 0 | 430.2197 | 8.8 | 30.0977 | 141.9437 | 8.717 | 8.6845 | 21.4133 | -0.083 | 288.276 | 0 | 0.087 | 0
2011-11-27 20:50 | 0 | 0 | 428.0442 | 8.745 | 30.1962 | 142.5092 | 8.724 | 8.7556 | 21.4406 | -0.021 | 285.535 | 0 | 0.087 | 0
2011-11-27 20:55 | 0 | 0 | 424.0404 | 8.712 | 30.2968 | 143.1944 | 8.709 | 8.7775 | 21.5194 | -0.003 | 280.846 | 0 | 0.087 | 0
2011-11-27 21:00 | 0 | 0 | 419.7052 | 8.62 | 30.3445 | 143.7222 | 8.701 | 8.825 | 21.5195 | 0.081 | 275.983 | 0 | 0.087 | 0
2011-11-27 21:05 | 0 | 0 | 414.8414 | 8.614 | 30.4224 | 144.2524 | 8.696 | 8.954 | 21.4684 | 0.082 | 270.589 | 0 | 0.087 | 0
2011-11-27 21:10 | 0 | 0 | 411.5015 | 8.634 | 30.3948 | 144.9445 | 8.694 | 9.0276 | 21.3673 | 0.06 | 266.557 | 0 | 0.087 | 0
2011-11-27 21:15 | 0 | 0 | 406.2572 | 8.651 | 30.4945 | 145.4642 | 8.682 | 9.3235 | 21.171 | 0.031 | 260.793 | 0 | 0.087 | 0
2011-11-27 21:20 | 0 | 0 | 399.8188 | 8.679 | 30.5742 | 146.1278 | 8.676 | 9.1419 | 21.4323 | -0.003 | 253.691 | 0 | 0.087 | 0
2011-11-27 21:25 | 0 | 0 | 394.1262 | 8.688 | 30.6806 | 146.6012 | 8.667 | 8.9796 | 21.701 | -0.021 | 247.525 | 0 | 0.087 | 0
2011-11-27 21:30 | 0 | 0 | 388.8551 | 8.709 | 30.7559 | 147.2201 | 8.654 | 8.8824 | 21.8735 | -0.055 | 241.635 | 0 | 0.087 | 0
2011-11-27 21:35 | 0 | 0 | 382.7499 | 8.719 | 30.7679 | 147.6319 | 8.623 | 8.4068 | 22.3611 | -0.096 | 235.118 | 0 | 0.087 | 0
2011-11-27 21:40 | 0 | 0 | 376.9981 | 8.706 | 30.8623 | 148.1521 | 8.622 | 8.6439 | 22.2185 | -0.084 | 228.846 | 0 | 0.087 | 0
2011-11-27 21:45 | 0 | 0 | 369.1012 | 8.682 | 30.8417 | 148.6992 | 8.601 | 8.8317 | 22.01 | -0.081 | 220.402 | 0 | 0.087 | 0
2011-11-27 21:50 | 0 | 0 | 362.7887 | 8.682 | 30.8417 | 149.1927 | 8.592 | 8.8888 | 21.9529 | -0.09 | 213.596 | 0 | 0.087 | 0
2011-11-27 21:55 | 0 | 0 | 355.8088 | 8.697 | 30.8286 | 149.6438 | 8.57 | 8.9676 | 21.8611 | -0.127 | 206.165 | 0 | 0.087 | 0
2011-11-27 22:00 | 0 | 0 | 348.6982 | 8.662 | 30.8903 | 150.2502 | 8.562 | 9.1713 | 21.719 | -0.1 | 198.448 | 0 | 0.087 | 0
2011-11-27 22:05 | 0 | 0 | 340.8987 | 8.646 | 31.0292 | 150.6107 | 8.558 | 8.7326 | 22.2966 | -0.088 | 190.288 | 0 | 0.087 | 0
2011-11-27 22:10 | 0 | 0 | 333.4936 | 8.587 | 31.1019 | 151.1346 | 8.546 | 9.3409 | 21.761 | -0.041 | 182.359 | 0 | 0.087 | 0
2011-11-27 22:15 | 0 | 0 | 326.6726 | 8.686 | 31.015 | 151.6026 | 8.537 | 9.7582 | 21.2568 | -0.149 | 175.07 | 0 | 0.087 | 0
2011-11-27 22:20 | 0 | 0 | 319.865 | 8.728 | 31.1549 | 152.105 | 8.528 | 9.7052 | 21.4497 | -0.2 | 167.76 | 0 | 0.087 | 0
2011-11-27 22:25 | 0 | 0 | 311.3819 | 8.68 | 31.1243 | 152.7309 | 8.517 | 9.6898 | 21.4345 | -0.163 | 158.651 | 0 | 0.087 | 0
2011-11-27 22:30 | 0 | 0 | 303.4581 | 8.722 | 31.2538 | 152.9591 | 8.497 | 9.6768 | 21.577 | -0.225 | 150.499 | 0 | 0.087 | 0
2011-11-27 22:35 | 0 | 0 | 296.4641 | 8.719 | 31.2564 | 153.5191 | 8.497 | 9.7877 | 21.4687 | -0.222 | 142.945 | 0 | 0.087 | 0
2011-11-27 22:40 | 0 | 0 | 288.4465 | 8.698 | 31.5562 | 154.0035 | 8.491 | 9.8171 | 21.7391 | -0.207 | 134.443 | 0 | 0.087 | 0
2011-11-27 22:45 | 0 | 0 | 280.6183 | 8.687 | 31.5348 | 154.3783 | 8.474 | 9.5722 | 21.9626 | -0.213 | 126.24 | 0 | 0.087 | 0
2011-11-27 22:50 | 0 | 0 | 273.9345 | 8.685 | 31.8078 | 154.6595 | 8.472 | 9.6744 | 22.1334 | -0.213 | 119.275 | 0 | 0.087 | 0
2011-11-27 22:55 | 0 | 0 | 265.6693 | 8.643 | 31.7098 | 155.2483 | 8.469 | 9.5458 | 22.1639 | -0.174 | 110.421 | 0 | 0.087 | 0
2011-11-27 23:00 | 0 | 0 | 257.4647 | 8.643 | 31.7933 | 155.5537 | 8.452 | 9.3935 | 22.3999 | -0.191 | 101.911 | 0 | 0.087 | 0
2011-11-27 23:05 | 0 | 0 | 249.6448 | 8.644 | 31.8551 | 156.0878 | 8.444 | 9.1928 | 22.6624 | -0.2 | 93.557 | 0 | 0.087 | 0
2011-11-27 23:10 | 0 | 0 | 241.0192 | 8.681 | 31.8323 | 156.6142 | 8.456 | 9.4293 | 22.403 | -0.225 | 84.405 | 0 | 0.087 | 0
2011-11-27 23:15 | 0 | 0 | 234.0349 | 8.658 | 31.8321 | 156.9859 | 8.461 | 9.4649 | 22.3672 | -0.197 | 77.049 | 0 | 0.087 | 0
2011-11-27 23:20 | 0 | 0 | 225.1074 | 8.654 | 31.9924 | 157.3884 | 8.484 | 9.7358 | 22.2567 | -0.17 | 67.719 | 0 | 0.087 | 0
2011-11-27 23:25 | 0 | 0 | 216.5563 | 8.648 | 31.9456 | 157.8123 | 8.493 | 9.8998 | 22.0458 | -0.155 | 58.744 | 0 | 0.087 | 0
2011-11-27 23:30 | 0 | 0 | 208.59 | 8.538 | 32.0347 | 157.874 | 8.485 | 9.9206 | 22.1141 | -0.053 | 50.716 | 0 | 0.087 | 0
2011-11-27 23:35 | 0 | 0 | 199.9153 | 8.568 | 32.018 | 158.3943 | 8.472 | 10.0633 | 21.9547 | -0.096 | 41.521 | 0 | 0.087 | 0
2011-11-27 23:40 | 0 | 0 | 191.2411 | 8.569 | 31.9542 | 158.7391 | 8.474 | 10.2484 | 21.7058 | -0.095 | 32.502 | 0 | 0.087 | 0
2011-11-27 23:45 | 0 | 0 | 183.1865 | 8.567 | 31.8932 | 159.1335 | 8.46 | 10.076 | 21.8172 | -0.107 | 24.053 | 0 | 0.087 | 0
2011-11-27 23:50 | 0 | 0 | 174.7376 | 8.521 | 32.0082 | 159.4506 | 8.472 | 10.2955 | 21.7127 | -0.049 | 15.287 | 0 | 0.087 | 0
2011-11-27 23:55 | 0 | 0 | 165.9085 | 8.486 | 32.04 | 159.6285 | 8.452 | 10.2269 | 21.813 | -0.034 | 6.28 | 0 | 0.087 | 0
2011-11-28 | 15 | 1 | 158.659 | 8.446 | 32.0133 | 157.091 | 8.439 | 12.105 | 19.9083 | -0.007 | 1.568 | 0 | 0.087 | 0
2011-11-28 00:05 | 28.7656 | 1 | 152.8159 | 8.379 | 32.0216 | 152.5969 | 8.52 | 10.328 | 21.6936 | 0.141 | 0.219 | 0 | 0.087 | 0
2011-11-28 00:10 | 26.3248 | 1 | 147.5758 | 8.297 | 31.9486 | 147.8538 | 8.394 | 2.7223 | 29.2264 | 0.097 | -0.278 | 0 | 0.087 | 0
2011-11-28 00:15 | 23.8137 | 1 | 142.1848 | 8.22 | 30.3024 | 142.7788 | 8.102 | 1.4848 | 28.8176 | -0.118 | -0.594 | 0 | 0.087 | 0
2011-11-28 00:20 | 21.7557 | 1 | 137.7667 | 8.154 | 21.9378 | 137.9277 | 8.07 | 1.6082 | 20.3296 | -0.084 | -0.161 | 0 | 0.087 | 0
2011-11-28 00:25 | 19.7709 | 1 | 133.5055 | 8.108 | 20.3851 | 133.6695 | 8.059 | 2.0861 | 18.299 | -0.049 | -0.164 | 0 | 0.087 | 0
2011-11-28 00:30 | 18.1269 | 1 | 129.9761 | 8.077 | 14.2481 | 129.4341 | 8.042 | 2.2035 | 12.0446 | -0.035 | 0.542 | 0 | 0.087 | 0
2011-11-28 00:35 | 16.441 | 1 | 126.3568 | 8.035 | 11.8727 | 126.0148 | 8.015 | 2.014 | 9.8588 | -0.02 | 0.342 | 0 | 0.087 | 0
2011-11-28 00:40 | 15.0933 | 1 | 123.4634 | 7.993 | 9.274 | 122.8804 | 7.982 | 1.8504 | 7.4236 | -0.011 | 0.583 | 0 | 0.087 | 0
2011-11-28 00:45 | 13.8888 | 1 | 120.8777 | 7.98 | 7.9336 | 120.2057 | 7.955 | 1.8023 | 6.1313 | -0.025 | 0.672 | 0 | 0.087 | 0
2011-11-28 00:50 | 12.8989 | 1 | 118.7524 | 7.972 | 8.6562 | 117.6734 | 7.929 | 1.7295 | 6.9267 | -0.043 | 1.079 | 0 | 0.087 | 0
2011-11-28 00:55 | 12.0363 | 1 | 116.9006 | 7.945 | 6.3166 | 115.7046 | 7.905 | 1.6567 | 4.6599 | -0.04 | 1.196 | 0 | 0.087 | 0
2011-11-28 01:00 | 11.2261 | 1 | 115.1612 | 7.922 | 4.9853 | 113.8552 | 7.885 | 1.5675 | 3.4178 | -0.037 | 1.306 | 0 | 0.087 | 0
2011-11-28 01:05 | 10.4157 | 1 | 113.4215 | 7.908 | 5.8542 | 112.2235 | 7.862 | 1.5031 | 4.3511 | -0.046 | 1.198 | 0 | 0.087 | 0
2011-11-28 01:10 | 9.8101 | 1 | 112.1212 | 7.889 | 5.8843 | 110.5412 | 7.84 | 1.4143 | 4.4701 | -0.049 | 1.58 | 0 | 0.087 | 0
2011-11-28 01:15 | 9.2517 | 1 | 110.9224 | 7.865 | 4.7715 | 109.2644 | 7.817 | 1.3258 | 3.4457 | -0.048 | 1.658 | 0 | 0.087 | 0
2011-11-28 01:20 | 8.6993 | 1 | 109.7366 | 7.845 | 4.8009 | 107.9806 | 7.794 | 1.2375 | 3.5633 | -0.051 | 1.756 | 0 | 0.087 | 0
2011-11-28 01:25 | 8.314 | 1 | 108.9093 | 7.824 | 4.3353 | 106.8373 | 7.779 | 1.1252 | 3.2101 | -0.045 | 2.072 | 0 | 0.086 | 0
2011-11-28 01:30 | 7.8609 | 1 | 107.9366 | 7.804 | 4.0304 | 105.9926 | 7.757 | 1.0056 | 3.0248 | -0.047 | 1.944 | 0 | 0.086 | 0
2011-11-28 01:35 | 7.4367 | 1 | 107.026 | 7.785 | 4.0676 | 105.27 | 7.732 | 0.93446 | 3.1331 | -0.053 | 1.756 | 0 | 0.086 | 0
2011-11-28 01:40 | 7.1601 | 1 | 106.4321 | 7.759 | 3.3215 | 104.4551 | 7.708 | 0.86353 | 2.4579 | -0.051 | 1.977 | 0 | 0.086 | 0
2011-11-28 01:45 | 6.8725 | 1 | 105.8147 | 7.735 | 3.246 | 103.8837 | 7.682 | 0.80869 | 2.4373 | -0.053 | 1.931 | 0 | 0.086 | 0
2011-11-28 01:50 | 6.5028 | 1 | 105.021 | 7.711 | 3.1791 | 103.192 | 7.662 | 0.75385 | 2.4253 | -0.049 | 1.829 | 0 | 0.086 | 0
2011-11-28 01:55 | 6.4147 | 1 | 104.8319 | 7.683 | 3.0954 | 102.7669 | 7.641 | 0.71491 | 2.3805 | -0.042 | 2.065 | 0 | 0.086 | 0
2011-11-28 02:00 | 6.2894 | 1 | 104.5628 | 7.661 | 3.1146 | 102.1888 | 7.621 | 0.66818 | 2.4464 | -0.04 | 2.374 | 0 | 0.086 | 0
2011-11-28 02:05 | 6.007 | 1 | 103.9567 | 7.632 | 3.074 | 101.8487 | 7.602 | 0.63719 | 2.4369 | -0.03 | 2.108 | 0 | 0.086 | 0
2011-11-28 02:10 | 5.8196 | 1 | 103.5544 | 7.608 | 3.0244 | 101.5514 | 7.583 | 0.60625 | 2.4182 | -0.025 | 2.003 | 0 | 0.086 | 0
2011-11-28 02:15 | 5.7541 | 1 | 103.4137 | 7.586 | 2.8027 | 101.1867 | 7.564 | 0.59877 | 2.2039 | -0.022 | 2.227 | 0 | 0.086 | 0
2011-11-28 02:20 | 5.5825 | 1 | 103.0453 | 7.564 | 2.7701 | 100.9693 | 7.549 | 0.58341 | 2.1867 | -0.015 | 2.076 | 0 | 0.086 | 0
2011-11-28 02:25 | 5.4313 | 1 | 102.7207 | 7.548 | 3.0901 | 100.8507 | 7.531 | 0.5759 | 2.5142 | -0.017 | 1.87 | 0 | 0.086 | 0
2011-11-28 02:30 | 5.4274 | 1 | 102.7123 | 7.529 | 2.5589 | 100.4413 | 7.518 | 0.56831 | 1.9906 | -0.011 | 2.271 | 0 | 0.086 | 0
2011-11-28 02:35 | 5.264 | 1 | 102.3616 | 7.51 | 2.3814 | 100.2606 | 7.496 | 0.56866 | 1.8127 | -0.014 | 2.101 | 0 | 0.086 | 0
2011-11-28 02:40 | 5.1898 | 1 | 102.2023 | 7.489 | 2.2216 | 100.0803 | 7.487 | 0.56881 | 1.6528 | -0.002 | 2.122 | 0 | 0.086 | 0
2011-11-28 02:45 | 5.0656 | 1 | 101.9355 | 7.471 | 2.3245 | 99.9385 | 7.465 | 0.56136 | 1.7632 | -0.006 | 1.997 | 0 | 0.086 | 0
2011-11-28 02:50 | 5.0883 | 1 | 101.9844 | 7.451 | 2.2071 | 99.8124 | 7.462 | 0.5614 | 1.6457 | 0.011 | 2.172 | 0 | 0.086 | 0
2011-11-28 02:55 | 5.0378 | 1 | 101.8759 | 7.432 | 2.1744 | 99.6409 | 7.44 | 0.56957 | 1.6049 | 0.008 | 2.235 | 0 | 0.086 | 0
2011-11-28 03:00 | 4.9022 | 1 | 101.5848 | 7.415 | 2.0994 | 99.4728 | 7.428 | 0.56194 | 1.5374 | 0.013 | 2.112 | 0 | 0.086 | 0
2011-11-28 03:05 | 4.8841 | 1 | 101.546 | 7.397 | 2.1258 | 99.363 | 7.422 | 0.56204 | 1.5638 | 0.025 | 2.183 | 0 | 0.086 | 0
2011-11-28 03:10 | 4.8691 | 1 | 101.5137 | 7.38 | 2.0508 | 99.2017 | 7.403 | 0.56234 | 1.4884 | 0.023 | 2.312 | 0 | 0.086 | 0
2011-11-28 03:15 | 4.7851 | 1 | 101.3335 | 7.365 | 1.9842 | 99.1625 | 7.386 | 0.56261 | 1.4216 | 0.021 | 2.171 | 0 | 0.086 | 0
2011-11-28 03:20 | 4.7687 | 1 | 101.2981 | 7.349 | 1.8337 | 99.1991 | 7.371 | 0.56285 | 1.2709 | 0.022 | 2.099 | 0 | 0.086 | 0
2011-11-28 03:25 | 4.6717 | 1 | 101.09 | 7.333 | 1.9018 | 98.994 | 7.347 | 0.56324 | 1.3385 | 0.014 | 2.096 | 0 | 0.086 | 0
2011-11-28 03:30 | 4.7305 | 1 | 101.2162 | 7.318 | 1.8018 | 98.8502 | 7.332 | 0.56348 | 1.2383 | 0.014 | 2.366 | 0 | 0.086 | 0
2011-11-28 03:35 | 4.6483 | 1 | 101.0397 | 7.302 | 1.811 | 98.8987 | 7.318 | 0.5637 | 1.2473 | 0.016 | 2.141 | 0 | 0.086 | 0
2011-11-28 03:40 | 4.7405 | 1 | 101.2376 | 7.283 | 1.7868 | 98.6256 | 7.304 | 0.56392 | 1.2229 | 0.021 | 2.612 | 0 | 0.086 | 0
2011-11-28 03:45 | 4.5639 | 1 | 100.8586 | 7.267 | 1.8128 | 98.5716 | 7.289 | 0.55632 | 1.2565 | 0.022 | 2.287 | 0 | 0.086 | 0
2011-11-28 03:50 | 4.5743 | 1 | 100.8808 | 7.255 | 1.7547 | 98.5778 | 7.265 | 0.54886 | 1.2059 | 0.01 | 2.303 | 0 | 0.086 | 0
2011-11-28 03:55 | 4.4918 | 1 | 100.7038 | 7.241 | 1.7638 | 98.6448 | 7.251 | 0.54908 | 1.2147 | 0.01 | 2.059 | 0 | 0.086 | 0
2011-11-28 04:00 | 4.5345 | 1 | 100.7953 | 7.225 | 1.6976 | 98.4413 | 7.239 | 0.54142 | 1.1561 | 0.014 | 2.354 | 0 | 0.086 | 0
2011-11-28 04:05 | 4.5469 | 1 | 100.8221 | 7.209 | 1.7151 | 98.4901 | 7.219 | 0.53389 | 1.1812 | 0.01 | 2.332 | 0 | 0.086 | 0
2011-11-28 04:10 | 4.538 | 1 | 100.803 | 7.193 | 1.6824 | 98.401 | 7.203 | 0.5263 | 1.1561 | 0.01 | 2.402 | 0 | 0.086 | 0
2011-11-28 04:15 | 4.5113 | 1 | 100.7457 | 7.178 | 1.6999 | 98.3377 | 7.19 | 0.52649 | 1.1734 | 0.012 | 2.408 | 0 | 0.086 | 0
2011-11-28 04:20 | 4.3987 | 1 | 100.5038 | 7.158 | 1.6841 | 98.3128 | 7.181 | 0.51879 | 1.1653 | 0.023 | 2.191 | 0 | 0.086 | 0
2011-11-28 04:25 | 4.3926 | 1 | 100.4907 | 7.144 | 1.6596 | 98.2347 | 7.163 | 0.51906 | 1.1405 | 0.019 | 2.256 | 0 | 0.086 | 0
2011-11-28 04:30 | 4.3746 | 1 | 100.4522 | 7.127 | 1.6688 | 98.1152 | 7.147 | 0.50362 | 1.1652 | 0.02 | 2.337 | 0 | 0.086 | 0
2011-11-28 04:35 | 4.3477 | 1 | 100.3944 | 7.111 | 1.636 | 98.2004 | 7.135 | 0.51163 | 1.1244 | 0.024 | 2.194 | 0 | 0.086 | 0
2011-11-28 04:40 | 4.3865 | 1 | 100.4776 | 7.098 | 1.6366 | 98.1956 | 7.119 | 0.51186 | 1.1248 | 0.021 | 2.282 | 0 | 0.086 | 0
2011-11-28 04:45 | 4.3656 | 1 | 100.4328 | 7.082 | 1.6542 | 98.0918 | 7.104 | 0.50424 | 1.1499 | 0.022 | 2.341 | 0 | 0.086 | 0
2011-11-28 04:50 | 4.2584 | 1 | 100.2026 | 7.065 | 1.5879 | 98.0916 | 7.094 | 0.50438 | 1.0835 | 0.029 | 2.111 | 0 | 0.086 | 0
2011-11-28 04:55 | 4.3408 | 1 | 100.3795 | 7.048 | 1.6054 | 97.9605 | 7.075 | 0.50465 | 1.1008 | 0.027 | 2.419 | 0 | 0.086 | 0
2011-11-28 05:00 | 4.3041 | 1 | 100.3008 | 7.033 | 1.6901 | 97.9848 | 7.06 | 0.49702 | 1.1931 | 0.027 | 2.316 | 0 | 0.086 | 0
2011-11-28 05:05 | 4.3248 | 1 | 100.3453 | 7.019 | 1.674 | 98.0453 | 7.048 | 0.49719 | 1.1768 | 0.029 | 2.3 | 0 | 0.086 | 0
2011-11-28 05:10 | 4.3074 | 1 | 100.3078 | 7.004 | 1.6579 | 97.9138 | 7.041 | 0.49729 | 1.1606 | 0.037 | 2.394 | 0 | 0.086 | 0
2011-11-28 05:15 | 4.2536 | 1 | 100.1923 | 6.988 | 1.6671 | 98.0303 | 7.023 | 0.5054 | 1.1617 | 0.035 | 2.162 | 0 | 0.086 | 0
2011-11-28 05:20 | 4.2148 | 1 | 100.1091 | 6.974 | 1.5837 | 97.8691 | 7.013 | 0.49769 | 1.086 | 0.039 | 2.24 | 0 | 0.086 | 0
2011-11-28 05:25 | 4.2263 | 1 | 100.1337 | 6.961 | 1.6684 | 98.0497 | 7 | 0.49787 | 1.1705 | 0.039 | 2.084 | 0 | 0.086 | 0
2011-11-28 05:30 | 4.1365 | 1 | 99.9409 | 6.947 | 1.6269 | 97.9339 | 6.984 | 0.49024 | 1.1367 | 0.037 | 2.007 | 0 | 0.086 | 0
2011-11-28 05:35 | 4.2231 | 1 | 100.1268 | 6.931 | 1.5689 | 97.7918 | 6.962 | 0.49055 | 1.0783 | 0.031 | 2.335 | 0 | 0.086 | 0
2011-11-28 05:40 | 4.2769 | 1 | 100.2424 | 6.917 | 1.6621 | 97.6714 | 6.959 | 0.49845 | 1.1636 | 0.042 | 2.571 | 0 | 0.086 | 0
2011-11-28 05:45 | 4.3322 | 1 | 100.361 | 6.904 | 1.6543 | 97.696 | 6.945 | 0.49079 | 1.1635 | 0.041 | 2.665 | 0 | 0.086 | 0
2011-11-28 05:50 | 4.2371 | 1 | 100.1569 | 6.892 | 1.5118 | 97.7899 | 6.933 | 0.49095 | 1.0209 | 0.041 | 2.367 | 0 | 0.086 | 0
2011-11-28 05:55 | 4.2001 | 1 | 100.0776 | 6.874 | 1.5798 | 97.7956 | 6.91 | 0.49127 | 1.0886 | 0.036 | 2.282 | 0 | 0.086 | 0
2011-11-28 06:00 | 4.1764 | 1 | 100.0267 | 6.86 | 1.5637 | 97.8177 | 6.898 | 0.49144 | 1.0722 | 0.038 | 2.209 | 0 | 0.086 | 0
2011-11-28 06:05 | 4.2005 | 1 | 100.0783 | 6.844 | 1.5644 | 97.8863 | 6.893 | 0.48364 | 1.0807 | 0.049 | 2.192 | 0 | 0.086 | 0
2011-11-28 06:10 | 4.1597 | 1 | 99.9907 | 6.834 | 1.5733 | 97.6997 | 6.876 | 0.48388 | 1.0894 | 0.042 | 2.291 | 0 | 0.086 | 0
2011-11-28 06:15 | 4.2565 | 1 | 100.1986 | 6.817 | 1.5404 | 97.7466 | 6.865 | 0.48403 | 1.0563 | 0.048 | 2.452 | 0 | 0.086 | 0
2011-11-28 06:20 | 4.1573 | 1 | 99.9857 | 6.805 | 1.5661 | 97.7317 | 6.848 | 0.48426 | 1.0819 | 0.043 | 2.254 | 0 | 0.086 | 0
2011-11-28 06:25 | 4.1281 | 1 | 99.9229 | 6.792 | 1.6174 | 97.5929 | 6.833 | 0.49236 | 1.125 | 0.041 | 2.33 | 0 | 0.086 | 0
2011-11-28 06:30 | 4.0945 | 1 | 99.8507 | 6.778 | 1.5589 | 97.7117 | 6.821 | 0.48464 | 1.0743 | 0.043 | 2.139 | 0 | 0.086 | 0
2011-11-28 06:35 | 4.2572 | 1 | 100.2 | 6.76 | 1.4588 | 97.737 | 6.807 | 0.48483 | 0.97394 | 0.047 | 2.463 | 0 | 0.086 | 0
2011-11-28 06:40 | 4.1749 | 1 | 100.0234 | 6.747 | 1.4761 | 97.7234 | 6.796 | 0.48498 | 0.99114 | 0.049 | 2.3 | 0 | 0.086 | 0
2011-11-28 06:45 | 4.1288 | 1 | 99.9244 | 6.733 | 1.6117 | 97.6324 | 6.782 | 0.48518 | 1.1265 | 0.049 | 2.292 | 0 | 0.086 | 0
2011-11-28 06:50 | 4.0635 | 1 | 99.7842 | 6.723 | 1.5193 | 97.6302 | 6.767 | 0.48538 | 1.0339 | 0.044 | 2.154 | 0 | 0.086 | 0
2011-11-28 06:55 | 4.0972 | 1 | 99.8566 | 6.704 | 1.5201 | 97.6456 | 6.752 | 0.47769 | 1.0424 | 0.048 | 2.211 | 0 | 0.085 | 0
2011-11-28 07:00 | 3.9742 | 1 | 99.5926 | 6.691 | 1.4533 | 97.6476 | 6.742 | 0.48573 | 0.96754 | 0.051 | 1.945 | 0 | 0.085 | 0
2011-11-28 07:05 | 4.0931 | 1 | 99.8477 | 6.683 | 1.5126 | 97.5577 | 6.732 | 0.47797 | 1.0346 | 0.049 | 2.29 | 0 | 0.085 | 0
2011-11-28 07:10 | 4.1237 | 1 | 99.9134 | 6.669 | 1.5132 | 97.5854 | 6.718 | 0.47816 | 1.035 | 0.049 | 2.328 | 0 | 0.085 | 0
2011-11-28 07:15 | 4.1953 | 1 | 100.0673 | 6.657 | 1.48 | 97.5943 | 6.709 | 0.47828 | 1.0017 | 0.052 | 2.473 | 0 | 0.085 | 0
2011-11-28 07:20 | 0 | 0 | 110.8922 | 6.606 | 1.5922 | 99.7282 | 6.693 | 0.4785 | 1.1137 | 0.087 | 11.164 | 0 | 0.085 | 0
2011-11-28 07:25 | 0 | 0 | 127.3828 | 6.466 | 1.5306 | 102.0658 | 6.689 | 0.47856 | 1.0521 | 0.223 | 25.317 | 0 | 0.085 | 0
2011-11-28 07:30 | 0 | 0 | 143.5245 | 6.481 | 1.7345 | 103.7525 | 6.692 | 0.50227 | 1.2322 | 0.211 | 39.772 | 0 | 0.085 | 0
2011-11-28 07:35 | 0 | 0 | 155.6271 | 6.452 | 2.8076 | 105.4481 | 6.678 | 0.47871 | 2.3288 | 0.226 | 50.179 | 0 | 0.085 | 0
2011-11-28 07:40 | 0 | 0 | 169.8757 | 6.486 | 2.7783 | 107.3447 | 6.647 | 0.47122 | 2.307 | 0.161 | 62.531 | 0 | 0.085 | 0
2011-11-28 07:45 | 0 | 0 | 178.2598 | 6.126 | 2.7988 | 108.7578 | 6.638 | 0.47925 | 2.3195 | 0.512 | 69.502 | 0 | 0.085 | 0
2011-11-28 07:50 | 0 | 0 | 188.1224 | 5.921 | 3.376 | 110.0904 | 6.636 | 0.47928 | 2.8968 | 0.715 | 78.032 | 0 | 0.085 | 0
2011-11-28 07:55 | 0 | 0 | 198.0024 | 6.062 | 9.6012 | 111.3734 | 6.623 | 0.47946 | 9.1217 | 0.561 | 86.629 | 0 | 0.085 | 0
2011-11-28 08:00 | 0 | 0 | 208.2166 | 6.257 | 16.9989 | 112.6656 | 6.617 | 0.48747 | 16.5115 | 0.36 | 95.551 | 0 | 0.085 | 0
2011-11-28 08:05 | 0 | 0 | 216.8147 | 6.433 | 19.5507 | 113.9107 | 6.608 | 0.4876 | 19.0631 | 0.175 | 102.904 | 0 | 0.085 | 0
2011-11-28 08:10 | 0 | 0 | 226.7218 | 6.603 | 21.5928 | 115.0258 | 6.598 | 0.50362 | 21.0892 | -0.005 | 111.696 | 0 | 0.085 | 0
2011-11-28 08:15 | 0 | 0 | 235.1722 | 6.668 | 22.8231 | 116.0752 | 6.585 | 0.55163 | 22.2715 | -0.083 | 119.097 | 0 | 0.085 | 0
2011-11-28 08:20 | 0 | 0 | 242.2905 | 6.757 | 23.8074 | 117.0775 | 6.579 | 1.0732 | 22.7342 | -0.178 | 125.213 | 0 | 0.085 | 0
2011-11-28 08:25 | 0 | 0 | 251.7629 | 6.728 | 24.3675 | 118.0709 | 6.6 | 3.0074 | 21.3601 | -0.128 | 133.692 | 0 | 0.085 | 0
2011-11-28 08:30 | 0 | 0 | 255.6693 | 6.789 | 25.0346 | 119.0613 | 6.59 | 4.1107 | 20.924 | -0.199 | 136.608 | 0 | 0.085 | 0
2011-11-28 08:35 | 0 | 0 | 263.5545 | 6.87 | 25.5167 | 120.1745 | 6.598 | 4.6559 | 20.8608 | -0.272 | 143.38 | 0 | 0.085 | 0
2011-11-28 08:40 | 0 | 0 | 269.4485 | 6.928 | 26.1003 | 121.0445 | 6.598 | 5.1979 | 20.9024 | -0.33 | 148.404 | 0 | 0.085 | 1
2011-11-28 08:45 | 0 | 0 | 274.3925 | 7.149 | 26.3038 | 121.9795 | 6.603 | 5.6877 | 20.616 | -0.546 | 152.413 | 0 | 0.085 | 1
2011-11-28 08:50 | 0 | 0 | 277.149 | 7.256 | 26.6556 | 123.038 | 6.6 | 6.1823 | 20.4733 | -0.656 | 154.111 | 0 | 0.085 | 1
2011-11-28 08:55 | 0 | 0 | 279.2142 | 7.297 | 27.1421 | 123.9112 | 6.606 | 6.7443 | 20.3979 | -0.691 | 155.303 | 0 | 0.085 | 1
2011-11-28 09:00 | 0 | 0 | 284.0446 | 7.313 | 27.4155 | 124.9106 | 6.603 | 7.113 | 20.3025 | -0.71 | 159.134 | 0 | 0.085 | 1
2011-11-28 09:05 | 0 | 0 | 287.5028 | 7.319 | 27.7075 | 125.9028 | 6.602 | 7.3595 | 20.348 | -0.717 | 161.6 | 0 | 0.085 | 1
2011-11-28 09:10 | 0 | 0 | 290.6489 | 7.316 | 27.8797 | 126.9259 | 6.61 | 7.5476 | 20.3321 | -0.706 | 163.723 | 0 | 0.085 | 1
2011-11-28 09:15 | 0 | 0 | 292.1361 | 7.329 | 28.0073 | 127.7381 | 6.623 | 7.6113 | 20.396 | -0.706 | 164.398 | 0 | 0.085 | 1
2011-11-28 09:20 | 0 | 0 | 294.2175 | 7.34 | 28.1258 | 128.4825 | 6.636 | 7.9321 | 20.1937 | -0.704 | 165.735 | 0 | 0.085 | 1
2011-11-28 09:25 | 0 | 0 | 292.1851 | 7.335 | 28.353 | 129.4551 | 6.642 | 8.0548 | 20.2983 | -0.693 | 162.73 | 0 | 0.085 | 1
2011-11-28 09:30 | 0 | 0 | 291.1356 | 7.334 | 28.5028 | 130.3606 | 6.655 | 7.9945 | 20.5083 | -0.679 | 160.775 | 0 | 0.085 | 1
2011-11-28 09:35 | 0 | 0 | 289.6838 | 7.325 | 28.6912 | 131.1608 | 6.656 | 8.0419 | 20.6493 | -0.669 | 158.523 | 0 | 0.085 | 1
2011-11-28 09:40 | 0 | 0 | 288.8541 | 7.321 | 28.8011 | 131.8771 | 6.66 | 8.0983 | 20.7028 | -0.661 | 156.977 | 0 | 0.084 | 1
2011-11-28 09:45 | 0 | 0 | 286.7935 | 7.319 | 28.8881 | 132.7105 | 6.665 | 8.2978 | 20.5903 | -0.654 | 154.083 | 0 | 0.084 | 1
2011-11-28 09:50 | 0 | 0 | 285.4352 | 7.316 | 28.9759 | 133.4262 | 6.662 | 8.4038 | 20.5721 | -0.654 | 152.009 | 0 | 0.084 | 1
2011-11-28 09:55 | 0 | 0 | 284.492 | 7.317 | 29.0604 | 134.182 | 6.67 | 8.5647 | 20.4957 | -0.647 | 150.31 | 0 | 0.084 | 1
2011-11-28 10:00 | 0 | 0 | 280.2939 | 7.316 | 29.1253 | 134.9699 | 6.679 | 8.6776 | 20.4477 | -0.637 | 145.324 | 0 | 0.084 | 1
2011-11-28 10:05 | 0 | 0 | 273.9827 | 7.309 | 29.2273 | 135.6277 | 6.673 | 8.7367 | 20.4906 | -0.636 | 138.355 | 0 | 0.084 | 1
2011-11-28 10:10 | 0 | 0 | 265.2903 | 7.181 | 29.4107 | 136.3723 | 6.673 | 8.8521 | 20.5587 | -0.508 | 128.918 | 0 | 0.084 | 1
2011-11-28 10:15 | 0 | 0 | 259.0156 | 7.019 | 29.6138 | 137.1476 | 6.672 | 9.1123 | 20.5015 | -0.347 | 121.868 | 0 | 0.084 | 1
2011-11-28 10:20 | 0 | 0 | 253.5634 | 6.958 | 29.472 | 137.7804 | 6.674 | 9.2855 | 20.1866 | -0.284 | 115.783 | 0 | 0.084 | 1
2011-11-28 10:25 | 0 | 0 | 249.2367 | 6.84 | 29.292 | 138.5317 | 6.675 | 9.2176 | 20.0744 | -0.165 | 110.705 | 0 | 0.084 | 1
2011-11-28 10:30 | 0 | 0 | 244.4983 | 6.761 | 29.2727 | 139.1103 | 6.682 | 9.3509 | 19.9219 | -0.079 | 105.388 | 0 | 0.084 | 1
2011-11-28 10:35 | 0 | 0 | 238.1791 | 6.686 | 29.0005 | 139.9231 | 6.677 | 9.3619 | 19.6386 | -0.009 | 98.256 | 0 | 0.084 | 1
2011-11-28 10:40 | 0 | 0 | 231.3118 | 6.567 | 28.8622 | 140.5538 | 6.675 | 9.2659 | 19.5963 | 0.108 | 90.758 | 0 | 0.084 | 1
2011-11-28 10:45 | 0 | 0 | 224.6457 | 6.483 | 28.476 | 141.2427 | 6.671 | 9.2863 | 19.1898 | 0.188 | 83.403 | 0 | 0.084 | 1
2011-11-28 10:50 | 0 | 0 | 218.2185 | 6.387 | 27.8377 | 141.8125 | 6.656 | 9.271 | 18.5667 | 0.269 | 76.406 | 0 | 0.084 | 1
2011-11-28 10:55 | 0 | 0 | 211.0882 | 6.296 | 27.4331 | 142.3462 | 6.623 | 9.2993 | 18.1338 | 0.327 | 68.742 | 0 | 0.084 | 1
2011-11-28 11:00 | 0 | 0 | 203.6791 | 6.23 | 26.866 | 142.9751 | 6.584 | 9.3389 | 17.5271 | 0.354 | 60.704 | 0 | 0.084 | 1
2011-11-28 11:05 | 0 | 0 | 195.9619 | 6.194 | 26.2645 | 143.5709 | 6.548 | 9.3391 | 16.9254 | 0.354 | 52.391 | 0 | 0.084 | 1
2011-11-28 11:10 | 0 | 0 | 188.7112 | 6.144 | 25.8257 | 144.3362 | 6.523 | 9.0359 | 16.7898 | 0.379 | 44.375 | 0 | 0.084 | 1
2011-11-28 11:15 | 0 | 0 | 181.3867 | 6.096 | 25.2878 | 144.7807 | 6.529 | 9.1505 | 16.1373 | 0.433 | 36.606 | 0 | 0.084 | 1
2011-11-28 11:20 | 0 | 0 | 173.6081 | 6.051 | 24.7368 | 145.3321 | 6.512 | 9.1841 | 15.5527 | 0.461 | 28.276 | 0 | 0.084 | 1
2011-11-28 11:25 | 0 | 0 | 165.9618 | 6.008 | 24.1737 | 145.8638 | 6.515 | 9.3093 | 14.8644 | 0.507 | 20.098 | 0 | 0.084 | 1
2011-11-28 11:30 | 0 | 0 | 157.7442 | 5.983 | 23.7168 | 146.4322 | 6.485 | 9.3854 | 14.3314 | 0.502 | 11.312 | 0 | 0.084 | 1
2011-11-28 11:35 | 15 | 1 | 149.7677 | 5.96 | 23.3559 | 146.8077 | 6.473 | 9.2722 | 14.0837 | 0.513 | 2.96 | 0 | 0.084 | 1
2011-11-28 11:40 | 24.7213 | 1 | 144.1334 | 5.956 | 23.1219 | 142.9814 | 6.493 | 9.102 | 14.02 | 0.537 | 1.152 | 0 | 0.084 | 1
2011-11-28 11:45 | 22.5867 | 1 | 139.5507 | 6.056 | 22.7967 | 139.1557 | 6.595 | 8.9012 | 13.8955 | 0.539 | 0.395 | 0 | 0.084 | 1
2011-11-28 11:50 | 20.775 | 1 | 135.6613 | 6.104 | 21.8364 | 135.1023 | 6.394 | 1.3474 | 20.489 | 0.29 | 0.559 | 0 | 0.084 | 1
2011-11-28 11:55 | 18.946 | 1 | 131.7347 | 6.175 | 17.7036 | 131.2057 | 6.335 | 1.639 | 16.0646 | 0.16 | 0.529 | 0 | 0.084 | 1
2011-11-28 12:00 | 17.3518 | 1 | 128.3122 | 6.291 | 17.4675 | 127.6012 | 6.339 | 1.5619 | 15.9056 | 0.048 | 0.711 | 0 | 0.084 | 1
2011-11-28 12:05 | 15.8844 | 1 | 125.1618 | 6.316 | 12.4278 | 123.9888 | 6.34 | 1.6216 | 10.8062 | 0.024 | 1.173 | 0 | 0.084 | 1
2011-11-28 12:10 | 14.6024 | 1 | 122.4097 | 6.349 | 8.8684 | 121.2707 | 6.344 | 1.7586 | 7.1098 | -0.005 | 1.139 | 0 | 0.085 | 1
2011-11-28 12:15 | 13.4222 | 1 | 119.8759 | 6.351 | 7.864 | 118.6759 | 6.335 | 1.7505 | 6.1135 | -0.016 | 1.2 | 0 | 0.085 | 1
2011-11-28 12:20 | 12.4073 | 1 | 117.697 | 6.361 | 4.3943 | 116.346 | 6.333 | 1.5281 | 2.8662 | -0.028 | 1.351 | 0 | 0.085 | 1
2011-11-28 12:25 | 11.6494 | 1 | 116.0699 | 6.349 | 4.4601 | 114.5379 | 6.31 | 1.4015 | 3.0585 | -0.039 | 1.532 | 0 | 0.085 | 1
2011-11-28 12:30 | 10.9205 | 1 | 114.5052 | 6.341 | 3.9221 | 112.7172 | 6.295 | 1.2499 | 2.6721 | -0.046 | 1.788 | 0 | 0.085 | 1
2011-11-28 12:35 | 10.1061 | 1 | 112.7568 | 6.338 | 3.759 | 110.8138 | 6.294 | 1.0905 | 2.6685 | -0.044 | 1.943 | 0 | 0.085 | 1
2011-11-28 12:40 | 9.4397 | 1 | 111.3261 | 6.332 | 3.642 | 109.4301 | 6.284 | 1.0157 | 2.6262 | -0.048 | 1.896 | 0 | 0.085 | 1
2011-11-28 12:45 | 8.8732 | 1 | 110.1099 | 6.327 | 3.4529 | 107.9719 | 6.283 | 0.9327 | 2.5202 | -0.044 | 2.138 | 0 | 0.085 | 1
2011-11-28 12:50 | 8.275 | 1 | 108.8257 | 6.325 | 3.2105 | 106.7527 | 6.28 | 0.86663 | 2.3439 | -0.045 | 2.073 | 0 | 0.085 | 1
2011-11-28 12:55 | 7.8295 | 1 | 107.8692 | 6.319 | 2.9519 | 105.6582 | 6.28 | 0.81719 | 2.1347 | -0.039 | 2.211 | 0 | 0.085 | 1
2011-11-28 13:00 | 7.4627 | 1 | 107.0818 | 6.318 | 2.8008 | 104.8218 | 6.275 | 0.78444 | 2.0164 | -0.043 | 2.26 | 0 | 0.085 | 1
2011-11-28 13:05 | 7.0837 | 1 | 106.2682 | 6.313 | 2.6064 | 103.9872 | 6.277 | 0.7516 | 1.8548 | -0.036 | 2.281 | 0 | 0.085 | 1
2011-11-28 13:10 | 6.7946 | 1 | 105.6474 | 6.309 | 2.4568 | 103.3294 | 6.277 | 0.71072 | 1.7461 | -0.032 | 2.318 | 0 | 0.085 | 1
2011-11-28 13:15 | 6.4304 | 1 | 104.8656 | 6.311 | 2.2025 | 102.7456 | 6.278 | 0.67809 | 1.5244 | -0.033 | 2.12 | 0 | 0.085 | 1
2011-11-28 13:20 | 6.1201 | 1 | 104.1995 | 6.308 | 2.0372 | 102.1165 | 6.284 | 0.65356 | 1.3836 | -0.024 | 2.083 | 0 | 0.085 | 1
2011-11-28 13:25 | 5.9397 | 1 | 103.8121 | 6.312 | 2.0283 | 101.6801 | 6.279 | 0.63741 | 1.3908 | -0.033 | 2.132 | 0 | 0.085 | 1
2011-11-28 13:30 | 5.7085 | 1 | 103.3158 | 6.321 | 1.8546 | 101.1838 | 6.285 | 0.62108 | 1.2335 | -0.036 | 2.132 | 0 | 0.085 | 1
2011-11-28 13:35 | 5.6026 | 1 | 103.0884 | 6.327 | 2.0013 | 100.7444 | 6.292 | 0.60476 | 1.3966 | -0.035 | 2.344 | 0 | 0.085 | 1
2011-11-28 13:40 | 5.4086 | 1 | 102.672 | 6.328 | 2.2014 | 100.456 | 6.293 | 0.59666 | 1.6047 | -0.035 | 2.216 | 0 | 0.085 | 1
2011-11-28 13:45 | 5.3141 | 1 | 102.4691 | 6.329 | 2.1142 | 100.2171 | 6.302 | 0.58034 | 1.5338 | -0.027 | 2.252 | 0 | 0.085 | 1
2011-11-28 13:50 | 5.2263 | 1 | 102.2805 | 6.329 | 1.9579 | 99.9245 | 6.306 | 0.57221 | 1.3857 | -0.023 | 2.356 | 0 | 0.085 | 1
2011-11-28 13:55 | 5.0839 | 1 | 101.9749 | 6.335 | 1.8021 | 99.7089 | 6.312 | 0.57211 | 1.23 | -0.023 | 2.266 | 0 | 0.085 | 1
2011-11-28 14:00 | 4.9004 | 1 | 101.581 | 6.338 | 1.7933 | 99.401 | 6.32 | 0.58004 | 1.2133 | -0.018 | 2.18 | 0 | 0.085 | 1
2011-11-28 14:05 | 4.9658 | 1 | 101.7214 | 6.346 | 1.7328 | 99.3694 | 6.326 | 0.56382 | 1.1689 | -0.02 | 2.352 | 0 | 0.085 | 1
2011-11-28 14:10 | 4.8956 | 1 | 101.5707 | 6.358 | 1.544 | 99.1107 | 6.343 | 0.56354 | 0.98044 | -0.015 | 2.46 | 0 | 0.085 | 1
2011-11-28 14:15 | 4.7508 | 1 | 101.2598 | 6.363 | 1.5608 | 98.8988 | 6.352 | 0.5634 | 0.99741 | -0.011 | 2.361 | 0 | 0.085 | 1
2011-11-28 14:20 | 4.6443 | 1 | 101.0312 | 6.377 | 1.6541 | 98.8232 | 6.359 | 0.55524 | 1.0989 | -0.018 | 2.208 | 0 | 0.085 | 1
2011-11-28 14:25 | 4.5906 | 1 | 100.9159 | 6.385 | 1.5257 | 98.6259 | 6.372 | 0.55503 | 0.97071 | -0.013 | 2.29 | 0 | 0.085 | 1
2011-11-28 14:30 | 4.5242 | 1 | 100.7733 | 6.393 | 1.6277 | 98.4263 | 6.38 | 0.5549 | 1.0728 | -0.013 | 2.347 | 0 | 0.085 | 1
2011-11-28 14:35 | 4.4807 | 1 | 100.68 | 6.401 | 1.508 | 98.402 | 6.395 | 0.54663 | 0.9614 | -0.006 | 2.278 | 0 | 0.085 | 1
2011-11-28 14:40 | 4.5358 | 1 | 100.7983 | 6.41 | 1.4652 | 98.5603 | 6.407 | 0.54644 | 0.91875 | -0.003 | 2.238 | 0 | 0.085 | 1
2011-11-28 14:45 | 4.429 | 1 | 100.569 | 6.421 | 1.4562 | 98.212 | 6.419 | 0.53823 | 0.91801 | -0.002 | 2.357 | 0 | 0.085 | 1
2011-11-28 14:50 | 4.4367 | 1 | 100.5854 | 6.431 | 1.4135 | 98.1554 | 6.428 | 0.53809 | 0.8754 | -0.003 | 2.43 | 0 | 0.085 | 1
2011-11-28 14:55 | 4.4388 | 1 | 100.5899 | 6.44 | 1.4639 | 98.0299 | 6.431 | 0.53805 | 0.92586 | -0.009 | 2.56 | 0 | 0.085 | 1
2011-11-28 15:00 | 4.2678 | 1 | 100.2229 | 6.448 | 1.4128 | 97.9529 | 6.44 | 0.53791 | 0.87488 | -0.008 | 2.27 | 0 | 0.085 | 1
2011-11-28 15:05 | 4.3199 | 1 | 100.3346 | 6.458 | 1.4377 | 97.8846 | 6.448 | 0.52978 | 0.90797 | -0.01 | 2.45 | 0 | 0.085 | 1
2011-11-28 15:10 | 4.2431 | 1 | 100.1699 | 6.467 | 1.3951 | 97.8449 | 6.459 | 0.52161 | 0.87351 | -0.008 | 2.325 | 0 | 0.085 | 1
2011-11-28 15:15 | 4.2514 | 1 | 100.1876 | 6.477 | 1.4032 | 97.9246 | 6.473 | 0.5294 | 0.87376 | -0.004 | 2.263 | 0 | 0.085 | 1
2011-11-28 15:20 | 4.2825 | 1 | 100.2544 | 6.485 | 1.3944 | 97.6984 | 6.482 | 0.52127 | 0.87312 | -0.003 | 2.556 | 0 | 0.085 | 1
2011-11-28 15:25 | 4.186 | 1 | 100.0473 | 6.494 | 1.4193 | 97.8263 | 6.483 | 0.52125 | 0.89809 | -0.011 | 2.221 | 0 | 0.086 | 1
2011-11-28 15:30 | 4.268 | 1 | 100.2233 | 6.5 | 1.4529 | 97.8103 | 6.495 | 0.51309 | 0.93981 | -0.005 | 2.413 | 0 | 0.086 | 1
2011-11-28 15:35 | 4.2162 | 1 | 100.112 | 6.503 | 1.4359 | 97.841 | 6.496 | 0.51308 | 0.92279 | -0.007 | 2.271 | 0 | 0.086 | 1
2011-11-28 15:40 | 4.156 | 1 | 99.9829 | 6.508 | 1.461 | 97.7259 | 6.502 | 0.51299 | 0.94803 | -0.006 | 2.257 | 0 | 0.085 | 1
2011-11-28 15:45 | 4.0943 | 1 | 99.8504 | 6.508 | 1.4864 | 97.5344 | 6.5 | 0.50504 | 0.98136 | -0.008 | 2.316 | 0 | 0.085 | 1
2011-11-28 15:50 | 4.0886 | 1 | 99.8381 | 6.51 | 1.3934 | 97.6371 | 6.509 | 0.50491 | 0.88847 | -0.001 | 2.201 | 0 | 0.085 | 1
2011-11-28 15:55 | 4.0392 | 1 | 99.732 | 6.512 | 1.3764 | 97.445 | 6.511 | 0.50488 | 0.87156 | -0.001 | 2.287 | 0 | 0.086 | 1
2011-11-28 16:00 | 4.0866 | 1 | 99.8338 | 6.514 | 1.3932 | 97.4828 | 6.514 | 0.50484 | 0.88838 | 0 | 2.351 | 0 | 0.086 | 1
2011-11-28 16:05 | 4.006 | 1 | 99.6608 | 6.517 | 1.3931 | 97.4518 | 6.514 | 0.50484 | 0.88825 | -0.003 | 2.209 | 0 | 0.086 | 1
2011-11-28 16:10 | 4.059 | 1 | 99.7746 | 6.522 | 1.3929 | 97.5206 | 6.52 | 0.50475 | 0.88814 | -0.002 | 2.254 | 0 | 0.086 | 1
2011-11-28 16:15 | 3.9526 | 1 | 99.5461 | 6.524 | 1.4603 | 97.3381 | 6.518 | 0.50478 | 0.95555 | -0.006 | 2.208 | 0 | 0.086 | 1
2011-11-28 16:20 | 4.009 | 1 | 99.6673 | 6.525 | 1.3339 | 97.4243 | 6.524 | 0.50469 | 0.82916 | -0.001 | 2.243 | 0 | 0.086 | 1
2011-11-28 16:25 | 4.0253 | 1 | 99.7022 | 6.528 | 1.3842 | 97.3312 | 6.523 | 0.50471 | 0.87951 | -0.005 | 2.371 | 0 | 0.086 | 1
2011-11-28 16:30 | 4.0214 | 1 | 99.6939 | 6.528 | 1.3337 | 97.3229 | 6.523 | 0.49674 | 0.83699 | -0.005 | 2.371 | 0 | 0.086 | 1
2011-11-28 16:35 | 4.0499 | 1 | 99.7551 | 6.527 | 1.3422 | 97.3321 | 6.527 | 0.50465 | 0.83753 | 0 | 2.423 | 0 | 0.086 | 1
2011-11-28 16:40 | 3.9658 | 1 | 99.5746 | 6.527 | 1.3086 | 97.2706 | 6.525 | 0.49672 | 0.81186 | -0.002 | 2.304 | 0 | 0.086 | 1
2011-11-28 16:45 | 3.9745 | 1 | 99.5932 | 6.526 | 1.3338 | 97.1412 | 6.53 | 0.48869 | 0.84512 | 0.004 | 2.452 | 0 | 0.086 | 1
2011-11-28 16:50 | 3.8984 | 1 | 99.4297 | 6.525 | 1.3675 | 97.1807 | 6.521 | 0.48882 | 0.87868 | -0.004 | 2.249 | 0 | 0.086 | 0
2011-11-28 16:55 | 3.9436 | 1 | 99.5269 | 6.522 | 1.3256 | 97.2189 | 6.521 | 0.48882 | 0.83675 | -0.001 | 2.308 | 0 | 0.085 | 0
2011-11-28 17:00 | 3.8593 | 1 | 99.3459 | 6.521 | 1.292 | 97.0509 | 6.52 | 0.48883 | 0.80318 | -0.001 | 2.295 | 0 | 0.085 | 0
2011-11-28 17:05 | 3.9131 | 1 | 99.4614 | 6.518 | 1.2754 | 97.0594 | 6.52 | 0.48088 | 0.79447 | 0.002 | 2.402 | 0 | 0.085 | 0
2011-11-28 17:10 | 3.868 | 1 | 99.3645 | 6.516 | 1.3763 | 97.0475 | 6.515 | 0.48095 | 0.89533 | -0.001 | 2.317 | 0 | 0.086 | 0
2011-11-28 17:15 | 3.9143 | 1 | 99.4639 | 6.514 | 1.3343 | 96.9959 | 6.512 | 0.48099 | 0.85329 | -0.002 | 2.468 | 0 | 0.086 | 0
2011-11-28 17:20 | 3.8574 | 1 | 99.3418 | 6.512 | 1.3849 | 97.0338 | 6.521 | 0.48086 | 0.904 | 0.009 | 2.308 | 0 | 0.086 | 0
2011-11-28 17:25 | 3.697 | 1 | 98.9975 | 6.51 | 1.3344 | 96.8805 | 6.512 | 0.47304 | 0.86139 | 0.002 | 2.117 | 0 | 0.086 | 0
2011-11-28 17:30 | 3.7779 | 1 | 99.171 | 6.509 | 1.3009 | 96.904 | 6.514 | 0.47301 | 0.82785 | 0.005 | 2.267 | 0 | 0.086 | 0
2011-11-28 17:35 | 3.7706 | 1 | 99.1555 | 6.512 | 1.2756 | 96.8035 | 6.51 | 0.47307 | 0.80251 | -0.002 | 2.352 | 0 | 0.086 | 0
2011-11-28 17:40 | 3.8684 | 1 | 99.3654 | 6.512 | 1.3007 | 96.8614 | 6.51 | 0.47307 | 0.82768 | -0.002 | 2.504 | 0 | 0.086 | 0
2011-11-28 17:45 | 3.7937 | 1 | 99.205 | 6.51 | 1.3513 | 96.836 | 6.516 | 0.47299 | 0.87827 | 0.006 | 2.369 | 0 | 0.086 | 0
2011-11-28 17:50 | 3.8072 | 1 | 99.234 | 6.511 | 1.3428 | 96.82 | 6.516 | 0.47299 | 0.86982 | 0.005 | 2.414 | 0 | 0.086 | 0
2011-11-28 17:55 | 3.7719 | 1 | 99.1583 | 6.512 | 1.3259 | 96.8553 | 6.51 | 0.46513 | 0.86082 | -0.002 | 2.303 | 0 | 0.086 | 0
2011-11-28 18:00 | 3.9293 | 1 | 99.4961 | 6.511 | 1.3092 | 97.1531 | 6.512 | 0.47304 | 0.83614 | 0.001 | 2.343 | 0 | 0.086 | 0
2011-11-28 18:05 | 3.8883 | 1 | 99.4082 | 6.51 | 1.284 | 97.2062 | 6.516 | 0.47299 | 0.81105 | 0.006 | 2.202 | 0 | 0.086 | 0
2011-11-28 18:10 | 3.9065 | 1 | 99.4472 | 6.51 | 1.2589 | 97.2482 | 6.518 | 0.47296 | 0.78592 | 0.008 | 2.199 | 0 | 0.085 | 0
2011-11-28 18:15 | 3.9303 | 1 | 99.4983 | 6.512 | 1.3007 | 97.2103 | 6.516 | 0.47299 | 0.82776 | 0.004 | 2.288 | 0 | 0.085 | 0
2011-11-28 18:20 | 3.911 | 1 | 99.4569 | 6.508 | 1.1753 | 97.2049 | 6.515 | 0.46506 | 0.71026 | 0.007 | 2.252 | 0 | 0.085 | 0
2011-11-28 18:25 | 3.9039 | 1 | 99.4415 | 6.507 | 1.2088 | 97.3585 | 6.508 | 0.4731 | 0.73568 | 0.001 | 2.083 | 0 | 0.085 | 0
2011-11-28 18:30 | 3.9282 | 1 | 99.4937 | 6.506 | 1.2088 | 97.2797 | 6.511 | 0.47306 | 0.73575 | 0.005 | 2.214 | 0 | 0.085 | 0
2011-11-28 18:35 | 3.895 | 1 | 99.4224 | 6.509 | 1.2087 | 97.1404 | 6.518 | 0.47296 | 0.73574 | 0.009 | 2.282 | 0 | 0.085 | 0
2011-11-28 18:40 | 3.9 | 1 | 99.4332 | 6.509 | 1.2171 | 97.1282 | 6.515 | 0.473 | 0.74406 | 0.006 | 2.305 | 0 | 0.085 | 0
2011-11-28 18:45 | 3.9554 | 1 | 99.5521 | 6.51 | 1.217 | 96.9591 | 6.516 | 0.47299 | 0.74404 | 0.006 | 2.593 | 0 | 0.085 | 0
2011-11-28 18:50 | 3.8213 | 1 | 99.2643 | 6.509 | 1.2087 | 97.0043 | 6.518 | 0.47296 | 0.73574 | 0.009 | 2.26 | 0 | 0.085 | 0
2011-11-28 18:55 | 3.8984 | 1 | 99.4298 | 6.507 | 1.1837 | 97.0888 | 6.518 | 0.47296 | 0.71075 | 0.011 | 2.341 | 0 | 0.085 | 0
2011-11-28 19:00 | 3.9126 | 1 | 99.4603 | 6.504 | 1.1671 | 97.2233 | 6.513 | 0.46509 | 0.70203 | 0.009 | 2.237 | 0 | 0.085 | 0
2011-11-28 19:05 | 3.8801 | 1 | 99.3905 | 6.501 | 1.1923 | 97.2075 | 6.511 | 0.46511 | 0.72715 | 0.01 | 2.183 | 0 | 0.085 | 0
2011-11-28 19:10 | 3.9735 | 1 | 99.5911 | 6.5 | 1.2007 | 97.0741 | 6.507 | 0.46517 | 0.73549 | 0.007 | 2.517 | 0 | 0.085 | 0
2011-11-28 19:15 | 3.8576 | 1 | 99.3421 | 6.498 | 1.2007 | 97.1371 | 6.516 | 0.47299 | 0.72774 | 0.018 | 2.205 | 0 | 0.085 | 0
2011-11-28 19:20 | 0 | 0 | 101.0331 | 6.499 | 1.1589 | 97.6541 | 6.508 | 0.4731 | 0.68585 | 0.009 | 3.379 | 0 | 0.085 | 0
2011-11-28 19:25 | 0 | 0 | 111.1908 | 6.489 | 1.176 | 99.1608 | 6.511 | 0.46511 | 0.71086 | 0.022 | 12.03 | 0 | 0.085 | 0
2011-11-28 19:30 | 0 | 0 | 123.744 | 6.481 | 1.3187 | 101.602 | 6.509 | 0.46514 | 0.85359 | 0.028 | 22.142 | 0 | 0.085 | 0
2011-11-28 19:35 | 0 | 0 | 137.4418 | 6.473 | 1.3527 | 103.2208 | 6.505 | 0.46519 | 0.88752 | 0.032 | 34.221 | 0 | 0.085 | 0
2011-11-28 19:40 | 0 | 0 | 149.9228 | 6.465 | 1.6925 | 104.9528 | 6.507 | 0.46517 | 1.2274 | 0.042 | 44.97 | 0 | 0.085 | 0
2011-11-28 19:45 | 0 | 0 | 161.2584 | 6.539 | 1.6633 | 106.7624 | 6.502 | 0.46523 | 1.1981 | -0.037 | 54.496 | 0 | 0.085 | 0
2011-11-28 19:50 | 0 | 0 | 170.9836 | 6.694 | 1.7153 | 108.2666 | 6.502 | 0.46523 | 1.2501 | -0.192 | 62.717 | 0 | 0.085 | 0
2011-11-28 19:55 | 0 | 0 | 181.0957 | 6.773 | 1.8986 | 109.7107 | 6.514 | 0.46507 | 1.4335 | -0.259 | 71.385 | 0 | 0.085 | 0
2011-11-28 20:00 | 0 | 0 | 189.4644 | 6.923 | 2.4306 | 110.9974 | 6.506 | 0.46518 | 1.9654 | -0.417 | 78.467 | 0 | 0.085 | 0
2011-11-28 20:05 | 0 | 0 | 196.7422 | 7.024 | 11.3044 | 112.2702 | 6.505 | 0.46519 | 10.8392 | -0.519 | 84.472 | 0 | 0.085 | 0
2011-11-28 20:10 | 0 | 0 | 204.0823 | 7.146 | 16.4837 | 113.5483 | 6.508 | 0.46515 | 16.0185 | -0.638 | 90.534 | 0 | 0.085 | 0
2011-11-28 20:15 | 0 | 0 | 212.8507 | 7.258 | 18.7823 | 114.7157 | 6.518 | 0.47296 | 18.3094 | -0.74 | 98.135 | 0 | 0.085 | 0
2011-11-28 20:20 | 0 | 0 | 219.6063 | 7.368 | 20.5861 | 115.6593 | 6.51 | 0.48102 | 20.1051 | -0.858 | 103.947 | 0 | 0.085 | 0
2011-11-28 20:25 | 0 | 0 | 223.692 | 7.466 | 21.7874 | 116.539 | 6.513 | 0.51283 | 21.2746 | -0.953 | 107.153 | 0 | 0.086 | 0
2011-11-28 20:30 | 0 | 0 | 231.6585 | 7.552 | 22.6785 | 117.6205 | 6.53 | 1.0499 | 21.6286 | -1.022 | 114.038 | 0 | 0.086 | 0
2011-11-28 20:35 | 0 | 0 | 237.7071 | 7.601 | 23.5534 | 118.5931 | 6.572 | 2.4293 | 21.1241 | -1.029 | 119.114 | 0 | 0.086 | 0
2011-11-28 20:40 | 0 | 0 | 241.608 | 7.607 | 24.1801 | 119.719 | 6.599 | 3.5061 | 20.674 | -1.008 | 121.889 | 0 | 0.085 | 0
2011-11-28 20:45 | 0 | 0 | 248.6874 | 7.647 | 24.774 | 120.6354 | 6.629 | 4.7889 | 19.9851 | -1.018 | 128.052 | 0 | 0.085 | 0
2011-11-28 20:50 | 0 | 0 | 253.8343 | 7.825 | 24.9476 | 121.6043 | 6.652 | 5.2081 | 19.7395 | -1.173 | 132.23 | 0 | 0.085 | 0
2011-11-28 20:55 | 0 | 0 | 258.0484 | 7.867 | 25.3725 | 122.7714 | 6.682 | 5.9346 | 19.4379 | -1.185 | 135.277 | 0 | 0.085 | 0
2011-11-28 21:00 | 0 | 0 | 259.1009 | 7.873 | 26.3326 | 123.6909 | 6.692 | 6.521 | 19.8116 | -1.181 | 135.41 | 0 | 0.085 | 0
2011-11-28 21:05 | 0 | 0 | 264.2421 | 7.894 | 26.5558 | 124.6411 | 6.715 | 7.2124 | 19.3434 | -1.179 | 139.601 | 0 | 0.085 | 0
2011-11-28 21:10 | 0 | 0 | 266.1048 | 7.958 | 26.7565 | 125.5048 | 6.74 | 7.7086 | 19.0479 | -1.218 | 140.6 | 0 | 0.085 | 0
2011-11-28 21:15 | 0 | 0 | 269.4655 | 7.992 | 26.9591 | 126.5015 | 6.761 | 7.9318 | 19.0273 | -1.231 | 142.964 | 0 | 0.085 | 0
2011-11-28 21:20 | 0 | 0 | 272.0549 | 8 | 27.3793 | 127.4869 | 6.78 | 8.2128 | 19.1665 | -1.22 | 144.568 | 0 | 0.085 | 0
2011-11-28 21:25 | 0 | 0 | 272.7342 | 8.004 | 27.5116 | 128.1662 | 6.796 | 8.6863 | 18.8253 | -1.208 | 144.568 | 0 | 0.086 | 0
2011-11-28 21:30 | 0 | 0 | 271.0085 | 8.015 | 27.6696 | 129.1095 | 6.811 | 8.874 | 18.7956 | -1.204 | 141.899 | 0 | 0.086 | 0
2011-11-28 21:35 | 0 | 0 | 269.6092 | 8.021 | 27.8421 | 130.1112 | 6.83 | 9.0225 | 18.8196 | -1.191 | 139.498 | 0 | 0.086 | 0
2011-11-28 21:40 | 0 | 0 | 269.8938 | 8.011 | 28.1005 | 130.6668 | 6.851 | 9.2569 | 18.8436 | -1.16 | 139.227 | 0 | 0.085 | 0
2011-11-28 21:45 | 0 | 0 | 270.8724 | 8.016 | 28.2218 | 131.5714 | 6.868 | 9.3965 | 18.8253 | -1.148 | 139.301 | 0 | 0.085 | 0
2011-11-28 21:50 | 0 | 0 | 272.2326 | 8.017 | 28.3777 | 132.4876 | 6.88 | 9.4509 | 18.9268 | -1.137 | 139.745 | 0 | 0.085 | 0
2011-11-28 21:55 | 0 | 0 | 270.6769 | 8.023 | 28.4879 | 133.0879 | 6.89 | 9.7563 | 18.7316 | -1.133 | 137.589 | 0 | 0.085 | 0
2011-11-28 22:00 | 0 | 0 | 266.5897 | 8.067 | 28.567 | 133.8827 | 6.909 | 9.8377 | 18.7294 | -1.158 | 132.707 | 0 | 0.085 | 0
2011-11-28 22:05 | 0 | 0 | 261.475 | 8.095 | 28.7114 | 134.668 | 6.931 | 9.8603 | 18.8511 | -1.164 | 126.807 | 0 | 0.085 | 0
2011-11-28 22:10 | 0 | 0 | 257.097 | 8.017 | 29.0268 | 135.363 | 6.95 | 10.0767 | 18.9501 | -1.067 | 121.734 | 0 | 0.086 | 0
2011-11-28 22:15 | 0 | 0 | 252.7282 | 7.918 | 29.2247 | 136.2362 | 6.964 | 10.1498 | 19.0748 | -0.954 | 116.492 | 0 | 0.086 | 0
2011-11-28 22:20 | 0 | 0 | 248.3681 | 7.817 | 29.1616 | 136.7941 | 6.974 | 10.3111 | 18.8505 | -0.843 | 111.574 | 0 | 0.086 | 0
2011-11-28 22:25 | 0 | 0 | 244.7188 | 7.753 | 29.0884 | 137.4998 | 6.988 | 10.452 | 18.6364 | -0.765 | 107.219 | 0 | 0.086 | 0
2011-11-28 22:30 | 0 | 0 | 241.2872 | 7.716 | 28.8869 | 138.1702 | 7 | 10.6613 | 18.2256 | -0.716 | 103.117 | 0 | 0.086 | 0
2011-11-28 22:35 | 0 | 0 | 235.4848 | 7.753 | 28.7614 | 138.9908 | 7.006 | 10.8728 | 17.8886 | -0.747 | 96.494 | 0 | 0.086 | 0
2011-11-28 22:40 | 0 | 0 | 229.3807 | 7.756 | 28.6746 | 139.5277 | 7.001 | 10.7677 | 17.907 | -0.755 | 89.853 | 0 | 0.086 | 0
2011-11-28 22:45 | 0 | 0 | 223.1888 | 7.654 | 28.9807 | 139.8838 | 6.987 | 10.5394 | 18.4413 | -0.667 | 83.305 | 0 | 0.086 | 0
2011-11-28 22:50 | 0 | 0 | 217.5262 | 7.747 | 28.5977 | 140.4602 | 6.974 | 10.4078 | 18.1899 | -0.773 | 77.066 | 0 | 0.086 | 0
2011-11-28 22:55 | 0 | 0 | 212.0022 | 7.76 | 28.324 | 141.4192 | 6.961 | 10.4602 | 17.8638 | -0.799 | 70.583 | 0 | 0.086 | 0
2011-11-28 23:00 | 0 | 0 | 205.9245 | 7.756 | 28.9487 | 141.7925 | 6.962 | 10.5858 | 18.3629 | -0.794 | 64.132 | 0 | 0.086 | 0
2011-11-28 23:05 | 0 | 0 | 199.7644 | 7.765 | 28.994 | 142.2334 | 6.973 | 10.6697 | 18.3243 | -0.792 | 57.531 | 0 | 0.086 | 0
2011-11-28 23:10 | 0 | 0 | 192.793 | 7.766 | 29.0143 | 142.649 | 6.989 | 10.8976 | 18.1167 | -0.777 | 50.144 | 0 | 0.086 | 0
2011-11-28 23:15 | 0 | 0 | 185.6326 | 7.758 | 29.1476 | 143.2176 | 6.987 | 11.1218 | 18.0258 | -0.771 | 42.415 | 0 | 0.086 | 0
2011-11-28 23:20 | 0 | 0 | 178.3749 | 7.563 | 29.3006 | 143.8319 | 6.995 | 11.2458 | 18.0549 | -0.568 | 34.543 | 0 | 0.086 | 0
2011-11-28 23:25 | 0 | 0 | 170.6233 | 7.237 | 29.5345 | 144.3143 | 6.998 | 11.313 | 18.2216 | -0.239 | 26.309 | 0 | 0.086 | 0
2011-11-28 23:30 | 0 | 0 | 162.6371 | 7.058 | 24.5134 | 144.8281 | 6.998 | 11.4007 | 13.1128 | -0.06 | 17.809 | 0 | 0.086 | 0
2011-11-28 23:35 | 0 | 0 | 155.4475 | 7.014 | 21.6267 | 145.0965 | 6.988 | 10.9562 | 10.6705 | -0.026 | 10.351 | 0 | 0.086 | 0
2011-11-28 23:40 | 18 | 1 | 148.0343 | 7.005 | 20.4623 | 145.4593 | 6.985 | 10.9669 | 9.4954 | -0.02 | 2.575 | 0 | 0.086 | 0
2011-11-28 23:45 | 24.1466 | 1 | 142.8995 | 7.041 | 19.7822 | 141.5455 | 7.012 | 10.9292 | 8.853 | -0.029 | 1.354 | 0 | 0.086 | 0
2011-11-28 23:50 | 22.0635 | 1 | 138.4275 | 7.021 | 19.3315 | 137.3585 | 7.007 | 10.7755 | 8.556 | -0.014 | 1.069 | 0 | 0.086 | 0
2011-11-28 23:55 | 20.1429 | 1 | 134.3043 | 6.968 | 18.2349 | 133.6073 | 6.787 | 1.9234 | 16.3115 | -0.181 | 0.697 | 0 | 0.086 | 0
2011-11-29 | 18.269 | 1 | 130.2812 | 6.92 | 15.6734 | 129.5482 | 6.709 | 1.4693 | 14.2041 | -0.211 | 0.733 | 0 | 0.086 | 0
2011-11-29 00:05 | 16.7217 | 1 | 126.9595 | 6.828 | 13.0242 | 125.7695 | 6.731 | 1.6118 | 11.4124 | -0.097 | 1.19 | 0 | 0.086 | 0
2011-11-29 00:10 | 15.1848 | 1 | 123.66 | 6.78 | 11.2183 | 122.716 | 6.743 | 1.6705 | 9.5479 | -0.037 | 0.944 | 0 | 0.087 | 0
2011-11-29 00:15 | 13.8102 | 1 | 120.7089 | 6.781 | 5.6213 | 119.6129 | 6.757 | 1.7206 | 3.9007 | -0.024 | 1.096 | 0 | 0.087 | 0
2011-11-29 00:20 | 12.7221 | 1 | 118.3728 | 6.79 | 3.8531 | 116.9948 | 6.762 | 1.678 | 2.1751 | -0.028 | 1.378 | 0 | 0.087 | 0
2011-11-29 00:25 | 11.5911 | 1 | 115.9449 | 6.803 | 3.8785 | 114.3169 | 6.77 | 1.6099 | 2.2686 | -0.033 | 1.628 | 0 | 0.086 | 0
2011-11-29 00:30 | 10.626 | 1 | 113.8728 | 6.813 | 3.8595 | 112.3118 | 6.782 | 1.5251 | 2.3344 | -0.031 | 1.561 | 0 | 0.086 | 0
2011-11-29 00:35 | 9.7747 | 1 | 112.0453 | 6.822 | 4.11 | 110.4423 | 6.788 | 1.4492 | 2.6608 | -0.034 | 1.603 | 0 | 0.086 | 0
2011-11-29 00:40 | 9.1933 | 1 | 110.7972 | 6.828 | 3.9295 | 108.8132 | 6.798 | 1.3985 | 2.531 | -0.03 | 1.984 | 0 | 0.086 | 0
2011-11-29 00:45 | 8.4988 | 1 | 109.3061 | 6.827 | 3.84 | 107.5231 | 6.8 | 1.2816 | 2.5584 | -0.027 | 1.783 | 0 | 0.086 | 0
2011-11-29 00:50 | 7.9513 | 1 | 108.1308 | 6.834 | 3.5623 | 106.0558 | 6.815 | 1.2146 | 2.3477 | -0.019 | 2.075 | 0 | 0.086 | 0
2011-11-29 00:55 | 7.4772 | 1 | 107.1129 | 6.84 | 3.313 | 105.0049 | 6.818 | 1.14 | 2.173 | -0.022 | 2.108 | 0 | 0.087 | 0
2011-11-29 01:00 | 6.9359 | 1 | 105.9508 | 6.845 | 3.171 | 103.9568 | 6.827 | 1.0163 | 2.1548 | -0.018 | 1.994 | 0 | 0.087 | 0
2011-11-29 01:05 | 6.4806 | 1 | 104.9733 | 6.853 | 2.9941 | 103.0593 | 6.842 | 0.9422 | 2.0519 | -0.011 | 1.914 | 0 | 0.087 | 0
2011-11-29 01:10 | 6.1388 | 1 | 104.2396 | 6.858 | 2.7571 | 102.1556 | 6.854 | 0.88485 | 1.8722 | -0.004 | 2.084 | 0 | 0.087 | 0
2011-11-29 01:15 | 5.851 | 1 | 103.6218 | 6.866 | 2.6082 | 101.3568 | 6.856 | 0.8442 | 1.764 | -0.01 | 2.265 | 0 | 0.087 | 0
2011-11-29 01:20 | 5.633 | 1 | 103.1537 | 6.871 | 2.3737 | 100.9417 | 6.874 | 0.80328 | 1.5704 | 0.003 | 2.212 | 0 | 0.087 | 0
2011-11-29 01:25 | 5.3338 | 1 | 102.5113 | 6.881 | 2.192 | 100.3043 | 6.887 | 0.7707 | 1.4213 | 0.006 | 2.207 | 0 | 0.087 | 0
2011-11-29 01:30 | 5.1599 | 1 | 102.138 | 6.887 | 2.0202 | 99.723 | 6.897 | 0.7222 | 1.298 | 0.01 | 2.415 | 0 | 0.087 | 0
2011-11-29 01:35 | 5.037 | 1 | 101.8742 | 6.899 | 1.8322 | 99.3532 | 6.911 | 0.68983 | 1.1423 | 0.012 | 2.521 | 0 | 0.087 | 0
2011-11-29 01:40 | 4.7198 | 1 | 101.1933 | 6.91 | 1.654 | 99.1263 | 6.924 | 0.65759 | 0.99638 | 0.014 | 2.067 | 0 | 0.087 | 0
2011-11-29 01:45 | 4.6518 | 1 | 101.0472 | 6.922 | 1.5525 | 98.7322 | 6.928 | 0.63358 | 0.91889 | 0.006 | 2.315 | 0 | 0.087 | 0
2011-11-29 01:50 | 4.4257 | 1 | 100.5618 | 6.935 | 1.393 | 98.4678 | 6.949 | 0.61728 | 0.77571 | 0.014 | 2.094 | 0 | 0.087 | 0
2011-11-29 01:55 | 4.4146 | 1 | 100.5381 | 6.95 | 1.3258 | 98.1211 | 6.969 | 0.60898 | 0.71687 | 0.019 | 2.417 | 0 | 0.087 | 0
2011-11-29 02:00 | 4.3342 | 1 | 100.3655 | 6.966 | 1.2672 | 97.9875 | 6.976 | 0.60092 | 0.66629 | 0.01 | 2.378 | 0 | 0.087 | 0
2011-11-29 02:05 | 4.1447 | 1 | 99.9586 | 6.984 | 1.0444 | 97.7786 | 6.997 | 0.59263 | 0.45175 | 0.013 | 2.18 | 0 | 0.087 | 0
2011-11-29 02:10 | 4.1697 | 1 | 100.0123 | 7.008 | 1.0355 | 97.5363 | 7.008 | 0.59244 | 0.44305 | 0 | 2.476 | 0 | 0.087 | 0
2011-11-29 02:15 | 3.974 | 1 | 99.5922 | 7.029 | 1.1989 | 97.3862 | 7.035 | 0.59991 | 0.599 | 0.006 | 2.206 | 0 | 0.087 | 0
2011-11-29 02:20 | 3.9448 | 1 | 99.5295 | 7.046 | 1.3553 | 97.2025 | 7.042 | 0.59187 | 0.76347 | -0.004 | 2.327 | 0 | 0.087 | 0
2011-11-29 02:25 | 3.8477 | 1 | 99.321 | 7.066 | 1.3463 | 97.202 | 7.063 | 0.59151 | 0.75476 | -0.003 | 2.119 | 0 | 0.086 | 0
2011-11-29 02:30 | 3.803 | 1 | 99.225 | 7.079 | 1.3044 | 97.152 | 7.079 | 0.59124 | 0.71315 | 0 | 2.073 | 0 | 0.086 | 0
2011-11-29 02:35 | 3.8821 | 1 | 99.3947 | 7.1 | 1.3201 | 97.0797 | 7.097 | 0.59094 | 0.7292 | -0.003 | 2.315 | 0 | 0.086 | 0
2011-11-29 02:40 | 3.7856 | 1 | 99.1876 | 7.114 | 1.2206 | 96.9196 | 7.113 | 0.59857 | 0.62207 | -0.001 | 2.268 | 0 | 0.087 | 0
2011-11-29 02:45 | 3.8013 | 1 | 99.2214 | 7.133 | 1.2694 | 97.0444 | 7.129 | 0.5904 | 0.67897 | -0.004 | 2.177 | 0 | 0.087 | 0
2011-11-29 02:50 | 3.6692 | 1 | 98.9377 | 7.148 | 1.203 | 96.7237 | 7.146 | 0.59011 | 0.61291 | -0.002 | 2.214 | 0 | 0.087 | 0
2011-11-29 02:55 | 3.7111 | 1 | 99.0278 | 7.167 | 1.2352 | 96.8128 | 7.163 | 0.59772 | 0.6375 | -0.004 | 2.215 | 0 | 0.087 | 0
2011-11-29 03:00 | 3.6061 | 1 | 98.8022 | 7.182 | 1.2183 | 96.8212 | 7.178 | 0.59747 | 0.6208 | -0.004 | 1.981 | 0 | 0.087 | 0
2011-11-29 03:05 | 3.6378 | 1 | 98.8703 | 7.197 | 1.3577 | 96.5823 | 7.191 | 0.59724 | 0.76049 | -0.006 | 2.288 | 0 | 0.087 | 0
2011-11-29 03:10 | 3.7003 | 1 | 99.0046 | 7.214 | 1.2664 | 96.5796 | 7.207 | 0.59697 | 0.66945 | -0.007 | 2.425 | 0 | 0.087 | 0
2011-11-29 03:15 | 3.6387 | 1 | 98.8723 | 7.23 | 1.1756 | 96.6863 | 7.222 | 0.58884 | 0.58679 | -0.008 | 2.186 | 0 | 0.087 | 0
2011-11-29 03:20 | 3.7431 | 1 | 99.0964 | 7.242 | 1.2244 | 96.5704 | 7.231 | 0.58869 | 0.63568 | -0.011 | 2.526 | 0 | 0.087 | 0
2011-11-29 03:25 | 3.5627 | 1 | 98.709 | 7.252 | 1.2158 | 96.646 | 7.25 | 0.58837 | 0.62745 | -0.002 | 2.063 | 0 | 0.087 | 0
2011-11-29 03:30 | 3.7111 | 1 | 99.0278 | 7.266 | 1.2071 | 96.4218 | 7.262 | 0.58817 | 0.61897 | -0.004 | 2.606 | 0 | 0.087 | 0
2011-11-29 03:35 | 3.6332 | 1 | 98.8604 | 7.281 | 1.1494 | 96.3444 | 7.276 | 0.58794 | 0.56148 | -0.005 | 2.516 | 0 | 0.087 | 0
2011-11-29 03:40 | 3.5456 | 1 | 98.6724 | 7.297 | 1.1652 | 96.5724 | 7.284 | 0.5878 | 0.57741 | -0.013 | 2.1 | 0 | 0.087 | 0
2011-11-29 03:45 | 3.53 | 1 | 98.6388 | 7.306 | 1.2877 | 96.3218 | 7.3 | 0.57968 | 0.70803 | -0.006 | 2.317 | 0 | 0.087 | 0
2011-11-29 03:50 | 3.4741 | 1 | 98.5189 | 7.315 | 1.23 | 96.3489 | 7.313 | 0.57947 | 0.65053 | -0.002 | 2.17 | 0 | 0.087 | 0
2011-11-29 03:55 | 3.6391 | 1 | 98.8732 | 7.336 | 1.1639 | 96.5652 | 7.321 | 0.57149 | 0.59242 | -0.015 | 2.308 | 0 | 0.087 | 0
2011-11-29 04:00 | 3.4458 | 1 | 98.4582 | 7.344 | 1.1311 | 96.3042 | 7.333 | 0.5713 | 0.55977 | -0.011 | 2.154 | 0 | 0.087 | 0
2011-11-29 04:05 | 3.516 | 1 | 98.6089 | 7.354 | 1.2368 | 96.3599 | 7.346 | 0.57109 | 0.66571 | -0.008 | 2.249 | 0 | 0.087 | 0
2011-11-29 04:10 | 3.4662 | 1 | 98.5019 | 7.368 | 1.2527 | 96.5399 | 7.354 | 0.57096 | 0.68171 | -0.014 | 1.962 | 0 | 0.087 | 0
2011-11-29 04:15 | 3.5337 | 1 | 98.6468 | 7.38 | 1.0488 | 96.3538 | 7.366 | 0.56293 | 0.48585 | -0.014 | 2.293 | 0 | 0.087 | 0
2011-11-29 04:20 | 3.4951 | 1 | 98.564 | 7.391 | 1.211 | 96.488 | 7.386 | 0.56261 | 0.64838 | -0.005 | 2.076 | 0 | 0.087 | 0
2011-11-29 04:25 | 3.4897 | 1 | 98.5523 | 7.4 | 1.1781 | 96.3523 | 7.399 | 0.56241 | 0.61566 | -0.001 | 2.2 | 0 | 0.088 | 0
2011-11-29 04:30 | 3.4663 | 1 | 98.5022 | 7.411 | 1.1533 | 96.2102 | 7.404 | 0.56233 | 0.59096 | -0.007 | 2.292 | 0 | 0.088 | 0
2011-11-29 04:35 | 3.517 | 1 | 98.611 | 7.422 | 1.2018 | 96.416 | 7.409 | 0.55443 | 0.64733 | -0.013 | 2.195 | 0 | 0.088 | 0
2011-11-29 04:40 | 3.3871 | 1 | 98.3322 | 7.434 | 1.1444 | 96.2602 | 7.427 | 0.55415 | 0.59025 | -0.007 | 2.072 | 0 | 0.087 | 0
2011-11-29 04:45 | 3.51 | 1 | 98.596 | 7.446 | 1.1603 | 96.454 | 7.442 | 0.54611 | 0.61415 | -0.004 | 2.142 | 0 | 0.087 | 0
2011-11-29 04:50 | 3.3716 | 1 | 98.2989 | 7.457 | 1.1518 | 96.3659 | 7.456 | 0.53811 | 0.61367 | -0.001 | 1.933 | 0 | 0.087 | 0
2011-11-29 04:55 | 3.4782 | 1 | 98.5277 | 7.469 | 1.2083 | 96.5737 | 7.461 | 0.53803 | 0.67027 | -0.008 | 1.954 | 0 | 0.087 | 0
2011-11-29 05:00 | 3.4803 | 1 | 98.5323 | 7.481 | 1.1591 | 96.5153 | 7.465 | 0.53019 | 0.62892 | -0.016 | 2.017 | 0 | 0.087 | 0
2011-11-29 05:05 | 3.4738 | 1 | 98.5183 | 7.492 | 1.1263 | 96.5053 | 7.487 | 0.52208 | 0.60421 | -0.005 | 2.013 | 0 | 0.087 | 0
2011-11-29 05:10 | 3.4954 | 1 | 98.5647 | 7.502 | 1.1584 | 96.4197 | 7.497 | 0.52193 | 0.63647 | -0.005 | 2.145 | 0 | 0.088 | 0
2011-11-29 05:15 | 3.4511 | 1 | 98.4696 | 7.512 | 1.0368 | 96.3566 | 7.507 | 0.51402 | 0.52275 | -0.005 | 2.113 | 0 | 0.088 | 0
2011-11-29 05:20 | 3.5028 | 1 | 98.5804 | 7.52 | 1.0446 | 96.3984 | 7.505 | 0.51405 | 0.53055 | -0.015 | 2.182 | 0 | 0.088 | 0
2011-11-29 05:25 | 3.4856 | 1 | 98.5436 | 7.532 | 1.0362 | 96.4726 | 7.523 | 0.50604 | 0.53015 | -0.009 | 2.071 | 0 | 0.086 | 0
2011-11-29 05:30 | 3.4067 | 1 | 98.3741 | 7.545 | 1.0117 | 96.3461 | 7.531 | 0.50592 | 0.50574 | -0.014 | 2.028 | 0 | 0.086 | 0
2011-11-29 05:35 | 3.43 | 1 | 98.4243 | 7.557 | 0.98722 | 96.5043 | 7.537 | 0.50584 | 0.48138 | -0.02 | 1.92 | 0 | 0.086 | 0
2011-11-29 05:40 | 3.5206 | 1 | 98.6187 | 7.569 | 1.019 | 96.5177 | 7.556 | 0.50557 | 0.51344 | -0.013 | 2.101 | 0 | 0.088 | 0
2011-11-29 05:45 | 3.5707 | 1 | 98.7263 | 7.578 | 1.0348 | 96.6183 | 7.568 | 0.5054 | 0.52943 | -0.01 | 2.108 | 0 | 0.088 | 0
2011-11-29 05:50 | 3.6115 | 1 | 98.8138 | 7.585 | 1.1962 | 96.5288 | 7.575 | 0.49756 | 0.69863 | -0.01 | 2.285 | 0 | 0.088 | 0
2011-11-29 05:55 | 3.6194 | 1 | 98.8309 | 7.593 | 1.0263 | 96.5129 | 7.582 | 0.49746 | 0.52888 | -0.011 | 2.318 | 0 | 0.087 | 0
2011-11-29 06:00 | 3.5365 | 1 | 98.6528 | 7.604 | 1.01 | 96.3498 | 7.59 | 0.49735 | 0.51261 | -0.014 | 2.303 | 0 | 0.087 | 0
2011-11-29 06:05 | 3.5363 | 1 | 98.6525 | 7.618 | 0.97749 | 96.4075 | 7.604 | 0.49715 | 0.48034 | -0.014 | 2.245 | 0 | 0.087 | 0
2011-11-29 06:10 | 3.5408 | 1 | 98.662 | 7.629 | 0.96918 | 96.417 | 7.611 | 0.49706 | 0.47212 | -0.018 | 2.245 | 0 | 0.087 | 0
2011-11-29 06:15 | 3.6498 | 1 | 98.8961 | 7.635 | 1.0412 | 96.4791 | 7.619 | 0.49695 | 0.54424 | -0.016 | 2.417 | 0 | 0.087 | 0
2011-11-29 06:20 | 3.5137 | 1 | 98.6039 | 7.643 | 1.0329 | 96.4049 | 7.63 | 0.49679 | 0.53613 | -0.013 | 2.199 | 0 | 0.087 | 0
2011-11-29 06:25 | 3.542 | 1 | 98.6647 | 7.651 | 1.0086 | 96.5477 | 7.639 | 0.49667 | 0.51195 | -0.012 | 2.117 | 0 | 0.088 | 0
2011-11-29 06:30 | 3.6173 | 1 | 98.8264 | 7.662 | 0.99228 | 96.4414 | 7.649 | 0.49653 | 0.49575 | -0.013 | 2.385 | 0 | 0.088 | 0
2011-11-29 06:35 | 3.5112 | 1 | 98.5986 | 7.667 | 1.0162 | 96.5126 | 7.658 | 0.4964 | 0.51977 | -0.009 | 2.086 | 0 | 0.088 | 0
2011-11-29 06:40 | 3.5264 | 1 | 98.6311 | 7.677 | 1.1204 | 96.7001 | 7.669 | 0.48854 | 0.63184 | -0.008 | 1.931 | 0 | 0.088 | 0
2011-11-29 06:45 | 3.5048 | 1 | 98.5849 | 7.688 | 0.96756 | 96.3599 | 7.677 | 0.48843 | 0.47913 | -0.011 | 2.225 | 0 | 0.088 | 0
2011-11-29 06:50 | 3.4676 | 1 | 98.505 | 7.698 | 0.96729 | 96.41 | 7.688 | 0.48828 | 0.47901 | -0.01 | 2.095 | 0 | 0.088 | 0
2011-11-29 06:55 | 3.5821 | 1 | 98.7507 | 7.709 | 0.92711 | 96.7317 | 7.702 | 0.48808 | 0.43902 | -0.007 | 2.019 | 0 | 0.088 | 0
2011-11-29 07:00 | 3.5818 | 1 | 98.7502 | 7.717 | 0.9508 | 96.4492 | 7.707 | 0.48802 | 0.46279 | -0.01 | 2.301 | 0 | 0.088 | 0
2011-11-29 07:05 | 3.5662 | 1 | 98.7166 | 7.728 | 0.97444 | 96.7136 | 7.718 | 0.48017 | 0.49427 | -0.01 | 2.003 | 0 | 0.088 | 0
2011-11-29 07:10 | 3.5089 | 1 | 98.5937 | 7.74 | 0.92629 | 96.4687 | 7.727 | 0.48005 | 0.44624 | -0.013 | 2.125 | 0 | 0.088 | 0
2011-11-29 07:15 | 3.5593 | 1 | 98.7018 | 7.747 | 0.9102 | 96.4218 | 7.736 | 0.47993 | 0.43027 | -0.011 | 2.28 | 0 | 0.088 | 0
2011-11-29 07:20 | 3.5201 | 1 | 98.6176 | 7.756 | 0.97367 | 96.4846 | 7.749 | 0.47976 | 0.49392 | -0.007 | 2.133 | 0 | 0.088 | 0
2011-11-29 07:25 | 3.5176 | 1 | 98.6122 | 7.767 | 0.92558 | 96.5752 | 7.756 | 0.47966 | 0.44592 | -0.011 | 2.037 | 0 | 0.087 | 0
2011-11-29 07:30 | 3.4574 | 1 | 98.4831 | 7.779 | 0.92527 | 96.5881 | 7.765 | 0.47954 | 0.44573 | -0.014 | 1.895 | 0 | 0.087 | 0
2011-11-29 07:35 | 3.5817 | 1 | 98.75 | 7.791 | 1.0206 | 96.269 | 7.777 | 0.47938 | 0.54122 | -0.014 | 2.481 | 0 | 0.087 | 0
2011-11-29 07:40 | 3.5346 | 1 | 98.6487 | 7.799 | 1.1406 | 96.6167 | 7.786 | 0.47926 | 0.66136 | -0.013 | 2.032 | 0 | 0.087 | 0
2011-11-29 07:45 | 3.484 | 1 | 98.5402 | 7.809 | 0.94833 | 96.5172 | 7.801 | 0.47906 | 0.46927 | -0.008 | 2.023 | 0 | 0.087 | 0
2011-11-29 07:50 | 3.4993 | 1 | 98.5729 | 7.82 | 0.9242 | 96.5089 | 7.805 | 0.47134 | 0.45286 | -0.015 | 2.064 | 0 | 0.087 | 0
2011-11-29 07:55 | 3.5445 | 1 | 98.6701 | 7.826 | 0.92404 | 96.6891 | 7.823 | 0.47876 | 0.44528 | -0.003 | 1.981 | 0 | 0.087 | 0
2011-11-29 08:00 | 0 | 0 | 103.205 | 7.837 | 0.94758 | 98.154 | 7.826 | 0.47106 | 0.47652 | -0.011 | 5.051 | 0 | 0.087 | 0
2011-11-29 08:05 | 0 | 0 | 112.5307 | 7.855 | 0.8995 | 99.3477 | 7.832 | 0.47098 | 0.42852 | -0.023 | 13.183 | 0 | 0.087 | 0
2011-11-29 08:10 | 0 | 0 | 125.3515 | 7.873 | 0.97045 | 101.3505 | 7.846 | 0.47079 | 0.49966 | -0.027 | 24.001 | 0 | 0.087 | 0
2011-11-29 08:15 | 0 | 0 | 139.4403 | 7.875 | 0.99427 | 103.3173 | 7.842 | 0.47085 | 0.52342 | -0.033 | 36.123 | 0 | 0.087 | 0
2011-11-29 08:20 | 0 | 0 | 150.8794 | 7.888 | 1.202 | 105.3854 | 7.843 | 0.47083 | 0.7312 | -0.045 | 45.494 | 0 | 0.087 | 0
2011-11-29 08:25 | 0 | 0 | 162.1754 | 8.033 | 1.2212 | 107.0534 | 7.844 | 0.47082 | 0.75035 | -0.189 | 55.122 | 0 | 0.087 | 0
2011-11-29 08:30 | 0 | 0 | 171.6941 | 8.321 | 1.2671 | 108.5711 | 7.846 | 0.47079 | 0.7963 | -0.475 | 63.123 | 0 | 0.087 | 0
2011-11-29 08:35 | 0 | 0 | 178.8568 | 8.833 | 1.4705 | 109.8628 | 7.862 | 0.47058 | 0.99991 | -0.971 | 68.994 | 0 | 0.087 | 0
2011-11-29 08:40 | 0 | 0 | 187.3121 | 8.993 | 4.4248 | 111.2171 | 7.861 | 0.4706 | 3.9542 | -1.132 | 76.095 | 0 | 0.086 | 0
2011-11-29 08:45 | 0 | 0 | 194.5527 | 9.054 | 12.4738 | 112.4957 | 7.877 | 0.47804 | 11.9958 | -1.177 | 82.057 | 0 | 0.086 | 1
2011-11-29 08:50 | 0 | 0 | 200.8102 | 9.102 | 15.6961 | 113.6692 | 7.883 | 0.47796 | 15.2182 | -1.219 | 87.141 | 0 | 0.086 | 1
2011-11-29 08:55 | 0 | 0 | 208.4009 | 9.135 | 18.2312 | 114.7349 | 7.899 | 0.4854 | 17.7458 | -1.236 | 93.666 | 0 | 0.087 | 1
2011-11-29 09:00 | 0 | 0 | 215.2086 | 9.157 | 19.8101 | 115.9166 | 7.898 | 0.50073 | 19.3094 | -1.259 | 99.292 | 0 | 0.087 | 1
2011-11-29 09:05 | 0 | 0 | 220.7878 | 9.191 | 20.8353 | 116.7628 | 7.916 | 0.53887 | 20.2965 | -1.275 | 104.025 | 0 | 0.087 | 1
2011-11-29 09:10 | 0 | 0 | 226.5209 | 9.219 | 21.7108 | 117.7709 | 7.954 | 1.3368 | 20.374 | -1.265 | 108.75 | 0 | 0.087 | 1
2011-11-29 09:15 | 0 | 0 | 232.3332 | 9.259 | 22.483 | 118.3502 | 8.017 | 3.2714 | 19.2116 | -1.242 | 113.983 | 0 | 0.087 | 1
2011-11-29 09:20 | 0 | 0 | 238.2466 | 9.269 | 23.1773 | 119.7266 | 8.066 | 4.2094 | 18.9679 | -1.203 | 118.52 | 0 | 0.087 | 1
2011-11-29 09:25 | 0 | 0 | 244.6501 | 9.309 | 23.8834 | 120.4961 | 8.104 | 5.536 | 18.3475 | -1.205 | 124.154 | 0 | 0.084 | 1
2011-11-29 09:30 | 0 | 0 | 249.5965 | 9.324 | 24.3197 | 121.6455 | 8.137 | 5.9861 | 18.3336 | -1.187 | 127.951 | 0 | 0.084 | 1
2011-11-29 09:35 | 0 | 0 | 253.7843 | 9.354 | 24.9451 | 122.4963 | 8.16 | 6.1972 | 18.7479 | -1.194 | 131.288 | 0 | 0.084 | 1
2011-11-29 09:40 | 0 | 0 | 256.0265 | 9.381 | 25.1949 | 123.3025 | 8.181 | 6.833 | 18.3619 | -1.2 | 132.724 | 0 | 0.087 | 1
2011-11-29 09:45 | 0 | 0 | 258.4144 | 9.398 | 25.8508 | 124.6644 | 8.208 | 7.1446 | 18.7062 | -1.19 | 133.75 | 0 | 0.087 | 1
2011-11-29 09:50 | 0 | 0 | 260.2414 | 9.424 | 26.1316 | 125.4814 | 8.222 | 7.3324 | 18.7992 | -1.202 | 134.76 | 0 | 0.087 | 1
2011-11-29 09:55 | 0 | 0 | 262.7807 | 9.429 | 26.5178 | 126.5737 | 8.243 | 7.4916 | 19.0262 | -1.186 | 136.207 | 0 | 0.088 | 1
2011-11-29 10:00 | 0 | 0 | 262.7835 | 9.457 | 26.9476 | 127.4975 | 8.261 | 7.7062 | 19.2413 | -1.196 | 135.286 | 0 | 0.088 | 1
2011-11-29 10:05 | 0 | 0 | 263.8738 | 9.468 | 27.0996 | 128.5838 | 8.27 | 7.8046 | 19.2951 | -1.198 | 135.29 | 0 | 0.088 | 1
2011-11-29 10:10 | 0 | 0 | 263.6123 | 9.479 | 27.5026 | 129.4153 | 8.293 | 7.9911 | 19.5115 | -1.186 | 134.197 | 0 | 0.087 | 1
2011-11-29 10:15 | 0 | 0 | 262.8789 | 9.486 | 27.6479 | 130.2949 | 8.296 | 8.0453 | 19.6026 | -1.19 | 132.584 | 0 | 0.087 | 1
2011-11-29 10:20 | 0 | 0 | 262.8722 | 9.491 | 27.8953 | 131.1662 | 8.304 | 8.208 | 19.6872 | -1.187 | 131.706 | 0 | 0.087 | 1
2011-11-29 10:25 | 0 | 0 | 261.4502 | 9.499 | 28.0299 | 132.1802 | 8.316 | 8.3518 | 19.6781 | -1.183 | 129.27 | 0 | 0.087 | 1
2011-11-29 10:30 | 0 | 0 | 259.4537 | 9.502 | 28.1885 | 133.3287 | 8.347 | 8.5369 | 19.6516 | -1.155 | 126.125 | 0 | 0.087 | 1
2011-11-29 10:35 | 0 | 0 | 254.4517 | 9.508 | 28.3147 | 133.4477 | 8.364 | 8.6245 | 19.6902 | -1.144 | 121.004 | 0 | 0.087 | 1
2011-11-29 10:40 | 0 | 0 | 250.6782 | 9.51 | 28.4743 | 134.4032 | 8.387 | 8.7474 | 19.7269 | -1.123 | 116.275 | 0 | 0.086 | 1
2011-11-29 10:45 | 0 | 0 | 247.7666 | 9.488 | 28.6532 | 135.3476 | 8.395 | 8.9568 | 19.6964 | -1.093 | 112.419 | 0 | 0.086 | 1
2011-11-29 10:50 | 0 | 0 | 244.5113 | 9.493 | 28.7199 | 135.9813 | 8.407 | 9.0366 | 19.6833 | -1.086 | 108.53 | 0 | 0.086 | 1
2011-11-29 10:55 | 0 | 0 | 241.1319 | 9.488 | 28.744 | 136.8739 | 8.402 | 8.9919 | 19.7522 | -1.086 | 104.258 | 0 | 0.086 | 1
2011-11-29 11:00 | 0 | 0 | 237.0299 | 9.495 | 28.8394 | 137.6199 | 8.409 | 9.0821 | 19.7573 | -1.086 | 99.41 | 0 | 0.086 | 1
2011-11-29 11:05 | 0 | 0 | 232.2953 | 9.499 | 28.917 | 138.2353 | 8.422 | 8.9592 | 19.9578 | -1.077 | 94.06 | 0 | 0.086 | 1
2011-11-29 11:10 | 0 | 0 | 227.1198 | 9.497 | 29.0803 | 138.9068 | 8.466 | 9.3805 | 19.6998 | -1.031 | 88.213 | 0 | 0.087 | 1
2011-11-29 11:15 | 0 | 0 | 223.5652 | 9.5 | 29.1688 | 139.3122 | 8.475 | 9.4242 | 19.7446 | -1.025 | 84.253 | 0 | 0.087 | 1
2011-11-29 11:20 | 0 | 0 | 217.7664 | 9.5 | 29.2902 | 139.8754 | 8.49 | 9.7341 | 19.5561 | -1.01 | 77.891 | 0 | 0.087 | 1
2011-11-29 11:25 | 0 | 0 | 210.6873 | 9.496 | 29.3542 | 140.2673 | 8.508 | 9.4984 | 19.8558 | -0.988 | 70.42 | 0 | 0.087 | 1
2011-11-29 11:30 | 0 | 0 | 206.218 | 9.486 | 29.4232 | 141.306 | 8.496 | 9.4187 | 20.0045 | -0.99 | 64.912 | 0 | 0.087 | 1
2011-11-29 11:35 | 0 | 0 | 199.9279 | 9.477 | 29.4711 | 141.5899 | 8.505 | 9.8225 | 19.6486 | -0.972 | 58.338 | 0 | 0.087 | 1
2011-11-29 11:40 | 0 | 0 | 194.9005 | 9.475 | 29.5234 | 142.3645 | 8.52 | 9.7074 | 19.816 | -0.955 | 52.536 | 0 | 0.088 | 1
2011-11-29 11:45 | 0 | 0 | 188.1922 | 9.472 | 29.5664 | 143.1932 | 8.534 | 9.5928 | 19.9735 | -0.938 | 44.999 | 0 | 0.088 | 1
2011-11-29 11:50 | 0 | 0 | 181.9997 | 9.475 | 29.6754 | 143.3947 | 8.547 | 9.6539 | 20.0216 | -0.928 | 38.605 | 0 | 0.088 | 1
2011-11-29 11:55 | 0 | 0 | 175.6788 | 9.469 | 29.6703 | 143.7748 | 8.549 | 9.8195 | 19.8508 | -0.92 | 31.904 | 0 | 0.087 | 1
2011-11-29 12:00 | 0 | 0 | 168.9175 | 9.469 | 29.8022 | 144.4965 | 8.55 | 9.6715 | 20.1307 | -0.919 | 24.421 | 0 | 0.087 | 1
2011-11-29 12:05 | 0 | 0 | 162.0014 | 9.458 | 29.7403 | 145.0424 | 8.538 | 9.4259 | 20.3144 | -0.92 | 16.959 | 0 | 0.087 | 1
2011-11-29 12:10 | 0 | 0 | 154.8127 | 9.453 | 29.785 | 145.1777 | 8.536 | 9.2148 | 20.5702 | -0.917 | 9.635 | 0 | 0.088 | 1

## Video Data
Sample Description | Total sample number (n =) | Reached PL4 | Reached PL3 | Passed? | PIT ID | FL | Time First Detected on Video | Attempt | Rejection | Passage Time | Unable to identify if fish is an individual | Attracted? (1 = Y) | Orifice_Open_At_Release (1 = Y) | GC | Gate1_Angle (o) | Time_From_Passage_to_Gate_Closure (h) | Comments
Confirmed individual with identifiable PIT ID | 20 | 2011-09-19 18:55 | 2011-09-19 19:24 | 1 | A0FA44C | 328 | 2011-09-19 19:22 | 1 | 1 | 2011-09-19 19:27 |  | 1 | 1 | 2011-09-19 21:16 | 3.5 | 1.8092
Confirmed individual with identifiable PIT ID | 20 | 2011-09-19 19:04 | 2011-09-20 20:15 | 1 | A0FA401 | 288 | 2011-09-20 14:00 | 4 | 5 | 2011-09-20 14:23 |  | 1 | 1 | 2011-09-20 22:05 | 10.8 | 7.7708 | Coinfirmed by markings - 3 dots near pectoral fin & notch in tail
Confirmed individual with identifiable PIT ID | 20 | 2011-09-19 22:19 | 2011-09-20 06:48 | 1 | A0FA4CC | 293 | 2011-09-20 06:42 | 1 |  | 2011-09-20 06:42 |  | 1 | 1 | 2011-09-20 09:49 | 2.05 | 3.1186
Confirmed individual with identifiable PIT ID | 20 | 2011-09-19 22:58 | 2011-09-20 20:11 | 1 | A0FA49B | 304 | 2011-09-20 06:42 |  |  | 2011-09-20 06:42 |  | 1 | 1 | 2011-09-20 09:49 | 2.05 | 3.1186
Confirmed individual with identifiable PIT ID | 20 | 2011-09-20 01:56 | 2011-09-21 01:39 | 1 | A0FA394 | 268 | 2011-09-20 06:45 |  |  | 2011-09-20 06:45 |  | 1 | 1 | 2011-09-20 09:49 | 2.05 | 3.0747
Confirmed individual with identifiable PIT ID | 20 | 2011-09-20 06:10 | 2011-09-20 10:05 | 1 | A0FA44F | 264 | 2011-09-20 06:42 |  |  | 2011-09-20 06:42 |  | 1 | 1 | 2011-09-20 09:49 | 2.05 | 3.1186
Confirmed individual with identifiable PIT ID | 20 | 2011-09-24 06:24 | 2011-09-25 22:42 | 1 | A91F47E | 211 | 2011-09-25 22:41 | 1 |  | 2011-09-25 22:41 |  | 1 | 1 | 2011-09-26 03:47 | 3.45 | 5.1042
Confirmed individual with identifiable PIT ID | 20 | 2011-10-04 16:51 | 2011-10-04 18:00 | 1 | A0FA3AC | 334 | 2011-10-04 17:56 |  |  | 2011-10-04 17:56 |  | 1 | 1 | 2011-10-04 22:05 | 3.45 | 4.1508
Confirmed individual with identifiable PIT ID | 20 | 2011-10-04 17:07 | 2011-10-04 17:57 | 1 | 7FB50DA | 310 | 2011-10-04 17:56 |  |  | 2011-10-04 17:56 |  | 1 | 1 | 2011-10-04 22:05 | 3.45 | 4.1506
Confirmed individual with identifiable PIT ID | 20 | 2011-10-04 17:39 | 2011-10-04 18:02 | 1 | A0FA356 | 449 | 2011-10-04 17:56 |  | 1 | 2011-10-04 17:56 |  | 1 | 1 | 2011-10-04 22:05 | 3.45 | 4.1506
Confirmed individual with identifiable PIT ID | 20 | 2011-10-05 21:36 | 2011-10-06 22:35 | 1 | A6B4972 | 331 | 2016-10-06 22:24 | 3 | 1 | 2011-10-06 22:33 |  | 1 | 0 | 2011-10-07 00:33 | 2.2 | 1.9919
Confirmed individual with identifiable PIT ID | 20 | 2011-10-27 13:58 | 2011-11-01 19:33 | 0 | A6B49A8 | 242 | 2016-10-27 23:00 | 15 | 9 |  |  | 1 | 1
Confirmed individual with identifiable PIT ID | 20 | 2011-11-01 16:10 | 2011-11-02 03:37 | 1 | A6B49DB | 220 | 2011-11-02 03:36 | 2 |  | 2011-11-02 03:36 |  | 1 | 1 | 2011-11-02 10:13 | 5 | 6.6192
Confirmed individual with identifiable PIT ID | 20 | 2011-11-01 16:10 | 2011-11-01 16:57 | 1 | A6B499B | 326 | 2011-11-01 16:54 |  |  | 2011-11-01 16:54 |  | 1 | 1 | 2011-11-01 20:35 | 3.5 | 3.5439
Confirmed individual with identifiable PIT ID | 20 | 2011-11-01 16:10 | 2011-11-01 17:17 | 1 | A6B4999 | 201 | 2011-11-01 17:11 | 1 |  | 2011-11-01 17:11 |  | 1 | 1 | 2011-11-01 20:35 | 2.1 | 3.4011
Confirmed individual with identifiable PIT ID | 20 | 2011-11-01 17:34 | 2011-11-01 21:35 | 1 | A6B4A13 | 218 | 2011-11-01 19:35 | 4 |  | 2011-11-01 19:36 |  | 1 | 1 | 2011-11-01 20:35 | 2.1 | 0.98472
Confirmed individual with identifiable PIT ID | 20 | 2011-11-20 18:54 | 2011-11-20 20:38 | 1 | A6B49DC | 260 | 2011-11-20 20:34 |  |  | 2011-11-20 20:34 |  | 1 | 1 | 2011-11-21 00:29 | 0.7 | 3.9244
Confirmed individual with identifiable PIT ID | 20 | 2011-11-20 19:01 | 2011-11-20 22:37 | 1 | A6B49F4 | 329 | 2011-11-20 22:37 | 1 |  | 2011-11-20 22:37 |  | 1 | 1 | 2011-11-21 00:29 | 2.2 | 1.8736
Confirmed individual with identifiable PIT ID | 20 | 2011-11-20 19:18 | 2011-11-20 20:10 | 1 | A6B49E7 | 217 | 2011-11-20 20:06 |  | 1 | 2011-11-20 20:08 |  | 1 | 1 | 2011-11-21 00:29 | 2.1 | 4.355
Confirmed individual with identifiable PIT ID | 20 | 2011-11-20 19:37 | 2011-11-20 20:10 | 1 | A6B49F3 | 284 | 2011-11-20 20:11 |  |  | 2011-11-20 20:11 |  | 1 | 1 | 2011-11-21 00:29 | 0.7 | 4.3006
Known to be an individual but unable to confirm fish's PIT tag ID due to more than one fish in area | 26 | 2011-09-19 18:55 | 2011-09-19 20:20 | 1 | A0FA40E | 335 | 2011-09-19 20:16 |  |  | 2011-09-19 20:20 |  | 1 | 1 | 2011-09-19 21:16 | 2.8 | 0.93722
Known to be an individual but unable to confirm fish's PIT tag ID due to more than one fish in area | 26 | 2011-09-19 19:11 | 2011-09-19 21:00 | 0 | A0FA482 | 300 | 2011-09-19 21:02 |  |  |  |  | 1 | 1
Known to be an individual but unable to confirm fish's PIT tag ID due to more than one fish in area | 26 | 2011-09-19 19:17 | 2011-09-19 20:09 | 1 | A0FA376 | 487 | 2011-09-19 20:08 |  |  | 2011-09-19 20:08 |  | 1 | 1 | 2011-09-19 21:16 | 3.5 | 1.1358
Known to be an individual but unable to confirm fish's PIT tag ID due to more than one fish in area | 26 | 2011-09-23 20:17 | 2011-09-24 00:59 | 1 | A91F4BC | 269 | 2011-09-24 00:57 |  |  | 2011-09-24 00:57 |  | 1 | 1 | 2011-09-24 02:01 | 2.05 | 1.0586
Known to be an individual but unable to confirm fish's PIT tag ID due to more than one fish in area | 26 | 2011-10-04 17:36 | 2011-10-05 05:09 | 1 | A0FA42C | 315 | 2011-10-05 05:04 |  |  | 2011-10-05 05:08 |  | 1 | 1 | 2011-10-05 12:29 | 3.45 | 7.3422
Known to be an individual but unable to confirm fish's PIT tag ID due to more than one fish in area | 26 | 2011-10-04 17:40 | 2011-10-05 12:54 | 1 | A0FA418 | 311 | 2011-10-05 05:35 |  |  | 2011-10-05 07:30 |  | 1 | 1
Unable to identify if an individual or same fish making recurrent approaches | 34 | 2011-09-20 03:47 | 2011-09-20 14:25 |  | A0FA49C | 288 |  |  |  |  | 1 |  | 1
Unable to identify if an individual or same fish making recurrent approaches | 34 | 2011-09-23 20:08 | 2011-09-24 06:58 |  | 8A3AED0 | 211 |  |  |  |  | 1 |  | 1
Unable to identify if an individual or same fish making recurrent approaches | 34 | 2011-09-23 20:13 | 2011-09-24 06:49 |  | A0FA38B | 240 |  |  |  |  | 1 |  | 1
Unable to identify if an individual or same fish making recurrent approaches | 34 | 2011-09-23 20:56 | 2011-09-24 06:51 |  | 9E08132 | 215 |  |  |  |  | 1 |  | 1
Unable to identify if an individual or same fish making recurrent approaches | 34 | 2011-10-04 16:38 | 2011-10-05 16:32 |  | A0FA45D | 249 |  |  |  |  | 1 |  | 1
Unable to identify if an individual or same fish making recurrent approaches | 34 | 2011-10-04 17:36 | 2011-10-05 17:29 |  | 7FB50C4 | 288 |  |  |  |  | 1 |  | 1
Unable to identify if an individual or same fish making recurrent approaches | 34 | 2011-10-04 17:53 | 2011-10-05 17:28 |  | 9E0812E | 241 |  |  |  |  | 1 |  | 1
Unable to identify if an individual or same fish making recurrent approaches | 34 | 2011-10-05 01:12 | 2011-10-05 15:48 |  | A0FA4CE | 286 |  |  |  |  | 1 |  | 1
|  | 2011-09-20 06:50 | 2011-09-23 06:33 |  | A0FA3EF | 211 | No Fish |  |  |  |  | 0 | 1
|  | 2011-09-23 19:51 | 2011-09-23 20:31 |  | A0FA485 | 316 | No Fish |  |  |  |  | 0 | 1
|  | 2011-09-23 22:01 | 2011-09-23 22:11 |  | 6CAADB8 | 203 | No Fish |  |  |  |  | 0 | 1
|  | 2011-09-25 21:50 | 2011-09-25 22:19 |  | A0FA39A | 301 | No Fish |  |  |  |  | 0 | 0
|  | 2011-10-05 18:18 | 2011-10-08 20:43 |  | A6B497E | 309 | No Fish |  |  |  |  | 0 | 0
|  | 2011-10-05 18:18 | 2011-10-07 07:00 |  | A6B4A6E | 218 | No Fish |  |  |  |  | 0 | 0
|  | 2011-10-13 15:36 | 2011-10-15 01:00 |  | A6B499F | 212 | No Fish |  |  |  |  | 0 | 0
|  | 2011-11-01 16:10 | 2011-11-01 17:11 |  | A6B4A28 | 304 | No Fish |  |  |  |  | 0 | 1
|  | 2011-11-01 16:10 | 2011-11-01 17:23 |  | A6B49D9 | 198 | No Fish |  |  |  |  | 0 | 1
|  | 2011-11-01 16:10 | 2011-11-01 17:51 |  | A6B4A1A | 205 | No Fish |  |  |  |  | 0 | 1
|  | 2011-11-01 17:00 | 2011-11-02 03:00 |  | A6B49FC | 226 | No Fish |  |  |  |  | 0 | 1
|  | 2011-11-01 17:00 | 2011-11-01 18:07 |  | A6B4A1D | 315 | No Fish |  |  |  |  | 0 | 1
|  | 2011-11-01 17:01 | 2011-11-04 03:59 |  | A6B4A22 | 279 | No Fish |  |  |  |  | 0 | 1
|  | 2011-11-01 17:05 | 2011-11-01 17:40 |  | A6B49DE | 221 | No Fish |  |  |  |  | 0 | 1
|  | 2011-11-07 16:18 | 2011-11-09 09:29 |  | A6B49FA | 291 | No Fish |  |  |  |  | 0 | 0
|  | 2011-11-08 03:07 | 2011-11-08 18:58 |  | A6B49FE | 216 | No Fish |  |  |  |  | 0 | 0
|  | 2011-11-20 18:23 | 2011-11-20 19:03 |  | A6B49F2 | 281 | No Fish |  |  |  |  | 0 | 1
|  | 2011-11-20 18:28 | 2011-11-20 20:10 |  | A6B49E3 | 275 | No Fish |  |  |  |  | 0 | 1
|  | 2011-11-20 18:50 | 2011-11-20 19:09 |  | A6B49E2 | 325 | No Fish |  |  |  |  | 0 | 1
|  | 2011-11-20 19:00 | 2011-11-20 21:27 |  | A6B4A0E | 229 | No Fish |  |  |  |  | 0 | 1
|  | 2011-11-20 19:06 | 2011-11-20 19:36 |  | A6B4A06 | 256 | No Fish |  |  |  |  | 0 | 1
|  | 2011-11-20 19:14 | 2011-11-20 19:57 |  | A6B49FF | 321 | No Fish |  |  |  |  | 0 | 1
|  | 2011-11-20 20:02 | 2011-11-20 20:24 |  | A6B4A0F | 260 | No Fish |  |  |  |  | 0 | 1
|  | 2011-11-21 00:17 | 2011-11-21 17:46 |  | A0FA49D | 216 | No Fish |  |  |  |  | 0 | 1
|  | 2011-11-21 07:51 | 2011-11-21 18:32 |  | A6B49EE | 190 | No Fish |  |  |  |  | 0 | 1
|  | 2011-11-21 21:16 | 2011-11-24 19:54 |  | A6B4A37 | 289 | No Fish |  |  |  |  | 0 | 0
|  | 2011-11-22 07:53 | 2011-11-25 23:52 |  | A6B4A36 | 201 | No Fish |  |  |  |  | 0 | 0