## Sheet1
Test no. | Bolt type | Bolt no. | Disp. Rate mm/min | Scans per second | Ultimate load (kN) | Ultimate strain | Measured elongation | Energy absorbed (kJ) | Failure Strain
1 | SS | 1 | 2 | 10 | 76.04 | 0.47247 | 15.7 | 1.0747 | 0.52333
2 | SS | 2 | 2 | 10 | 74.26 | 0.4299 | 15.7 | 1.1446 | 0.52333
3 | SS | 3 | 2 | 10 | 74.1515 | 0.41523 | 15.9 | 1.1451 | 0.53
4 | SS | 4 | 2 | 10 | 74.5757 | 0.4324 | 15.9 | 1.1479 | 0.53
5 | SS | 5 | 2 | 10 | 74.179 | 0.37647 | 15.9 | 1.1462 | 0.53
6 | BB | 1 | 2 | 10 | 79.0807 | 0.18883 | 0.1 | 0.40211 | 0.0033333
7 | BB | 2 | 2 | 10 | 79.8926 | 0.2232 | 0.1 | 0.52231 | 0.0033333
8 | BB | 3 | 2 | 10 | 79.2943 | 0.21537 | 0.1 | 0.57671 | 0.0033333
9 | BB | 4 | 2 | 10 | 78.6717 | 0.20317 | 0.1 | 0.39734 | 0.0033333
10 | BB | 5 | 2 | 10 | 80.0085 | 0.2259 | 0.1 | 0.43986 | 0.0033333
11 | SS | 6 | 2 | 10 | 75.4853 | 0.45187 | 15.9 | 1.1175 | 0.53
12 | SS | 7 | 2 | 10 | 75.7569 | 0.3871 | 15.9 | 1.13 | 0.53
13 | SS | 8 | 2 | 10 | 77.453 | 0.5118 | 15.9 | 1.1439 | 0.53
14 | SS | 9 | 20 | 10 | 73.828 | 0.33023 | 13.3 | 0.93074 | 0.44333
15 | SS | 10 | 200 | 10 | 74.939 | 0.3196 | 11.3 | 0.84979 | 0.37667
16 | BB | 6 | 2 | 10 | 80.8845 | 0.2005 | 0.1 | 0.55916 | 0.0033333
17 | BB | 7 | 2 | 10 | 76.581 | 0.16847 | 0.1 | 0.37779 | 0.0033333
18 | BB | 8 | 2 | 10 | 77.6309 | 0.1906 | 0.1 | 0.52794 | 0.0033333
19 | BB | 9 | 20 | 10 | 79.2089 | 0.17957 | 0.1 | 0.3399 | 0.0033333
20 | BB | 10 | 200 | 10 | 79.2699 | 0.1784 | 0.1 | 0.53869 | 0.0033333
21 Re 20 | BB | 11 | 200 | 10 | 81.8337 | 0.19743 | 0.1 | 0.54316 | 0.0033333
22 |  |  | 2000 | 10
23 |  |  | 2000 | 5000
24 | SS | 12 | 2000 | 200 | 77.8202 | 0.27693 | 11.2 | 0.81675 | 0.37333
25 | BB | 13 | 2000 | 200 | 84.5196 | 0.1384 | 0.2 | 0.4782 | 0.0066667
6 | BB | 1 | 2 | 10 | 79.0807 | 0.18883 | 0.1 | 0.40211 | 0.0033333
7 | BB | 2 | 2 | 10 | 79.8926 | 0.2232 | 0.1 | 0.52231 | 0.0033333
8 | BB | 3 | 2 | 10 | 79.2943 | 0.21537 | 0.1 | 0.57671 | 0.0033333
9 | BB | 4 | 2 | 10 | 78.6717 | 0.20317 | 0.1 | 0.39734 | 0.0033333
10 | BB | 5 | 2 | 10 | 80.0085 | 0.2259 | 0.1 | 0.43986 | 0.0033333
16 | BB | 6 | 2 | 10 | 80.8845 | 0.2005 | 0.1 | 0.55916 | 0.0033333
17 | BB | 7 | 2 | 10 | 76.581 | 0.16847 | 0.1 | 0.37779 | 0.0033333
18 | BB | 8 | 2 | 10 | 77.6309 | 0.1906 | 0.1 | 0.52794 | 0.0033333
19 | BB | 9 | 20 | 10 | 79.2089 | 0.17957 | 0.1 | 0.3399 | 0.0033333
20 | BB | 10 | 200 | 10 | 79.2699 | 0.1784 | 0.1 | 0.53869 | 0.0033333
21 Re 20 | BB | 11 | 200 | 10 | 81.8337 | 0.19743 | 0.1 | 0.54316 | 0.0033333
25 | BB | 13 | 2000 | 200 | 84.5196 | 0.1384 | 0.2 | 0.4782 | 0.0066667
|  |  | Average strength static: |  | 79.0055 | 0.202 | 0.1 | 0.4754 | 0.0033333
|  |  | Average dynamic: |  | 81.208 | 0.17345 | 0.125 | 0.47499 | 0.0041667
|  |  | Average fast: |  | 81.8744 | 0.17141 | 0.13333 | 0.52002 | 0.0044444
1 | SS | 1 | 2 | 10 | 76.04 | 0.47247 | 15.7 | 1.0747 | 0.52333
2 | SS | 2 | 2 | 10 | 74.26 | 0.4299 | 15.7 | 1.1446 | 0.52333
3 | SS | 3 | 2 | 10 | 74.1515 | 0.41523 | 15.9 | 1.1451 | 0.53
4 | SS | 4 | 2 | 10 | 74.5757 | 0.4324 | 15.9 | 1.1479 | 0.53
5 | SS | 5 | 2 | 10 | 74.179 | 0.37647 | 15.9 | 1.1462 | 0.53
11 | SS | 6 | 2 | 10 | 75.4853 | 0.45187 | 15.9 | 1.1175 | 0.53
12 | SS | 7 | 2 | 10 | 75.7569 | 0.3871 | 15.9 | 1.13 | 0.53
13 | SS | 8 | 2 | 10 | 77.453 | 0.5118 | 15.9 | 1.1439 | 0.53
14 | SS | 9 | 20 | 10 | 73.828 | 0.33023 | 13.3 | 0.93074 | 0.44333
15 | SS | 10 | 200 | 10 | 74.939 | 0.3196 | 11.3 | 0.84979 | 0.37667
24 | SS | 12 | 2000 | 200 | 77.8202 | 0.27693 | 11.2 | 0.81675 | 0.37333
|  |  | Average strength static: |  | 75.2377 | 0.43465 | 15.85 | 1.1312 | 0.52833
|  |  | Average dynamic: |  | 75.529 | 0.30892 | 11.9333 | 0.86576 | 0.39778
|  |  | Average fast: |  | 76.3796 | 0.29827 | 11.25 | 0.83327 | 0.375