## Linearity
Input Voltage (V) | Measured Strain (με) | Measured phase shift (rad)
8 | 0.29631 | 0.37384
7 | 0.27762 | 0.35026
6 | 0.25392 | 0.32037
5 | 0.21703 | 0.27382
4 | 0.17523 | 0.22109
3 | 0.13347 | 0.16839
2 | 0.10723 | 0.13529
1 | 0.062651 | 0.079044

## Frequency Response
Input Frequency (Hz) | Strain Measurement (με) (Sensor) | Strain Measurement (με) (MZI)
100 | 0.26146 | 0.24198
250 | 0.24557 | 0.24198
500 | 0.24163 | 0.24244
750 | 0.25847 | 0.2429
1000 | 0.22841 | 0.24611
1250 | 0.2427 | 0.24886
1500 | 0.2562 | 0.25252
1750 | 0.23842 | 0.25711
2000 | 0.25299 | 0.26627
2250 | 0.25375 | 0.2704
2500 | 0.26442 | 0.28048
2750 | 0.26481 | 0.28415
3000 | 0.27854 | 0.29561

## Frequency Resolution
Frequency (Hz) | Strain (με) for 1505Hz signal | Strain (με) for 1500Hz signal
373.5352 | 0.017563 | 0.0072423
375.9766 | 0.014975 | 0.0058559
378.418 | 0.010196 | 0.0040468
380.8594 | 0.0072752 | 0.0098288
383.3008 | 0.012695 | 0.011883
385.7422 | 0.021362 | 0.0082989
388.1836 | 0.019887 | 0.0059552
390.625 | 0.013721 | 0.0053727
393.0664 | 0.017234 | 0.0052652
395.5078 | 0.01865 | 0.0067921
397.9492 | 0.013084 | 0.0084899
400.3906 | 0.018366 | 0.0063301
402.832 | 0.01959 | 0.003191
405.2734 | 0.019943 | 0.0036135
407.7148 | 0.026959 | 0.0038983
410.1562 | 0.027991 | 0.0067549
412.5977 | 0.01786 | 0.0091653
415.0391 | 0.0077434 | 0.0093856
417.4805 | 0.0068793 | 0.0070469
419.9219 | 0.011701 | 0.0049485
422.3633 | 0.011025 | 0.006705
424.8047 | 0.0079943 | 0.008049
427.2461 | 0.010914 | 0.0050961
429.6875 | 0.011933 | 0.0050671
432.1289 | 0.010851 | 0.0094591
434.5703 | 0.0094031 | 0.0071246
437.0117 | 0.0095894 | 0.0023923
439.4531 | 0.0068502 | 0.0051621
441.8945 | 0.0086714 | 0.0057897
444.3359 | 0.022726 | 0.006234
446.7773 | 0.029957 | 0.0085167
449.2188 | 0.0246 | 0.0076097
451.6602 | 0.017755 | 0.0027214
454.1016 | 0.015922 | 0.0051421
456.543 | 0.0188 | 0.0039582
458.9844 | 0.022534 | 0.0028391
461.4258 | 0.020636 | 0.0033391
463.8672 | 0.012067 | 0.0047624
466.3086 | 0.004385 | 0.0052783
468.75 | 0.0044847 | 0.0057302
471.1914 | 0.0056228 | 0.0044733
473.6328 | 0.011321 | 0.0063613
476.0742 | 0.011294 | 0.0060057
478.5156 | 0.0046653 | 0.0042925
480.957 | 0.0080615 | 0.0053285
483.3984 | 0.013942 | 0.0062704
485.8398 | 0.020048 | 0.0035152
488.2812 | 0.015582 | 0.0021076
490.7227 | 0.01339 | 0.0035439
493.1641 | 0.014318 | 0.0039939
495.6055 | 0.014306 | 0.0058572
498.0469 | 0.011964 | 0.0058891
500.4883 | 0.0080368 | 0.0040337
502.9297 | 0.0077596 | 0.0060128
505.3711 | 0.0077635 | 0.0047011
507.8125 | 0.0034838 | 0.0032755
510.2539 | 0.0097359 | 0.0042773
512.6953 | 0.011819 | 0.0039495
515.1367 | 0.0087098 | 0.0020976
517.5781 | 0.011408 | 0.0045211
520.0195 | 0.013303 | 0.0057226
522.4609 | 0.0080839 | 0.0042916
524.9023 | 0.0098822 | 0.0045321
527.3438 | 0.0080632 | 0.0058007
529.7852 | 0.0040702 | 0.0061068
532.2266 | 0.0084674 | 0.006367
534.668 | 0.013469 | 0.0049428
537.1094 | 0.013635 | 0.0031592
539.5508 | 0.011775 | 0.001824
541.9922 | 0.0092217 | 0.0030117
544.4336 | 0.0090596 | 0.0042595
546.875 | 0.009984 | 0.0048321
549.3164 | 0.014721 | 0.0043953
551.7578 | 0.021425 | 0.0052001
554.1992 | 0.01969 | 0.0058333
556.6406 | 0.01546 | 0.0045531
559.082 | 0.013026 | 0.003355
561.5234 | 0.016477 | 0.0043014
563.9648 | 0.019288 | 0.0024492
566.4062 | 0.019449 | 0.0039503
568.8477 | 0.016258 | 0.004013
571.2891 | 0.0079781 | 0.0031057
573.7305 | 0.01404 | 0.0015274
576.1719 | 0.012394 | 0.0023235
578.6133 | 0.010108 | 0.0018636
581.0547 | 0.005314 | 0.002915
583.4961 | 0.0032865 | 0.0042835
585.9375 | 0.0090434 | 0.0034925
588.3789 | 0.01204 | 0.0026587
590.8203 | 0.0093087 | 0.0023409
593.2617 | 0.0067068 | 0.0023035
595.7031 | 0.010314 | 0.0041311
598.1445 | 0.013835 | 0.0045737
600.5859 | 0.013196 | 0.0050006
603.0273 | 0.008209 | 0.0041265
605.4688 | 0.010977 | 0.0044169
607.9102 | 0.015318 | 0.0028011
610.3516 | 0.014405 | 0.0040602
612.793 | 0.011402 | 0.0047538
615.2344 | 0.014293 | 0.0038101
617.6758 | 0.014798 | 0.0046336
620.1172 | 0.015672 | 0.0050589
622.5586 | 0.015418 | 0.0031447
625 | 0.012591 | 0.0020954
627.4414 | 0.0079111 | 0.0032704
629.8828 | 0.0068252 | 0.0033006
632.3242 | 0.0064511 | 0.0041719
634.7656 | 0.0098348 | 0.005334
637.207 | 0.015907 | 0.005458
639.6484 | 0.021485 | 0.0052101
642.0898 | 0.022434 | 0.0042424
644.5312 | 0.017714 | 0.0023269
646.9727 | 0.013101 | 0.0031112
649.4141 | 0.0094018 | 0.0059041
651.8555 | 0.0066312 | 0.0074276
654.2969 | 0.0087301 | 0.0067274
656.7383 | 0.010031 | 0.0040319
659.1797 | 0.010124 | 0.0029363
661.6211 | 0.013612 | 0.0055103
664.0625 | 0.018502 | 0.0056305
666.5039 | 0.016986 | 0.0058411
668.9453 | 0.0095429 | 0.0056224
671.3867 | 0.0066691 | 0.0038676
673.8281 | 0.012564 | 0.0033081
676.2695 | 0.016494 | 0.0029439
678.7109 | 0.017002 | 0.0027038
681.1523 | 0.016186 | 0.0032435
683.5938 | 0.012733 | 0.0036191
686.0352 | 0.0096368 | 0.002425
688.4766 | 0.0074385 | 0.0033046
690.918 | 0.0054931 | 0.005566
693.3594 | 0.010818 | 0.0061785
695.8008 | 0.011791 | 0.0042793
698.2422 | 0.0076271 | 0.0046951
700.6836 | 0.006632 | 0.0054697
703.125 | 0.0065672 | 0.0050236
705.5664 | 0.0037434 | 0.0038388
708.0078 | 0.0051214 | 0.0011752
710.4492 | 0.0056134 | 0.0038161
712.8906 | 0.008403 | 0.0048989
715.332 | 0.0097476 | 0.0050088
717.7734 | 0.012523 | 0.003517
720.2148 | 0.01582 | 0.0032767
722.6563 | 0.014688 | 0.0045782
725.0977 | 0.014312 | 0.0040056
727.5391 | 0.013805 | 0.0037072
729.9805 | 0.014784 | 0.0044725
732.4219 | 0.012846 | 0.003539
734.8633 | 0.010251 | 0.0016304
737.3047 | 0.009919 | 0.0025163
739.7461 | 0.011638 | 0.0028975
742.1875 | 0.013424 | 0.0031766
744.6289 | 0.015716 | 0.0029405
747.0703 | 0.0095521 | 0.0019617
749.5117 | 0.004045 | 0.0048135
751.9531 | 0.0070927 | 0.0036358
754.3945 | 0.0071899 | 0.0034127
756.8359 | 0.0044561 | 0.0028883
759.2773 | 0.0047517 | 0.0019344
761.7188 | 0.012825 | 0.0022071
764.1602 | 0.012452 | 0.0026932
766.6016 | 0.0068225 | 0.0021293
769.043 | 0.006127 | 0.0039078
771.4844 | 0.0072277 | 0.004741
773.9258 | 0.0075121 | 0.0047371
776.3672 | 0.0076712 | 0.0051948
778.8086 | 0.0068787 | 0.0041243
781.25 | 0.0080063 | 0.0027669
783.6914 | 0.011572 | 0.0035401
786.1328 | 0.016864 | 0.0047516
788.5742 | 0.01523 | 0.0051118
791.0156 | 0.010288 | 0.0042091
793.457 | 0.012836 | 0.0030176
795.8984 | 0.016656 | 0.0042016
798.3398 | 0.011961 | 0.0061104
800.7813 | 0.007973 | 0.0056407
803.2227 | 0.0074213 | 0.0041393
805.6641 | 0.0041134 | 0.0033898
808.1055 | 0.0056021 | 0.0035131
810.5469 | 0.0091655 | 0.0026763
812.9883 | 0.009577 | 0.0014257
815.4297 | 0.0087897 | 0.0024143
817.8711 | 0.0061591 | 0.0033501
820.3125 | 0.0028837 | 0.0029978
822.7539 | 0.0059472 | 0.003647
825.1953 | 0.0082558 | 0.0039027
827.6367 | 0.0072658 | 0.0027821
830.0781 | 0.0044297 | 0.0031814
832.5195 | 0.0077813 | 0.0036956
834.9609 | 0.011004 | 0.0040493
837.4023 | 0.0059831 | 0.0038524
839.8438 | 0.0073206 | 0.0027197
842.2852 | 0.0084696 | 0.0030731
844.7266 | 0.0088502 | 0.0029053
847.168 | 0.0074326 | 0.0039087
849.6094 | 0.0088762 | 0.0050401
852.0508 | 0.0082514 | 0.0037026
854.4922 | 0.0086927 | 0.0027407
856.9336 | 0.0082434 | 0.0033171
859.375 | 0.0079807 | 0.0039764
861.8164 | 0.0079468 | 0.0032792
864.2578 | 0.0074352 | 0.0032826
866.6992 | 0.0043918 | 0.0027723
869.1406 | 0.0059431 | 0.0017642
871.582 | 0.0075077 | 0.0022439
874.0234 | 0.0060978 | 0.0028427
876.4648 | 0.005304 | 0.0021945
878.9063 | 0.0051138 | 0.0031714
881.3477 | 0.0058663 | 0.0040179
883.7891 | 0.0057739 | 0.0046387
886.2305 | 0.0070603 | 0.0049874
888.6719 | 0.0069198 | 0.0040333
891.1133 | 0.0056624 | 0.0032931
893.5547 | 0.0049312 | 0.0048767
895.9961 | 0.0049932 | 0.00445
898.4375 | 0.0038157 | 0.0025482
900.8789 | 0.0063823 | 0.0031681
903.3203 | 0.0097035 | 0.0036178
905.7617 | 0.010316 | 0.0036044
908.2031 | 0.010004 | 0.0023881
910.6445 | 0.010297 | 0.0015446
913.0859 | 0.011851 | 0.0023168
915.5273 | 0.011677 | 0.0029136
917.9688 | 0.01056 | 0.0025189
920.4102 | 0.0091519 | 0.0015998
922.8516 | 0.010064 | 0.0020865
925.293 | 0.0093548 | 0.0020713
927.7344 | 0.0085662 | 0.0017765
930.1758 | 0.0084029 | 0.0019981
932.6172 | 0.0072659 | 0.0026076
935.0586 | 0.0088022 | 0.0034544
937.5 | 0.010177 | 0.0035682
939.9414 | 0.0071862 | 0.0025152
942.3828 | 0.0076275 | 0.0032834
944.8242 | 0.0098078 | 0.0040659
947.2656 | 0.010973 | 0.0031514
949.707 | 0.011278 | 0.0030725
952.1484 | 0.011786 | 0.0042206
954.5898 | 0.0096537 | 0.0043658
957.0313 | 0.0065855 | 0.0031465
959.4727 | 0.0064282 | 0.0017586
961.9141 | 0.0062055 | 0.0021734
964.3555 | 0.0044946 | 0.0037086
966.7969 | 0.003144 | 0.0054251
969.2383 | 0.0092858 | 0.0054143
971.6797 | 0.012333 | 0.0050272
974.1211 | 0.010005 | 0.0049471
976.5625 | 0.0088989 | 0.004104
979.0039 | 0.0085567 | 0.0040706
981.4453 | 0.0089479 | 0.0034699
983.8867 | 0.0088323 | 0.002058
986.3281 | 0.0098584 | 0.0026387
988.7695 | 0.013107 | 0.0033536
991.2109 | 0.014607 | 0.0020092
993.6523 | 0.010655 | 0.0011625
996.0938 | 0.0044858 | 0.0021955
998.5352 | 0.0078442 | 0.0019048
1000.9766 | 0.010606 | 0.0023878
1003.418 | 0.0056957 | 0.0027532
1005.8594 | 0.006077 | 0.0020044
1008.3008 | 0.0084713 | 0.0028284
1010.7422 | 0.008901 | 0.0033432
1013.1836 | 0.0076155 | 0.0016825
1015.625 | 0.010688 | 0.0031524
1018.0664 | 0.012067 | 0.0036457
1020.5078 | 0.0080011 | 0.0036928
1022.9492 | 0.0029876 | 0.0049604
1025.3906 | 0.008024 | 0.0047904
1027.832 | 0.010489 | 0.0038367
1030.2734 | 0.0066866 | 0.0038887
1032.7148 | 0.0081426 | 0.0022703
1035.1563 | 0.0087157 | 0.0022386
1037.5977 | 0.0066704 | 0.002785
1040.0391 | 0.0066927 | 0.001601
1042.4805 | 0.0069649 | 0.0011817
1044.9219 | 0.0086739 | 0.0031302
1047.3633 | 0.0090268 | 0.0033451
1049.8047 | 0.0050441 | 0.0017747
1052.2461 | 0.0095456 | 0.0021369
1054.6875 | 0.015073 | 0.0019594
1057.1289 | 0.013404 | 0.0023921
1059.5703 | 0.0086444 | 0.0034814
1062.0117 | 0.0054024 | 0.0028138
1064.4531 | 0.0052555 | 0.0023178
1066.8945 | 0.0058914 | 0.0042299
1069.3359 | 0.0056228 | 0.0028914
1071.7773 | 0.0085503 | 0.0021211
1074.2188 | 0.0089744 | 0.0035155
1076.6602 | 0.010241 | 0.0038085
1079.1016 | 0.013593 | 0.0029638
1081.543 | 0.013287 | 0.0025631
1083.9844 | 0.0077182 | 0.0032316
1086.4258 | 0.0065898 | 0.0030443
1088.8672 | 0.0076567 | 0.0022292
1091.3086 | 0.0061601 | 0.0021677
1093.75 | 0.0056173 | 0.0029189
1096.1914 | 0.00632 | 0.0031064
1098.6328 | 0.010535 | 0.0011305
1101.0742 | 0.011733 | 0.001713
1103.5156 | 0.010388 | 0.0016241
1105.957 | 0.01013 | 0.0021404
1108.3984 | 0.0081873 | 0.0029637
1110.8398 | 0.003607 | 0.0027604
1113.2813 | 0.0065955 | 0.0025073
1115.7227 | 0.0087692 | 0.0047266
1118.1641 | 0.010521 | 0.0054271
1120.6055 | 0.0092347 | 0.0036749
1123.0469 | 0.0065898 | 0.0025008
1125.4883 | 0.0066872 | 0.0030122
1127.9297 | 0.00811 | 0.0036502
1130.3711 | 0.0087576 | 0.0031046
1132.8125 | 0.0061765 | 0.0037403
1135.2539 | 0.0048483 | 0.004731
1137.6953 | 0.0081673 | 0.0041494
1140.1367 | 0.0096835 | 0.0037351
1142.5781 | 0.0084661 | 0.002366
1145.0195 | 0.0097794 | 0.0015511
1147.4609 | 0.011521 | 0.0014329
1149.9023 | 0.007828 | 0.0025169
1152.3438 | 0.0037597 | 0.0020029
1154.7852 | 0.0087021 | 0.0021556
1157.2266 | 0.010173 | 0.0020669
1159.668 | 0.0086588 | 0.0034294
1162.1094 | 0.0055272 | 0.0041226
1164.5508 | 0.0022937 | 0.0033254
1166.9922 | 0.0035011 | 0.0024058
1169.4336 | 0.0032538 | 0.0016448
1171.875 | 0.0054057 | 0.0011205
1174.3164 | 0.0097119 | 0.0017858
1176.7578 | 0.0099144 | 0.0023506
1179.1992 | 0.0049216 | 0.0020348
1181.6406 | 0.0061126 | 0.0022132
1184.082 | 0.0060947 | 0.0026729
1186.5234 | 0.0046988 | 0.0023891
1188.9648 | 0.0031984 | 0.0026407
1191.4063 | 0.0060655 | 0.0017063
1193.8477 | 0.0089748 | 0.0030772
1196.2891 | 0.0091265 | 0.002271
1198.7305 | 0.0061422 | 0.0013192
1201.1719 | 0.0078807 | 0.0016495
1203.6133 | 0.011481 | 0.0020315
1206.0547 | 0.013057 | 0.0014276
1208.4961 | 0.012742 | 0.0028766
1210.9375 | 0.011202 | 0.0042314
1213.3789 | 0.0091089 | 0.0043608
1215.8203 | 0.0076202 | 0.0032781
1218.2617 | 0.0052595 | 0.0027124
1220.7031 | 0.0054216 | 0.002822
1223.1445 | 0.004835 | 0.0033167
1225.5859 | 0.0057722 | 0.0033305
1228.0273 | 0.0070371 | 0.0019653
1230.4688 | 0.0072765 | 0.0016156
1232.9102 | 0.0048575 | 0.0023441
1235.3516 | 0.0053253 | 0.0023566
1237.793 | 0.0049813 | 0.0030949
1240.2344 | 0.005169 | 0.0032968
1242.6758 | 0.0041345 | 0.0029346
1245.1172 | 0.005022 | 0.0026322
1247.5586 | 0.0066487 | 0.0030238
1250 | 0.0082196 | 0.0034686
1252.4414 | 0.0059378 | 0.0046435
1254.8828 | 0.0044639 | 0.0038466
1257.3242 | 0.0032942 | 0.0019268
1259.7656 | 0.0050391 | 0.00193
1262.207 | 0.008628 | 0.0031655
1264.6484 | 0.0093885 | 0.0033832
1267.0898 | 0.0098651 | 0.0032297
1269.5313 | 0.011038 | 0.0030168
1271.9727 | 0.010411 | 0.0023532
1274.4141 | 0.0061521 | 0.0020461
1276.8555 | 0.0045729 | 0.0021246
1279.2969 | 0.0079328 | 0.0016751
1281.7383 | 0.0075153 | 0.0017669
1284.1797 | 0.007262 | 0.0020014
1286.6211 | 0.0072154 | 0.002305
1289.0625 | 0.0074391 | 0.0025929
1291.5039 | 0.0064416 | 0.0022909
1293.9453 | 0.0056439 | 0.0021937
1296.3867 | 0.0079777 | 0.003297
1298.8281 | 0.0094616 | 0.0044081
1301.2695 | 0.010105 | 0.0054141
1303.7109 | 0.0083439 | 0.0043499
1306.1523 | 0.0065845 | 0.0025599
1308.5938 | 0.0093851 | 0.001839
1311.0352 | 0.011401 | 0.0025467
1313.4766 | 0.0093216 | 0.0027756
1315.918 | 0.0081193 | 0.0023996
1318.3594 | 0.0059308 | 0.0031572
1320.8008 | 0.0040324 | 0.002418
1323.2422 | 0.0043218 | 0.0020901
1325.6836 | 0.0045168 | 0.003221
1328.125 | 0.0044294 | 0.0033941
1330.5664 | 0.0035298 | 0.0027136
1333.0078 | 0.0052268 | 0.0020973
1335.4492 | 0.0059669 | 0.0041274
1337.8906 | 0.00606 | 0.0053411
1340.332 | 0.0049328 | 0.0049571
1342.7734 | 0.0022683 | 0.003223
1345.2148 | 0.0051065 | 0.0022362
1347.6563 | 0.0068134 | 0.0029045
1350.0977 | 0.0087752 | 0.0034793
1352.5391 | 0.011299 | 0.0013519
1354.9805 | 0.012684 | 0.0018335
1357.4219 | 0.013903 | 0.0035999
1359.8633 | 0.0092335 | 0.0031179
1362.3047 | 0.0057975 | 0.0012778
1364.7461 | 0.0043853 | 0.0017101
1367.1875 | 0.0043798 | 0.0023664
1369.6289 | 0.003175 | 0.0021067
1372.0703 | 0.0036003 | 0.00201
1374.5117 | 0.0047445 | 0.0031861
1376.9531 | 0.0046209 | 0.0024937
1379.3945 | 0.0068083 | 0.0010564
1381.8359 | 0.0074785 | 0.0010666
1384.2773 | 0.0048719 | 0.0018213
1386.7188 | 0.00277 | 0.002443
1389.1602 | 0.0054205 | 0.0021354
1391.6016 | 0.0071775 | 0.002291
1394.043 | 0.0056335 | 0.0020961
1396.4844 | 0.0052356 | 0.0026194
1398.9258 | 0.0067455 | 0.0060438
1401.3672 | 0.0084244 | 0.0071533
1403.8086 | 0.012679 | 0.0039138
1406.25 | 0.011603 | 0.0020509
1408.6914 | 0.0070416 | 0.0028436
1411.1328 | 0.0015998 | 0.0026215
1413.5742 | 0.0043157 | 0.002024
1416.0156 | 0.0052437 | 0.0015444
1418.457 | 0.0073159 | 0.0021835
1420.8984 | 0.0096548 | 0.0030935
1423.3398 | 0.0090005 | 0.0027785
1425.7813 | 0.0072236 | 0.0019744
1428.2227 | 0.0046996 | 0.0029272
1430.6641 | 0.0041628 | 0.0025282
1433.1055 | 0.0031902 | 0.001279
1435.5469 | 0.0025973 | 0.00081226
1437.9883 | 0.003026 | 0.0015742
1440.4297 | 0.011603 | 0.0025277
1442.8711 | 0.0070416 | 0.0023882
1445.3125 | 0.0015998 | 0.0030827
1447.7539 | 0.0043157 | 0.0062688
1450.1953 | 0.0052437 | 0.0074954
1452.6367 | 0.0073159 | 0.0051936
1455.0781 | 0.0096548 | 0.0020559
1457.5195 | 0.0090005 | 0.0041357
1459.9609 | 0.0072236 | 0.0056041
1462.4023 | 0.0046996 | 0.0049743
1464.8438 | 0.0099538 | 0.0035503
1467.2852 | 0.0093175 | 0.0026444
1469.7266 | 0.0063083 | 0.0020556
1472.168 | 0.0036843 | 0.0027794
1474.6094 | 0.0045704 | 0.0034076
1477.0508 | 0.005609 | 0.0029194
1479.4922 | 0.0063903 | 0.0014102
1481.9336 | 0.0064125 | 0.0014619
1484.375 | 0.0054701 | 0.0025938
1486.8164 | 0.0056521 | 0.0028194
1489.2578 | 0.005783 | 0.0022044
1491.6992 | 0.0041502 | 0.0025286
1494.1406 | 0.0033469 | 0.022881
1496.582 | 0.0055728 | 0.13119
1499.0234 | 0.030463 | 0.28249
1501.4648 | 0.13743 | 0.27466
1503.9063 | 0.27936 | 0.12011
1506.3477 | 0.2851 | 0.021027
1508.7891 | 0.14669 | 0.0041332
1511.2305 | 0.035471 | 0.003044
1513.6719 | 0.0065699 | 0.002379
1516.1133 | 0.0053004 | 0.0019483
1518.5547 | 0.0043746 | 0.0019207
1520.9961 | 0.0043344 | 0.002497
1523.4375 | 0.0042161 | 0.0030528
1525.8789 | 0.0032766 | 0.0035354
1528.3203 | 0.0039834 | 0.002895
1530.7617 | 0.0047137 | 0.0029453
1533.2031 | 0.0037989 | 0.0030579
1535.6445 | 0.0032583 | 0.0025607
1538.0859 | 0.0057695 | 0.0022449
1540.5273 | 0.0039248 | 0.0029952
1542.9688 | 0.003772 | 0.0030838
1545.4102 | 0.0040901 | 0.0028083
1547.8516 | 0.0056911 | 0.0066398
1550.293 | 0.0055152 | 0.010087
1552.7344 | 0.003919 | 0.0076201
1555.1758 | 0.0068721 | 0.0030784
1557.6172 | 0.0081922 | 0.0026669
1560.0586 | 0.0070458 | 0.0021146
1562.5 | 0.0063452 | 0.001994
1564.9414 | 0.0072236 | 0.0015056
1567.3828 | 0.0046996 | 0.0018636
1569.8242 | 0.0030805 | 0.0019302
1572.2656 | 0.0047364 | 0.0034001
1574.707 | 0.0053842 | 0.0041827
1577.1484 | 0.005804 | 0.0039712
1579.5898 | 0.0058258 | 0.0038484
1582.0312 | 0.0082421 | 0.0032245
1584.4727 | 0.0094841 | 0.0020058
1586.9141 | 0.0073267 | 0.0011878
1589.3555 | 0.0086406 | 0.0030459
1591.7969 | 0.0088114 | 0.003634
1594.2383 | 0.0062055 | 0.0032597
1596.6797 | 0.0037918 | 0.00333
1599.1211 | 0.0040154 | 0.0061367
1601.5625 | 0.0074226 | 0.007367
1604.0039 | 0.012089 | 0.0044273
1606.4453 | 0.013334 | 0.0014981
1608.8867 | 0.011241 | 0.00083305
1611.3281 | 0.006941 | 0.0015538
1613.7695 | 0.0035822 | 0.0019064
1616.2109 | 0.0050325 | 0.0018476
1618.6523 | 0.0055014 | 0.0017741
1621.0938 | 0.0042201 | 0.0015361
1623.5352 | 0.0042582 | 0.0015112
1625.9766 | 0.0044313 | 0.001518
1628.418 | 0.0059193 | 0.0015498
1630.8594 | 0.0043568 | 0.0023066
1633.3008 | 0.0073521 | 0.002938
1635.7422 | 0.0094798 | 0.0020268
1638.1836 | 0.008621 | 0.0010583
1640.625 | 0.0060923 | 0.0015392
1643.0664 | 0.0057894 | 0.0018134
1645.5078 | 0.0067085 | 0.0024611
1647.9492 | 0.0053878 | 0.0034847
1650.3906 | 0.0072432 | 0.0039301
1652.832 | 0.010003 | 0.0033401
1655.2734 | 0.0082353 | 0.0016428
1657.7148 | 0.0060867 | 0.0013078
1660.1563 | 0.0062026 | 0.0024727
1662.5977 | 0.0045304 | 0.0028744
1665.0391 | 0.0031877 | 0.002357
1667.4805 | 0.0049056 | 0.0019968
1669.9219 | 0.0036585 | 0.0015456
1672.3633 | 0.0033083 | 0.0021267
1674.8047 | 0.0029718 | 0.0031063
1677.2461 | 0.003389 | 0.0023549
1679.6875 | 0.0054899 | 0.0017825
1682.1289 | 0.0068424 | 0.0035918
1684.5703 | 0.0092421 | 0.003831
1687.0117 | 0.010082 | 0.002246
1689.4531 | 0.0082861 | 0.0015711
1691.8945 | 0.0034366 | 0.00198
1694.3359 | 0.0027362 | 0.0027807
1696.7773 | 0.003896 | 0.0035748
1699.2188 | 0.0042682 | 0.0044102
1701.6602 | 0.0040145 | 0.0042426
1704.1016 | 0.0059076 | 0.002983
1706.543 | 0.0078796 | 0.0019021
1708.9844 | 0.0079787 | 0.0016879
1711.4258 | 0.0086932 | 0.0023667
1713.8672 | 0.0068944 | 0.0025834
1716.3086 | 0.0026788 | 0.0030205
1718.75 | 0.0010862 | 0.0031995
1721.1914 | 0.0017078 | 0.0023433
1723.6328 | 0.0038174 | 0.0036743
1726.0742 | 0.0043746 | 0.003859
1728.5156 | 0.004112 | 0.0019752
1730.957 | 0.0040496 | 0.001932
1733.3984 | 0.0041576 | 0.0023695
1735.8398 | 0.0063851 | 0.0024941
1738.2812 | 0.0062399 | 0.0028515
1740.7227 | 0.006477 | 0.0028802
1743.1641 | 0.0098715 | 0.0021694
1745.6055 | 0.0097413 | 0.0024551
1748.0469 | 0.0070587 | 0.0031316
1750.4883 | 0.0034906 | 0.0032985
1752.9297 | 0.0040892 | 0.0031901
1755.3711 | 0.0069259 | 0.002445
1757.8125 | 0.005275 | 0.0015583
1760.2539 | 0.0025873 | 0.0020469
1762.6953 | 0.0076678 | 0.0024245
1765.1367 | 0.0084519 | 0.0027853
1767.5781 | 0.0073049 | 0.0028497
1770.0195 | 0.0048113 | 0.002082
1772.4609 | 0.0023708 | 0.0020498
1774.9023 | 0.0045076 | 0.0031075
1777.3438 | 0.0066817 | 0.0031002
1779.7852 | 0.0067462 | 0.0023508
1782.2266 | 0.0055741 | 0.0022016
1784.668 | 0.0058065 | 0.0013328
1787.1094 | 0.006892 | 0.003112
1789.5508 | 0.0053228 | 0.0039775
1791.9922 | 0.004513 | 0.0034703
1794.4336 | 0.0052155 | 0.0031647
1796.875 | 0.0053953 | 0.0026843
1799.3164 | 0.0065386 | 0.0023883
1801.7578 | 0.0066141 | 0.0039051
1804.1992 | 0.0047477 | 0.00354
1806.6406 | 0.0045243 | 0.0023755
1809.082 | 0.0073472 | 0.0026108
1811.5234 | 0.0087822 | 0.0026717
1813.9648 | 0.0082013 | 0.002848
1816.4063 | 0.0071379 | 0.0021319
1818.8477 | 0.0051866 | 0.0018404
1821.2891 | 0.0043564 | 0.0024498
1823.7305 | 0.0051123 | 0.0029447
1826.1719 | 0.0056508 | 0.0022571
1828.6133 | 0.0050066 | 0.002438
1831.0547 | 0.0029685 | 0.0025324
1833.4961 | 0.0029832 | 0.0015109
1835.9375 | 0.0040901 | 0.0026824
1838.3789 | 0.0056911 | 0.0036752
1840.8203 | 0.0055152 | 0.0030828
1843.2617 | 0.003919 | 0.0014072
1845.7031 | 0.0068721 | 0.0012212
1848.1445 | 0.0081922 | 0.0020881
1850.5859 | 0.0070458 | 0.0026566
1853.0273 | 0.0063452 | 0.0028719
1855.4688 | 0.0067704 | 0.0034448
1857.9102 | 0.0063664 | 0.0026963
1860.3516 | 0.0063389 | 0.0025314
1862.793 | 0.0077331 | 0.0037342
1865.2344 | 0.00739 | 0.0033277
1867.6758 | 0.0047442 | 0.0020417
1870.1172 | 0.0063383 | 0.00098101
1872.5586 | 0.0072862 | 0.0011035
1875 | 0.005155 | 0.001412
1877.4414 | 0.0037488 | 0.0020438
1879.8828 | 0.0046499 | 0.0027764
1882.3242 | 0.0043648 | 0.0030831
1884.7656 | 0.0013291 | 0.0023503
1887.207 | 0.0046391 | 0.0020076
1889.6484 | 0.0091722 | 0.0022444
1892.0898 | 0.011676 | 0.0016398
1894.5312 | 0.010727 | 0.0020822
1896.9727 | 0.0084421 | 0.00287
1899.4141 | 0.00524 | 0.0033995
1901.8555 | 0.00619 | 0.0034981
1904.2969 | 0.0065209 | 0.0040647
1906.7383 | 0.0057549 | 0.0046092
1909.1797 | 0.0050741 | 0.0035253
1911.6211 | 0.005989 | 0.0022399
1914.0625 | 0.008454 | 0.0025832
1916.5039 | 0.0071899 | 0.001747
1918.9453 | 0.0027481 | 0.0020718
1921.3867 | 0.0078899 | 0.0023521
1923.8281 | 0.0085763 | 0.0018334
1926.2695 | 0.0054403 | 0.0016075
1928.7109 | 0.0043227 | 0.0026296
1931.1523 | 0.0057227 | 0.0042775
1933.5938 | 0.0063296 | 0.0043245
1936.0352 | 0.0042646 | 0.0025561
1938.4766 | 0.002638 | 0.0015982
1940.918 | 0.003474 | 0.0018258
1943.3594 | 0.0031107 | 0.0024708
1945.8008 | 0.0040526 | 0.0036883
1948.2422 | 0.0062959 | 0.002643
1950.6836 | 0.0053236 | 0.0011973
1953.125 | 0.0026295 | 0.0019248
1955.5664 | 0.0042052 | 0.002119
1958.0078 | 0.0065326 | 0.002493
1960.4492 | 0.0092808 | 0.0016634
1962.8906 | 0.0082415 | 0.002406
1965.332 | 0.0063133 | 0.0034971
1967.7734 | 0.0042267 | 0.003159
1970.2148 | 0.0033557 | 0.0019737
1972.6563 | 0.005049 | 0.0022578
1975.0977 | 0.0065712 | 0.0025374
1977.5391 | 0.0055708 | 0.0023565
1979.9805 | 0.0015126 | 0.0023883
1982.4219 | 0.0042338 | 0.0015229
1984.8633 | 0.0051773 | 0.0011221
1987.3047 | 0.0050649 | 0.0015057
1989.7461 | 0.0056061 | 0.0020912
1992.1875 | 0.0048357 | 0.0023085
1994.6289 | 0.0044843 | 0.0026527
1997.0703 | 0.0044462 | 0.0025438
1999.5117 | 0.0040364 | 0.002213
2001.9531 | 0.0044841 | 0.0018499
2004.3945 | 0.0038901 | 0.0021997
2006.8359 | 0.0049669 | 0.0021727
2009.2773 | 0.0051858 | 0.0014071
2011.7188 | 0.0046861 | 0.00098158
2014.1602 | 0.0033581 | 0.0024043
2016.6016 | 0.0057419 | 0.0035145
2019.043 | 0.0056536 | 0.0034024
2021.4844 | 0.0054705 | 0.0024702
2023.9258 | 0.0052003 | 0.0017638
2026.3672 | 0.0053195 | 0.0018772
2028.8086 | 0.0056044 | 0.0015507
2031.25 | 0.0055665 | 0.0013015
2033.6914 | 0.0042755 | 0.00070498
2036.1328 | 0.0017713 | 0.0014257
2038.5742 | 0.0026058 | 0.0026143
2041.0156 | 0.0045389 | 0.0032478
2043.457 | 0.0061538 | 0.0027476
2045.8984 | 0.0054593 | 0.0023821
2048.3398 | 0.0051821 | 0.0026175
2050.7812 | 0.0042784 | 0.0025873
2053.2227 | 0.0024451 | 0.0020221
2055.6641 | 0.0035018 | 0.002112
2058.1055 | 0.0048647 | 0.002287
2060.5469 | 0.0049715 | 0.0019342
2062.9883 | 0.0075865 | 0.0019412
2065.4297 | 0.0076254 | 0.0022258
2067.8711 | 0.0054285 | 0.0015176
2070.3125 | 0.0053019 | 0.0004685
2072.7539 | 0.0041979 | 0.0013343
2075.1953 | 0.0042713 | 0.0024063
2077.6367 | 0.0041482 | 0.0028842
2080.0781 | 0.0089481 | 0.0025581
2082.5195 | 0.01189 | 0.0019259
2084.9609 | 0.010198 | 0.0021523
2087.4023 | 0.0064779 | 0.0024921
2089.8438 | 0.0026361 | 0.0021964
2092.2852 | 0.0036508 | 0.0018563
2094.7266 | 0.0040156 | 0.001301
2097.168 | 0.0035982 | 0.0013158
2099.6094 | 0.004951 | 0.0017321
2102.0508 | 0.0064892 | 0.0031839
2104.4922 | 0.0068089 | 0.0041728
2106.9336 | 0.0047201 | 0.0034
2109.375 | 0.0057585 | 0.0017278
2111.8164 | 0.004378 | 0.0019712
2114.2578 | 0.0036108 | 0.0024878
2116.6992 | 0.0039333 | 0.0025071
2119.1406 | 0.0060228 | 0.0014604
2121.582 | 0.0077602 | 0.001136
2124.0234 | 0.0073265 | 0.0017651
2126.4648 | 0.004705 | 0.0021932
2128.9063 | 0.0034338 | 0.0020604
2131.3477 | 0.0053253 | 0.0024018
2133.7891 | 0.00476 | 0.0030081
2136.2305 | 0.0043652 | 0.0028517
2138.6719 | 0.0080618 | 0.0017744
2141.1133 | 0.0089265 | 0.0011552
2143.5547 | 0.0065402 | 0.0018512
2145.9961 | 0.0049078 | 0.001521
2148.4375 | 0.0046189 | 0.0017708
2150.8789 | 0.0051589 | 0.0036417
2153.3203 | 0.0049858 | 0.0056835
2155.7617 | 0.0049414 | 0.0054087
2158.2031 | 0.0049298 | 0.0033733
2160.6445 | 0.0040566 | 0.0032671
2163.0859 | 0.0024228 | 0.0023746
2165.5273 | 0.0021696 | 0.0010273
2167.9688 | 0.0043201 | 0.00082152
2170.4102 | 0.0065757 | 0.0012108
2172.8516 | 0.0069713 | 0.0016497
2175.293 | 0.0061589 | 0.0013615
2177.7344 | 0.0062706 | 0.0017158
2180.1758 | 0.006231 | 0.0021101
2182.6172 | 0.0054226 | 0.0020794
2185.0586 | 0.0042707 | 0.0019852
2187.5 | 0.0030128 | 0.0020778
2189.9414 | 0.0040066 | 0.0013648
2192.3828 | 0.0033823 | 0.0015871
2194.8242 | 0.0028536 | 0.0025625
2197.2656 | 0.0043852 | 0.0033757
2199.707 | 0.0068023 | 0.0031159
2202.1484 | 0.0065262 | 0.0020125
2204.5898 | 0.0064405 | 0.0018678
2207.0312 | 0.0068264 | 0.0022787
2209.4727 | 0.0057369 | 0.0028215
2211.9141 | 0.0054695 | 0.0032495
2214.3555 | 0.0060987 | 0.0032002
2216.7969 | 0.0046315 | 0.0023849
2219.2383 | 0.003507 | 0.0019821
2221.6797 | 0.0029875 | 0.0020244
2224.1211 | 0.0027535 | 0.0018722
2226.5625 | 0.002102 | 0.0018181
2229.0039 | 0.0060327 | 0.0018177
2231.4453 | 0.0077139 | 0.0020481
2233.8867 | 0.0071398 | 0.0020642
2236.3281 | 0.0066801 | 0.0016543
2238.7695 | 0.0052815 | 0.0024847
2241.2109 | 0.0044004 | 0.0031838
2243.6523 | 0.0035194 | 0.0020707
2246.0938 | 0.0045652 | 0.0029272
2248.5352 | 0.0071442 | 0.0038114
2250.9766 | 0.0076111 | 0.0030348
2253.418 | 0.0064926 | 0.0030756
2255.8594 | 0.0062103 | 0.0023019
2258.3008 | 0.0054444 | 0.0016704
2260.7422 | 0.003492 | 0.00095916
2263.1836 | 0.0016644 | 0.0023113
2265.625 | 0.0027521 | 0.0029185
2268.0664 | 0.0049412 | 0.0028295
2270.5078 | 0.0049385 | 0.0025654
2272.9492 | 0.0029849 | 0.002044
2275.3906 | 0.0033945 | 0.0019337
2277.832 | 0.0049786 | 0.0017185
2280.2734 | 0.00623 | 0.0011038
2282.7148 | 0.0064374 | 0.0010887
2285.1563 | 0.0061491 | 0.0011561
2287.5977 | 0.0059991 | 0.0021073
2290.0391 | 0.0063939 | 0.0026632
2292.4805 | 0.0057271 | 0.0025923
2294.9219 | 0.0039446 | 0.0014159
2297.3633 | 0.0027717 | 0.0017354
2299.8047 | 0.0033634 | 0.0022676
2302.2461 | 0.0057203 | 0.0026428
2304.6875 | 0.0061604 | 0.0022966
2307.1289 | 0.0044678 | 0.0021594
2309.5703 | 0.0035183 | 0.0020986
2312.0117 | 0.0020091 | 0.0021511
2314.4531 | 0.0066877 | 0.0017936
2316.8945 | 0.0072172 | 0.0022392
2319.3359 | 0.0056021 | 0.0024904
2321.7773 | 0.0035853 | 0.002361
2324.2188 | 0.0033269 | 0.0022859
2326.6602 | 0.0046354 | 0.0023662

## Spatial Resolution
Distance (m) | Strain (με)
4675.04 | 0.0070109
4675.2 | 0.0074149
4675.36 | 0.0094484
4675.52 | 0.010722
4675.68 | 0.010078
4675.84 | 0.0072784
4676 | 0.0061619
4676.16 | 0.0081104
4676.32 | 0.01088
4676.48 | 0.009854
4676.64 | 0.0074292
4676.8 | 0.0048353
4676.96 | 0.0046679
4677.12 | 0.0064615
4677.28 | 0.010399
4677.44 | 0.010477
4677.6 | 0.0088782
4677.76 | 0.0060939
4677.92 | 0.0080838
4678.08 | 0.0089921
4678.24 | 0.0079529
4678.4 | 0.0087422
4678.56 | 0.013493
4678.72 | 0.028716
4678.88 | 0.063682
4679.04 | 0.090336
4679.2 | 0.1096
4679.36 | 0.11299
4679.52 | 0.10567
4679.68 | 0.11288
4679.84 | 0.11296
4680 | 0.11399
4680.16 | 0.11009
4680.32 | 0.11782
4680.48 | 0.10805
4680.64 | 0.11261
4680.8 | 0.11341
4680.96 | 0.098858
4681.12 | 0.078029
4681.28 | 0.058665
4681.44 | 0.038939
4681.6 | 0.030589
4681.76 | 0.028099
4681.92 | 0.033134
4682.08 | 0.029256
4682.24 | 0.022909
4682.4 | 0.016287
4682.56 | 0.020624
4682.72 | 0.030711
4682.88 | 0.040195
4683.04 | 0.038183
4683.2 | 0.030656
4683.36 | 0.028273
4683.52 | 0.023956
4683.68 | 0.028539
4683.84 | 0.028086
4684 | 0.031979
4684.16 | 0.033588
4684.32 | 0.03297
4684.48 | 0.03535
4684.64 | 0.03287
4684.8 | 0.027332
4684.96 | 0.023279