## a
Un-peened
Crack depth/mm | 3D FE (a/c=0.2) | 3D FE (a/c=0.6) | 3D FE (a/c=1.0) | 2D FE
| del_Keff /MPa√m | del_Keff /MPa√m | del_Keff /MPa√m | del_Keff /MPa√m
0.01 | 7.2136 | 5.5032 | 4.4593 | 8.8043
0.1 | 20.5806 | 16.1479 | 13.2235 | 24.1073
0.2 | 27.9141 | 22.2241 | 18.3783 | 32.0248
0.3 | 33.3946 | 26.7312 | 22.2875 | 37.9099
0.4 | 37.8646 | 30.171 | 25.3197 | 42.4959

## b
T0
Crack depth/mm | 3D FE (a/c=0.2) | 3D FE (a/c=0.6) | 3D FE (a/c=1.0) | 2D FE
| del_Keff /MPa√m | del_Keff /MPa√m | del_Keff /MPa√m | del_Keff /MPa√m
0.01 | 6.1024 | 4.9159 | 4.1747 | 6.2946
0.1 | 16.1415 | 13.1468 | 11.1207 | 17.2456
0.2 | 21.2648 | 17.0511 | 14.3946 | 23.199
0.3 | 28.111 | 22.5433 | 19.0504 | 31.5252
0.4 | 33.6216 | 26.8117 | 22.6258 | 37.476

## c
T1
Crack depth/mm | 3D FE (a/c=0.2) | 3D FE (a/c=0.6) | 3D FE (a/c=1.0) | 2D FE
| del_Keff /MPa√m | del_Keff /MPa√m | del_Keff /MPa√m | del_Keff /MPa√m
0.01 | 6.9104 | 5.4666 | 4.5923 | 8.0139
0.1 | 18.969 | 14.9819 | 12.443 | 22.3136
0.2 | 26.8899 | 21.4534 | 17.8277 | 30.8258
0.3 | 32.4657 | 26.0017 | 21.7295 | 37.1779
0.4 | 36.9619 | 29.4458 | 24.7343 | 41.48