## U1
Flow scenario | Debris diameter | Debris length | Pier diameter | Discharge | Water depth | Water temperature | Viscosity | Average velocity | Width Left WL | Width Right WR | Width W | Depth H | Length K | FrL | ωc | ηc | κc | ψ | φ | CD
| m | m | m | m3/s | m | C | kg/ms | m/s | m | m | m | m | m
v1 | 0.01185 | 0.375 | 0.1 | 0.10203 | 0.28225 | 11.8293 | 0.0012358 | 0.26289 | 0.5 | 0.45 | 0.95 | 0.0572 | 0.65 | 0.13707 | 2.5333 | 0.15253 | 1.7333 | 1.1111 | 1.1111 | 2.3341
v2 | 0.01185 | 0.375 | 0.1 | 0.11716 | 0.28992 | 11.8975 | 0.0012335 | 0.2939 | 0.55 | 0.49 | 1.04 | 0.0762 | 0.6 | 0.15323 | 2.7733 | 0.2032 | 1.6 | 1.1224 | 1.1224 | 2.1262
v3 | 0.01185 | 0.375 | 0.1 | 0.12976 | 0.29818 | 11.9817 | 0.0012307 | 0.3165 | 0.39 | 0.465 | 0.855 | 0.0826 | 0.36 | 0.16501 | 2.28 | 0.22027 | 0.96 | 1.1923 | 0.83871 | 1.5422
v4 | 0.01185 | 0.375 | 0.1 | 0.15252 | 0.31597 | 11.969 | 0.0012311 | 0.35105 | 0.46 | 0.39 | 0.85 | 0.0857 | 0.355 | 0.18303 | 2.2667 | 0.22853 | 0.94667 | 1.1795 | 1.1795 | 1.8449
v5 | 0.01185 | 0.375 | 0.1 | 0.17137 | 0.32602 | 12.2438 | 0.001222 | 0.38228 | 0.35 | 0.43 | 0.78 | 0.083 | 0.26 | 0.19931 | 2.08 | 0.22133 | 0.69333 | 1.2286 | 0.81395 | 1.527
v6 | 0.01185 | 0.375 | 0.1 | 0.18619 | 0.33352 | 12.5222 | 0.0012129 | 0.406 | 0.46 | 0.37 | 0.83 | 0.10795 | 0.42 | 0.21168 | 2.2133 | 0.28787 | 1.12 | 1.2432 | 1.2432 | 2.3144
v7 | 0.01185 | 0.375 | 0.1 | 0.20768 | 0.34709 | 12.9677 | 0.0011985 | 0.43517 | 0.51 | 0.45 | 0.96 | 0.1397 | 0.38 | 0.22688 | 2.56 | 0.37253 | 1.0133 | 1.1333 | 1.1333 | 1.9889
v8 | 0.01185 | 0.375 | 0.1 | 0.2259 | 0.35774 | 13.0609 | 0.0011955 | 0.45924 | 0.385 | 0.46 | 0.845 | 0.1143 | 0.35 | 0.23944 | 2.2533 | 0.3048 | 0.93333 | 1.1948 | 0.83696 | 1.9825
v9 | 0.01185 | 0.375 | 0.1 | 0.26423 | 0.37819 | 13.1101 | 0.0011939 | 0.50813 | 0.345 | 0.41 | 0.755 | 0.11113 | 0.28 | 0.26493 | 2.0133 | 0.29633 | 0.74667 | 1.1884 | 0.84146 | 1.5973
v10 | 0.01185 | 0.375 | 0.1 | 0.29635 | 0.39808 | 12.1187 | 0.0012261 | 0.54141 | 0.38 | 0.32 | 0.7 | 0.1778 | 0.23 | 0.28228 | 1.8667 | 0.47413 | 0.61333 | 1.1875 | 1.1875 | 1.8834
v11 | 0.01185 | 0.375 | 0.1 | 0.33058 | 0.41451 | 11.6637 | 0.0012414 | 0.58002 | 0.29 | 0.34 | 0.63 | 0.1397 | 0.18 | 0.30241 | 1.68 | 0.37253 | 0.48 | 1.1724 | 0.85294 | 1.5119
v12 | 0.01185 | 0.375 | 0.1 | 0.37742 | 0.43555 | 12.4262 | 0.001216 | 0.63021 | 0.2 | 0.25 | 0.45 | 0.1524 | 0.15 | 0.32857 | 1.2 | 0.4064 | 0.4 | 1.25 | 0.8 | 1.9376
v13 | 0.01185 | 0.375 | 0.1 | 0.3914 | 0.44758 | 12.7768 | 0.0012046 | 0.63598 | 0.31 | 0.39 | 0.7 | 0.1651 | 0.215 | 0.33158 | 1.8667 | 0.44027 | 0.57333 | 1.2581 | 0.79487 | 2.0717
v14 | 0.01185 | 0.375 | 0.1 | 0.424 | 0.46067 | 13.1189 | 0.0011936 | 0.66938 | 0.31 | 0.24 | 0.55 | 0.14605 | 0.19 | 0.349 | 1.4667 | 0.38947 | 0.50667 | 1.2917 | 1.2917 | 1.9439
v15 | 0.01185 | 0.375 | 0.1 | 0.31236 | 0.31925 | 13.2338 | 0.00119 | 0.71157 | 0.275 | 0.36 | 0.635 | 0.1651 | 0.25 | 0.37099 | 1.6933 | 0.44027 | 0.66667 | 1.3091 | 0.76389 | 2.8205
v16 | 0.01185 | 0.375 | 0.1 | 0.42466 | 0.40122 | 13.3202 | 0.0011873 | 0.76976 | 0.31 | 0.245 | 0.555 | 0.1905 | 0.195 | 0.40133 | 1.48 | 0.508 | 0.52 | 1.2653 | 1.2653 | 2.1356
v17 | 0.01185 | 0.375 | 0.1 | 0.37443 | 0.34876 | 13.8203 | 0.0011716 | 0.78081 | 0.36 | 0.28 | 0.64 | 0.1778 | 0.185 | 0.40709 | 1.7067 | 0.47413 | 0.49333 | 1.2857 | 1.2857 | 2.2083
v18 | 0.01185 | 0.375 | 0.1 | 0.42603 | 0.37557 | 13.7634 | 0.0011734 | 0.82499 | 0.23 | 0.26 | 0.49 | 0.1651 | 0.17 | 0.43013 | 1.3067 | 0.44027 | 0.45333 | 1.1304 | 0.88462 | 2.0673

## U2
Flow scenario | Debris diameter | Debris length | Pier diameter | Discharge | Water depth | Water temperature | Viscosity | Average velocity | Width Left WL | Width Right WR | Width W | Depth H | Length K | FrL | ωc | ηc | κc | ψ | φ | CD
| m | m | m | m3/s | m | C | kg/ms | m/s | m | m | m | m | m
v1 | 0.01185 | 0.25 | 0.05 | 0.089113 | 0.29565 | 19.5677 | 0.0010124 | 0.21921 | 0.455 | 0.355 | 0.81 | 0.0257 | 0.25 | 0.13998 | 3.24 | 0.1028 | 1 | 1.2817 | 1.2817 | 1.2654
v2 | 0.01185 | 0.25 | 0.05 | 0.11266 | 0.32532 | 19.7982 | 0.0010067 | 0.25185 | 0.395 | 0.34 | 0.735 | 0.03175 | 0.235 | 0.16082 | 2.94 | 0.127 | 0.94 | 1.1618 | 1.1618 | 1.3038
v3 | 0.01185 | 0.25 | 0.05 | 0.12296 | 0.33228 | 20.0888 | 0.00099959 | 0.26912 | 0.28 | 0.365 | 0.645 | 0.04445 | 0.32 | 0.17185 | 2.58 | 0.1778 | 1.28 | 1.3036 | 0.76712 | 1.2857
v4 | 0.01185 | 0.25 | 0.05 | 0.14577 | 0.34447 | 20.1888 | 0.00099716 | 0.30775 | 0.295 | 0.355 | 0.65 | 0.0381 | 0.21 | 0.19652 | 2.6 | 0.1524 | 0.84 | 1.2034 | 0.83099 | 1.0969
v5 | 0.01185 | 0.25 | 0.05 | 0.1674 | 0.35619 | 20.4107 | 0.00099182 | 0.3418 | 0.345 | 0.38 | 0.725 | 0.04445 | 0.34 | 0.21826 | 2.9 | 0.1778 | 1.36 | 1.1014 | 0.90789 | 1.092
v6 | 0.01185 | 0.25 | 0.05 | 0.17391 | 0.34523 | 20.5155 | 0.00098931 | 0.36637 | 0.275 | 0.325 | 0.6 | 0.05715 | 0.225 | 0.23394 | 2.4 | 0.2286 | 0.9 | 1.1818 | 0.84615 | 1.2362
v7 | 0.01185 | 0.25 | 0.05 | 0.1903 | 0.34031 | 20.0398 | 0.0010008 | 0.40669 | 0.285 | 0.23 | 0.515 | 0.0635 | 0.19 | 0.25969 | 2.06 | 0.254 | 0.76 | 1.2391 | 1.2391 | 1.3592
v8 | 0.01185 | 0.25 | 0.05 | 0.18961 | 0.32354 | 20.3078 | 0.00099429 | 0.4262 | 0.27 | 0.23 | 0.5 | 0.06985 | 0.185 | 0.27215 | 2 | 0.2794 | 0.74 | 1.1739 | 1.1739 | 1.2714
v9 | 0.01185 | 0.25 | 0.05 | 0.21096 | 0.33461 | 20.5762 | 0.00098786 | 0.45852 | 0.28 | 0.255 | 0.535 | 0.0889 | 0.18 | 0.29279 | 2.14 | 0.3556 | 0.72 | 1.098 | 1.098 | 1.5088
v10 | 0.01185 | 0.25 | 0.05 | 0.22617 | 0.32847 | 20.7863 | 0.00098287 | 0.50077 | 0.21 | 0.285 | 0.495 | 0.0762 | 0.17 | 0.31977 | 1.98 | 0.3048 | 0.68 | 1.3571 | 0.73684 | 1.5225
v11 | 0.01185 | 0.25 | 0.05 | 0.28065 | 0.39492 | 17.5075 | 0.0010654 | 0.51684 | 0.165 | 0.265 | 0.43 | 0.08255 | 0.15 | 0.33003 | 1.72 | 0.3302 | 0.6 | 1.6061 | 0.62264 | 1.3716
v12 | 0.01185 | 0.25 | 0.05 | 0.27941 | 0.37219 | 17.9357 | 0.0010541 | 0.54599 | 0.245 | 0.205 | 0.45 | 0.09375 | 0.16 | 0.34864 | 1.8 | 0.375 | 0.64 | 1.1951 | 1.1951 | 1.8058
v13 | 0.01185 | 0.25 | 0.05 | 0.3009 | 0.37881 | 18.4771 | 0.0010399 | 0.57769 | 0.23 | 0.205 | 0.435 | 0.09525 | 0.145 | 0.36889 | 1.74 | 0.381 | 0.58 | 1.122 | 1.122 | 1.3495
v14 | 0.01185 | 0.25 | 0.05 | 0.29973 | 0.35707 | 18.83 | 0.0010309 | 0.61047 | 0.19 | 0.255 | 0.445 | 0.10795 | 0.15 | 0.38982 | 1.78 | 0.4318 | 0.6 | 1.3421 | 0.7451 | 1.4402
v15 | 0.01185 | 0.25 | 0.05 | 0.32616 | 0.37363 | 18.9807 | 0.0010271 | 0.63487 | 0.17 | 0.23 | 0.4 | 0.11113 | 0.17 | 0.4054 | 1.6 | 0.4445 | 0.68 | 1.3529 | 0.73913 | 1.6485
v16 | 0.01185 | 0.25 | 0.05 | 0.34051 | 0.37497 | 19.6688 | 0.0010099 | 0.66042 | 0.215 | 0.25 | 0.465 | 0.10795 | 0.175 | 0.42171 | 1.86 | 0.4318 | 0.7 | 1.1628 | 0.86 | 1.8055
v17 | 0.01185 | 0.25 | 0.05 | 0.34892 | 0.36056 | 19.846 | 0.0010055 | 0.70378 | 0.18 | 0.2 | 0.38 | 0.0889 | 0.1 | 0.4494 | 1.52 | 0.3556 | 0.4 | 1.1111 | 0.9 | 1.3646
v18 | 0.01185 | 0.25 | 0.05 | 0.34217 | 0.34207 | 20.0771 | 0.00099987 | 0.72748 | 0.125 | 0.19 | 0.315 | 0.10795 | 0.11 | 0.46454 | 1.26 | 0.4318 | 0.44 | 1.52 | 0.65789 | 2.2647
v19 | 0.01185 | 0.25 | 0.05 | 0.39541 | 0.36492 | 19.4307 | 0.0010158 | 0.78803 | 0.215 | 0.18 | 0.395 | 0.09525 | 0.14 | 0.5032 | 1.58 | 0.381 | 0.56 | 1.1944 | 1.1944 | 1.401
v20 | 0.01185 | 0.25 | 0.05 | 0.40586 | 0.37661 | 19.7069 | 0.0010089 | 0.78377 | 0.15 | 0.22 | 0.37 | 0.1016 | 0.145 | 0.50048 | 1.48 | 0.4064 | 0.58 | 1.4667 | 0.68182 | 0.97553
v21 | 0.01185 | 0.25 | 0.05 | 0.41774 | 0.3777 | 20.0705 | 0.001 | 0.80438 | 0.18 | 0.21 | 0.39 | 0.10477 | 0.13 | 0.51363 | 1.56 | 0.4191 | 0.52 | 1.1667 | 0.85714 | 1.7782

## U3
Flow scenario | Debris diameter | Debris length | Pier diameter | Discharge | Water depth | Water temperature | Viscosity | Average velocity | Width Left WL | Width Right WR | Width W | Depth H | Length K | FrL | ωc | ηc | κc | ψ | φ | CD
| m | m | m | m3/s | m | C | kg/ms | m/s | m | m | m | m | m
v1 | 0.01185 | 0.3125 | 0.05 | 0.088496 | 0.29558 | 19.5556 | 0.0010127 | 0.21921 | 0.455 | 0.355 | 0.81 | 0.0254 | 0.48 | 0.1252 | 2.592 | 0.08128 | 1.536 | 1.2817 | 1.2817 | 1.8393
v2 | 0.01185 | 0.3125 | 0.05 | 0.10718 | 0.32223 | 19.8924 | 0.0010044 | 0.25185 | 0.395 | 0.34 | 0.735 | 0.03175 | 0.47 | 0.14384 | 2.352 | 0.1016 | 1.504 | 1.1618 | 1.1618 | 1.3555
v3 | 0.01185 | 0.3125 | 0.05 | 0.12517 | 0.33168 | 20.1793 | 0.00099739 | 0.26912 | 0.28 | 0.365 | 0.645 | 0.0381 | 0.57 | 0.1537 | 2.064 | 0.12192 | 1.824 | 1.3036 | 0.76712 | 1.5947
v4 | 0.01185 | 0.3125 | 0.05 | 0.14524 | 0.34467 | 20.3189 | 0.00099402 | 0.30775 | 0.295 | 0.355 | 0.65 | 0.0508 | 0.43 | 0.17577 | 2.08 | 0.16256 | 1.376 | 1.2034 | 0.83099 | 1.1624
v5 | 0.01185 | 0.3125 | 0.05 | 0.16643 | 0.35645 | 20.5069 | 0.00098951 | 0.3418 | 0.345 | 0.38 | 0.725 | 0.05715 | 0.37 | 0.19522 | 2.32 | 0.18288 | 1.184 | 1.1014 | 0.90789 | 1.3575
v6 | 0.01185 | 0.3125 | 0.05 | 0.17461 | 0.34503 | 20.6356 | 0.00098644 | 0.36637 | 0.275 | 0.325 | 0.6 | 0.0762 | 0.335 | 0.20924 | 1.92 | 0.24384 | 1.072 | 1.1818 | 0.84615 | 1.1915
v7 | 0.01185 | 0.3125 | 0.05 | 0.19034 | 0.3398 | 20.0671 | 0.0010001 | 0.40669 | 0.285 | 0.23 | 0.515 | 0.06985 | 0.32 | 0.23227 | 1.648 | 0.22352 | 1.024 | 1.2391 | 1.2391 | 1.2666
v8 | 0.01185 | 0.3125 | 0.05 | 0.18752 | 0.32371 | 20.3275 | 0.00099382 | 0.4262 | 0.27 | 0.23 | 0.5 | 0.0635 | 0.3 | 0.24342 | 1.6 | 0.2032 | 0.96 | 1.1739 | 1.1739 | 1.4699
v9 | 0.01185 | 0.3125 | 0.05 | 0.212 | 0.33408 | 20.6406 | 0.00098632 | 0.45852 | 0.28 | 0.255 | 0.535 | 0.0762 | 0.245 | 0.26188 | 1.712 | 0.24384 | 0.784 | 1.098 | 1.098 | 1.53
v10 | 0.01185 | 0.3125 | 0.05 | 0.22395 | 0.3279 | 20.8359 | 0.00098169 | 0.50077 | 0.21 | 0.285 | 0.495 | 0.092075 | 0.21 | 0.28601 | 1.584 | 0.29464 | 0.672 | 1.3571 | 0.73684 | 1.6282
v11 | 0.01185 | 0.3125 | 0.05 | 0.28236 | 0.39566 | 17.5349 | 0.0010647 | 0.51684 | 0.165 | 0.265 | 0.43 | 0.09525 | 0.2 | 0.29518 | 1.376 | 0.3048 | 0.64 | 1.6061 | 0.62264 | 1.4677
v12 | 0.01185 | 0.3125 | 0.05 | 0.27905 | 0.37131 | 17.8717 | 0.0010558 | 0.54599 | 0.245 | 0.205 | 0.45 | 0.12065 | 0.195 | 0.31184 | 1.44 | 0.38608 | 0.624 | 1.1951 | 1.1951 | 1.5025
v13 | 0.01185 | 0.3125 | 0.05 | 0.30139 | 0.37865 | 18.5695 | 0.0010376 | 0.57769 | 0.23 | 0.205 | 0.435 | 0.10795 | 0.19 | 0.32994 | 1.392 | 0.34544 | 0.608 | 1.122 | 1.122 | 1.3492
v14 | 0.01185 | 0.3125 | 0.05 | 0.29931 | 0.35505 | 18.7641 | 0.0010326 | 0.61047 | 0.19 | 0.255 | 0.445 | 0.09525 | 0.17 | 0.34866 | 1.424 | 0.3048 | 0.544 | 1.3421 | 0.7451 | 1.3607
v15 | 0.01185 | 0.3125 | 0.05 | 0.32557 | 0.37438 | 18.8958 | 0.0010292 | 0.63487 | 0.17 | 0.23 | 0.4 | 0.1524 | 0.175 | 0.3626 | 1.28 | 0.48768 | 0.56 | 1.3529 | 0.73913 | 1.522
v16 | 0.01185 | 0.3125 | 0.05 | 0.34251 | 0.37504 | 19.6088 | 0.0010114 | 0.66042 | 0.215 | 0.25 | 0.465 | 0.1397 | 0.21 | 0.37719 | 1.488 | 0.44704 | 0.672 | 1.1628 | 0.86
v17 | 0.01185 | 0.3125 | 0.05 | 0.34981 | 0.36409 | 19.9327 | 0.0010034 | 0.70378 | 0.18 | 0.2 | 0.38 | 0.1143 | 0.2 | 0.40196 | 1.216 | 0.36576 | 0.64 | 1.1111 | 0.9 | 1.4821
v18 | 0.01185 | 0.3125 | 0.05 | 0.34615 | 0.3381 | 20.1369 | 0.00099842 | 0.72748 | 0.125 | 0.19 | 0.315 | 0.15875 | 0.215 | 0.41549 | 1.008 | 0.508 | 0.688 | 1.52 | 0.65789 | 1.933
v19 | 0.01185 | 0.3125 | 0.05 | 0.39124 | 0.37082 | 19.3003 | 0.001019 | 0.78803 | 0.215 | 0.18 | 0.395 | 0.1524 | 0.19 | 0.45007 | 1.264 | 0.48768 | 0.608 | 1.1944 | 1.1944 | 2.7826
v20 | 0.01185 | 0.3125 | 0.05 | 0.40131 | 0.37291 | 19.7385 | 0.0010082 | 0.78377 | 0.15 | 0.22 | 0.37 | 0.13335 | 0.14 | 0.44764 | 1.184 | 0.42672 | 0.448 | 1.4667 | 0.68182 | 1.9128
v21 | 0.01185 | 0.3125 | 0.05 | 0.4197 | 0.37446 | 20.0346 | 0.0010009 | 0.80438 | 0.18 | 0.21 | 0.39 | 0.1397 | 0.13 | 0.45941 | 1.248 | 0.44704 | 0.416 | 1.1667 | 0.85714 | 1.8026

## U4
Flow scenario | Debris diameter | Debris length | Pier diameter | Discharge | Water depth | Water temperature | Viscosity | Average velocity | Width Left WL | Width Right WR | Width W | Depth H | Length K | FrL | ωc | ηc | κc | ψ | φ | CD
| m | m | m | m3/s | m | C | kg/ms | m/s | m | m | m | m | m
v1 | 0.01185 | 0.375 | 0.05 | 0.085748 | 0.26048 | 17.1214 | 0.0010759 | 0.23941 | 0.47 | 0.53 | 1 | 0.03175 | 0.41 | 0.12482 | 2.6667 | 0.084667 | 1.0933 | 1.1277 | 0.88679 | 1.3901
v2 | 0.01185 | 0.375 | 0.05 | 0.10417 | 0.26887 | 17.595 | 0.0010631 | 0.28177 | 0.5 | 0.47 | 0.97 | 0.0254 | 0.42 | 0.14691 | 2.5867 | 0.067733 | 1.12 | 1.0638 | 1.0638 | 2.1619
v3 | 0.01185 | 0.375 | 0.05 | 0.1314 | 0.30931 | 17.2981 | 0.0010711 | 0.30895 | 0.52 | 0.48 | 1 | 0.0508 | 0.55 | 0.16108 | 2.6667 | 0.13547 | 1.4667 | 1.0833 | 1.0833 | 1.3807
v4 | 0.01185 | 0.375 | 0.05 | 0.1562 | 0.32389 | 17.9847 | 0.0010528 | 0.35074 | 0.48 | 0.44 | 0.92 | 0.0762 | 0.46 | 0.18287 | 2.4533 | 0.2032 | 1.2267 | 1.0909 | 1.0909 | 1.2765
v5 | 0.01185 | 0.375 | 0.05 | 0.17 | 0.32934 | 17.1149 | 0.001076 | 0.3754 | 0.45 | 0.43 | 0.88 | 0.08255 | 0.4 | 0.19573 | 2.3467 | 0.22013 | 1.0667 | 1.0465 | 1.0465 | 1.5877
v6 | 0.01185 | 0.375 | 0.05 | 0.18296 | 0.33689 | 17.6785 | 0.0010609 | 0.39498 | 0.515 | 0.39 | 0.905 | 0.0889 | 0.52 | 0.20593 | 2.4133 | 0.23707 | 1.3867 | 1.3205 | 1.3205 | 1.4557
v7 | 0.01185 | 0.375 | 0.05 | 0.20381 | 0.34718 | 17.2516 | 0.0010723 | 0.42694 | 0.4 | 0.455 | 0.855 | 0.1016 | 0.39 | 0.2226 | 2.28 | 0.27093 | 1.04 | 1.1375 | 0.87912 | 1.3741
v8 | 0.01185 | 0.375 | 0.05 | 0.23151 | 0.34119 | 17.71 | 0.00106 | 0.49349 | 0.43 | 0.365 | 0.795 | 0.10795 | 0.28 | 0.25729 | 2.12 | 0.28787 | 0.74667 | 1.1781 | 1.1781 | 0.92096
v9 | 0.01185 | 0.375 | 0.05 | 0.23004 | 0.33629 | 17.9874 | 0.0010527 | 0.49748 | 0.465 | 0.385 | 0.85 | 0.127 | 0.36 | 0.25938 | 2.2667 | 0.33867 | 0.96 | 1.2078 | 1.2078 | 1.8416
v10 | 0.01185 | 0.375 | 0.05 | 0.27106 | 0.36415 | 18.554 | 0.001038 | 0.54136 | 0.33 | 0.39 | 0.72 | 0.127 | 0.18 | 0.28225 | 1.92 | 0.33867 | 0.48 | 1.1818 | 0.84615 | 1.233
v11 | 0.01185 | 0.375 | 0.05 | 0.30335 | 0.3842 | 16.8297 | 0.0010838 | 0.57423 | 0.31 | 0.37 | 0.68 | 0.1335 | 0.185 | 0.29939 | 1.8133 | 0.356 | 0.49333 | 1.1935 | 0.83784 | 1.2084
v12 | 0.01185 | 0.375 | 0.05 | 0.33007 | 0.39393 | 17.6656 | 0.0010612 | 0.60938 | 0.305 | 0.38 | 0.685 | 0.1397 | 0.24 | 0.31771 | 1.8267 | 0.37253 | 0.64 | 1.2459 | 0.80263 | 0.93914
v13 | 0.01185 | 0.375 | 0.05 | 0.32917 | 0.37187 | 17.9234 | 0.0010544 | 0.64377 | 0.355 | 0.42 | 0.775 | 0.1524 | 0.29 | 0.33565 | 2.0667 | 0.4064 | 0.77333 | 1.1831 | 0.84524 | 1.4305
v14 | 0.01185 | 0.375 | 0.05 | 0.32424 | 0.34534 | 18.6778 | 0.0010348 | 0.68282 | 0.275 | 0.36 | 0.635 | 0.1397 | 0.235 | 0.35601 | 1.6933 | 0.37253 | 0.62667 | 1.3091 | 0.76389 | 1.1662
v15 | 0.01185 | 0.375 | 0.05 | 0.33126 | 0.33962 | 17.9254 | 0.0010543 | 0.70937 | 0.235 | 0.265 | 0.5 | 0.14605 | 0.16 | 0.36985 | 1.3333 | 0.38947 | 0.42667 | 1.1277 | 0.88679 | 1.0851
v16 | 0.01185 | 0.375 | 0.05 | 0.37247 | 0.36358 | 18.5665 | 0.0010376 | 0.74506 | 0.27 | 0.3 | 0.57 | 0.17145 | 0.17 | 0.38846 | 1.52 | 0.4572 | 0.45333 | 1.1111 | 0.9 | 1.5251
v17 | 0.01185 | 0.375 | 0.05 | 0.37816 | 0.36262 | 18.4527 | 0.0010406 | 0.75844 | 0.285 | 0.34 | 0.625 | 0.1524 | 0.19 | 0.39543 | 1.6667 | 0.4064 | 0.50667 | 1.193 | 0.83824 | 1.5834
v18 | 0.01185 | 0.375 | 0.05 | 0.40808 | 0.37122 | 19.3368 | 0.0010181 | 0.79949 | 0.305 | 0.26 | 0.565 | 0.1397 | 0.195 | 0.41684 | 1.5067 | 0.37253 | 0.52 | 1.1731 | 1.1731 | 1.5288
v19 | 0.01185 | 0.375 | 0.05 | 0.41959 | 0.37273 | 18.7695 | 0.0010324 | 0.81871 | 0.28 | 0.24 | 0.52 | 0.14605 | 0.12 | 0.42686 | 1.3867 | 0.38947 | 0.32 | 1.1667 | 1.1667 | 1.2111

## U5
Flow scenario | Debris diameter | Debris length | Pier diameter | Discharge | Water depth | Water temperature | Viscosity | Average velocity | Width Left WL | Width Right WR | Width W | Depth H | Length K | FrL | ωc | ηc | κc | ψ | φ | CD
| m | m | m | m3/s | m | C | kg/ms | m/s | m | m | m | m | m
v1 | 0.01185 | 0.375 | 0.025 | 0.10265 | 0.28155 | 11.8379 | 0.0012355 | 0.26516 | 0.53 | 0.48 | 1.01 | 0.05715 | 0.57 | 0.13825 | 2.6933 | 0.1524 | 1.52 | 1.1042 | 1.1042 | 2.0585
v2 | 0.01185 | 0.375 | 0.025 | 0.11049 | 0.28374 | 11.7543 | 0.0012383 | 0.28321 | 0.42 | 0.475 | 0.895 | 0.0508 | 0.5 | 0.14766 | 2.3867 | 0.13547 | 1.3333 | 1.131 | 0.88421 | 2.0698
v3 | 0.01185 | 0.375 | 0.025 | 0.12961 | 0.29545 | 11.6225 | 0.0012428 | 0.31905 | 0.495 | 0.45 | 0.945 | 0.0635 | 0.38 | 0.16635 | 2.52 | 0.16933 | 1.0133 | 1.1 | 1.1 | 1.3631
v4 | 0.01185 | 0.375 | 0.025 | 0.1655 | 0.32234 | 12.9913 | 0.0011977 | 0.3734 | 0.53 | 0.49 | 1.02 | 0.0927 | 0.47 | 0.19468 | 2.72 | 0.2472 | 1.2533 | 1.0816 | 1.0816 | 1.8188
v5 | 0.01185 | 0.375 | 0.025 | 0.17734 | 0.32635 | 12.9863 | 0.0011979 | 0.39521 | 0.45 | 0.41 | 0.86 | 0.10795 | 0.395 | 0.20605 | 2.2933 | 0.28787 | 1.0533 | 1.0976 | 1.0976 | 1.6181
v6 | 0.01185 | 0.375 | 0.025 | 0.1869 | 0.33081 | 12.9084 | 0.0012004 | 0.41089 | 0.38 | 0.43 | 0.81 | 0.1143 | 0.29 | 0.21423 | 2.16 | 0.3048 | 0.77333 | 1.1316 | 0.88372 | 1.7226
v7 | 0.01185 | 0.375 | 0.025 | 0.21308 | 0.3475 | 12.8322 | 0.0012028 | 0.44595 | 0.365 | 0.415 | 0.78 | 0.0889 | 0.32 | 0.23251 | 2.08 | 0.23707 | 0.85333 | 1.137 | 0.87952 | 1.7499
v8 | 0.01185 | 0.375 | 0.025 | 0.22618 | 0.35616 | 12.6355 | 0.0012092 | 0.46187 | 0.28 | 0.36 | 0.64 | 0.1016 | 0.23 | 0.24081 | 1.7067 | 0.27093 | 0.61333 | 1.2857 | 0.77778 | 1.5774
v9 | 0.01185 | 0.375 | 0.025 | 0.25716 | 0.3746 | 12.6438 | 0.0012089 | 0.49928 | 0.365 | 0.42 | 0.785 | 0.127 | 0.32 | 0.26031 | 2.0933 | 0.33867 | 0.85333 | 1.1507 | 0.86905 | 1.8151
v10 | 0.01185 | 0.375 | 0.025 | 0.28323 | 0.3879 | 12.4327 | 0.0012158 | 0.53104 | 0.345 | 0.395 | 0.74 | 0.1143 | 0.25 | 0.27687 | 1.9733 | 0.3048 | 0.66667 | 1.1449 | 0.87342 | 1.839
v11 | 0.01185 | 0.375 | 0.025 | 0.33805 | 0.41975 | 12.0404 | 0.0012287 | 0.58573 | 0.235 | 0.275 | 0.51 | 0.13335 | 0.17 | 0.30538 | 1.36 | 0.3556 | 0.45333 | 1.1702 | 0.85455 | 1.4542
v12 | 0.01185 | 0.375 | 0.025 | 0.32928 | 0.39198 | 13.7029 | 0.0011753 | 0.61094 | 0.315 | 0.265 | 0.58 | 0.19685 | 0.16 | 0.31853 | 1.5467 | 0.52493 | 0.42667 | 1.1887 | 1.1887 | 2.1767
v13 | 0.01185 | 0.375 | 0.025 | 0.35401 | 0.40096 | 13.7734 | 0.0011731 | 0.64211 | 0.26 | 0.31 | 0.57 | 0.1651 | 0.24 | 0.33478 | 1.52 | 0.44027 | 0.64 | 1.1923 | 0.83871 | 1.939
v14 | 0.01185 | 0.375 | 0.025 | 0.3547 | 0.36824 | 14.184 | 0.0011605 | 0.70052 | 0.235 | 0.29 | 0.525 | 0.14605 | 0.18 | 0.36523 | 1.4 | 0.38947 | 0.48 | 1.234 | 0.81034 | 1.9078
v15 | 0.01185 | 0.375 | 0.025 | 0.31155 | 0.31563 | 13.3892 | 0.0011851 | 0.71788 | 0.33 | 0.275 | 0.605 | 0.1524 | 0.215 | 0.37428 | 1.6133 | 0.4064 | 0.57333 | 1.2 | 1.2 | 2.4724
v16 | 0.01185 | 0.375 | 0.025 | 0.34772 | 0.33126 | 13.3064 | 0.0011877 | 0.76341 | 0.31 | 0.27 | 0.58 | 0.1397 | 0.28 | 0.39802 | 1.5467 | 0.37253 | 0.74667 | 1.1481 | 1.1481 | 2.4805
v17 | 0.01185 | 0.375 | 0.025 | 0.37992 | 0.34824 | 13.3388 | 0.0011867 | 0.79344 | 0.3 | 0.26 | 0.56 | 0.1651 | 0.245 | 0.41368 | 1.4933 | 0.44027 | 0.65333 | 1.1538 | 1.1538 | 2.8625
v18 | 0.01185 | 0.375 | 0.025 | 0.42547 | 0.37184 | 13.3398 | 0.0011867 | 0.83218 | 0.26 | 0.21 | 0.47 | 0.15875 | 0.18 | 0.43388 | 1.2533 | 0.42333 | 0.48 | 1.2381 | 1.2381 | 1.8617

## D1
Flow scenario | Debris diameter | Debris length | Pier diameter | Discharge | Water depth | Water temperature | Viscosity | Average velocity | Width Left WL | Width Right WR | Width W | Depth H | Length K | FrL | ωc | ηc | κc | ψ | φ | CD
| m | m | m | m3/s | m | C | kg/ms | m/s | m | m | m | m | m
v1 | 0.0076365 | 0.375 | 0.05 | 0.10583 | 0.31715 | 9.6116 | 0.0013137 | 0.24269 | 0.57 | 0.51 | 1.08 | 0.0254 | 0.62 | 0.12653 | 2.88 | 0.067733 | 1.6533 | 1.1176 | 1.1176 | 2.082
v2 | 0.0076365 | 0.375 | 0.05 | 0.11085 | 0.28532 | 9.7893 | 0.0013072 | 0.28256 | 0.5 | 0.46 | 0.96 | 0.03175 | 0.41 | 0.14732 | 2.56 | 0.084667 | 1.0933 | 1.087 | 1.087 | 1.7407
v3 | 0.0076365 | 0.375 | 0.05 | 0.16251 | 0.37695 | 9.7428 | 0.0013089 | 0.31354 | 0.54 | 0.59 | 1.13 | 0.0635 | 0.49 | 0.16347 | 3.0133 | 0.16933 | 1.3067 | 1.0926 | 0.91525 | 1.3727
v4 | 0.0076365 | 0.375 | 0.05 | 0.16443 | 0.34897 | 10.7663 | 0.0012722 | 0.34269 | 0.42 | 0.365 | 0.785 | 0.0508 | 0.33 | 0.17867 | 2.0933 | 0.13547 | 0.88 | 1.1507 | 1.1507 | 1.1082
v5 | 0.0076365 | 0.375 | 0.05 | 0.16416 | 0.32715 | 9.6498 | 0.0013123 | 0.36493 | 0.56 | 0.52 | 1.08 | 0.0635 | 0.39 | 0.19026 | 2.88 | 0.16933 | 1.04 | 1.0769 | 1.0769 | 1.2841
v6 | 0.0076365 | 0.375 | 0.05 | 0.18681 | 0.33479 | 11.345 | 0.0012522 | 0.40582 | 0.46 | 0.41 | 0.87 | 0.1016 | 0.34 | 0.21158 | 2.32 | 0.27093 | 0.90667 | 1.122 | 1.122 | 1.1858
v7 | 0.0076365 | 0.375 | 0.05 | 0.20163 | 0.32652 | 11.5994 | 0.0012435 | 0.44911 | 0.42 | 0.39 | 0.81 | 0.09525 | 0.29 | 0.23415 | 2.16 | 0.254 | 0.77333 | 1.0769 | 1.0769 | 1.3976
v8 | 0.0076365 | 0.375 | 0.05 | 0.21407 | 0.3338 | 12.8585 | 0.001202 | 0.46641 | 0.47 | 0.39 | 0.86 | 0.0889 | 0.37 | 0.24317 | 2.2933 | 0.23707 | 0.98667 | 1.2051 | 1.2051 | 1.3331
v9 | 0.0076365 | 0.375 | 0.05 | 0.22462 | 0.32444 | 12.9845 | 0.0011979 | 0.50351 | 0.44 | 0.41 | 0.85 | 0.1143 | 0.31 | 0.26252 | 2.2667 | 0.3048 | 0.82667 | 1.0732 | 1.0732 | 1.6097
v10 | 0.0076365 | 0.375 | 0.05 | 0.22817 | 0.31034 | 14.8064 | 0.0011417 | 0.53472 | 0.34 | 0.39 | 0.73 | 0.0762 | 0.23 | 0.27879 | 1.9467 | 0.2032 | 0.61333 | 1.1471 | 0.87179 | 1.5176
v11 | 0.0076365 | 0.375 | 0.05 | 0.27686 | 0.35687 | 13.6481 | 0.001177 | 0.56421 | 0.24 | 0.32 | 0.56 | 0.10795 | 0.18 | 0.29417 | 1.4933 | 0.28787 | 0.48 | 1.3333 | 0.75 | 1.2928
v12 | 0.0076365 | 0.375 | 0.05 | 0.2805 | 0.33703 | 14.2102 | 0.0011597 | 0.60529 | 0.31 | 0.27 | 0.58 | 0.13335 | 0.17 | 0.31559 | 1.5467 | 0.3556 | 0.45333 | 1.1481 | 1.1481 | 1.1539
v13 | 0.0076365 | 0.375 | 0.05 | 0.28561 | 0.32716 | 13.0946 | 0.0011944 | 0.63491 | 0.28 | 0.33 | 0.61 | 0.127 | 0.25 | 0.33102 | 1.6267 | 0.33867 | 0.66667 | 1.1786 | 0.84848 | 1.8089
v14 | 0.0076365 | 0.375 | 0.05 | 0.31574 | 0.34184 | 15.0133 | 0.0011356 | 0.67175 | 0.33 | 0.285 | 0.615 | 0.14605 | 0.2 | 0.35023 | 1.64 | 0.38947 | 0.53333 | 1.1579 | 1.1579 | 1.5864
v15 | 0.0076365 | 0.375 | 0.05 | 0.32696 | 0.34286 | 14.2721 | 0.0011578 | 0.69354 | 0.32 | 0.28 | 0.6 | 0.1651 | 0.24 | 0.3616 | 1.6 | 0.44027 | 0.64 | 1.1429 | 1.1429 | 1.7555
v16 | 0.0076365 | 0.375 | 0.05 | 0.33057 | 0.32863 | 14.1983 | 0.00116 | 0.73157 | 0.34 | 0.28 | 0.62 | 0.17145 | 0.245 | 0.38142 | 1.6533 | 0.4572 | 0.65333 | 1.2143 | 1.2143 | 1.7676
v17 | 0.0076365 | 0.375 | 0.05 | 0.33131 | 0.31223 | 15.6401 | 0.0011173 | 0.77171 | 0.26 | 0.31 | 0.57 | 0.1651 | 0.25 | 0.40235 | 1.52 | 0.44027 | 0.66667 | 1.1923 | 0.83871 | 2.6745
v18 | 0.0076365 | 0.375 | 0.05 | 0.37855 | 0.3446 | 15.072 | 0.0011338 | 0.79893 | 0.24 | 0.26 | 0.5 | 0.17145 | 0.22 | 0.41654 | 1.3333 | 0.4572 | 0.58667 | 1.0833 | 0.92308 | 1.9689
v19 | 0.0076365 | 0.375 | 0.05 | 0.38123 | 0.32953 | 14.8261 | 0.0011411 | 0.84138 | 0.29 | 0.255 | 0.545 | 0.1524 | 0.205 | 0.43867 | 1.4533 | 0.4064 | 0.54667 | 1.1373 | 1.1373 | 1.7383
v20 | 0.0076365 | 0.375 | 0.05 | 0.41832 | 0.3481 | 16.5787 | 0.0010908 | 0.87397 | 0.225 | 0.26 | 0.485 | 0.1778 | 0.14 | 0.45567 | 1.2933 | 0.47413 | 0.37333 | 1.1556 | 0.86538 | 2.2455
v21 | 0.0076365 | 0.375 | 0.05 | 0.40506 | 0.32261 | 13.8965 | 0.0011693 | 0.91315 | 0.23 | 0.3 | 0.53 | 0.2159 | 0.19 | 0.47609 | 1.4133 | 0.57573 | 0.50667 | 1.3043 | 0.76667 | 2.3464

## D2
Flow scenario | Debris diameter | Debris length | Pier diameter | Discharge | Water depth | Water temperature | Viscosity | Average velocity | Width Left WL | Width Right WR | Width W | Depth H | Length K | FrL | ωc | ηc | κc | ψ | φ | CD
| m | m | m | m3/s | m | C | kg/ms | m/s | m | m | m | m | m
v1 | 0.0096459 | 0.375 | 0.05 | 0.10606 | 0.31715 | 9.5731 | 0.0013151 | 0.24321 | 0.51 | 0.47 | 0.98 | 0.0381 | 0.42 | 0.1268 | 2.6133 | 0.1016 | 1.12 | 1.0851 | 1.0851 | 1.3871
v2 | 0.0096459 | 0.375 | 0.05 | 0.11053 | 0.28531 | 9.8011 | 0.0013068 | 0.28174 | 0.53 | 0.495 | 1.025 | 0.04445 | 0.48 | 0.14689 | 2.7333 | 0.11853 | 1.28 | 1.0707 | 1.0707 | 1.3694
v3 | 0.0096459 | 0.375 | 0.05 | 0.16166 | 0.37653 | 10.3595 | 0.0012866 | 0.31224 | 0.49 | 0.46 | 0.95 | 0.05715 | 0.4 | 0.1628 | 2.5333 | 0.1524 | 1.0667 | 1.0652 | 1.0652 | 1.1902
v4 | 0.0096459 | 0.375 | 0.05 | 0.16302 | 0.34873 | 10.9052 | 0.0012674 | 0.33997 | 0.39 | 0.49 | 0.88 | 0.0635 | 0.46 | 0.17725 | 2.3467 | 0.16933 | 1.2267 | 1.2564 | 0.79592 | 1.2216
v5 | 0.0096459 | 0.375 | 0.05 | 0.16375 | 0.32682 | 9.8283 | 0.0013058 | 0.36438 | 0.51 | 0.45 | 0.96 | 0.0635 | 0.37 | 0.18998 | 2.56 | 0.16933 | 0.98667 | 1.1333 | 1.1333 | 1.4114
v6 | 0.0096459 | 0.375 | 0.05 | 0.18899 | 0.33545 | 10.1375 | 0.0012946 | 0.40973 | 0.43 | 0.38 | 0.81 | 0.06985 | 0.28 | 0.21363 | 2.16 | 0.18627 | 0.74667 | 1.1316 | 1.1316 | 1.34
v7 | 0.0096459 | 0.375 | 0.05 | 0.20046 | 0.32754 | 11.8611 | 0.0012347 | 0.4451 | 0.42 | 0.49 | 0.91 | 0.09525 | 0.29 | 0.23206 | 2.4267 | 0.254 | 0.77333 | 1.1667 | 0.85714 | 1.3653
v8 | 0.0096459 | 0.375 | 0.05 | 0.2141 | 0.33297 | 12.9258 | 0.0011998 | 0.46764 | 0.395 | 0.45 | 0.845 | 0.1016 | 0.31 | 0.24382 | 2.2533 | 0.27093 | 0.82667 | 1.1392 | 0.87778 | 1.4839
v9 | 0.0096459 | 0.375 | 0.05 | 0.22598 | 0.32452 | 13.1315 | 0.0011932 | 0.50643 | 0.32 | 0.4 | 0.72 | 0.12065 | 0.23 | 0.26404 | 1.92 | 0.32173 | 0.61333 | 1.25 | 0.8 | 1.6422
v10 | 0.0096459 | 0.375 | 0.05 | 0.22576 | 0.31062 | 14.9028 | 0.0011388 | 0.52858 | 0.37 | 0.315 | 0.685 | 0.14605 | 0.22 | 0.27559 | 1.8267 | 0.38947 | 0.58667 | 1.1746 | 1.1746 | 1.6175
v11 | 0.0096459 | 0.375 | 0.05 | 0.27749 | 0.35983 | 13.5656 | 0.0011796 | 0.56087 | 0.26 | 0.36 | 0.62 | 0.08255 | 0.2 | 0.29242 | 1.6533 | 0.22013 | 0.53333 | 1.3846 | 0.72222 | 1.4972
v12 | 0.0096459 | 0.375 | 0.05 | 0.2822 | 0.33997 | 14.1723 | 0.0011608 | 0.60371 | 0.235 | 0.33 | 0.565 | 0.14605 | 0.16 | 0.31476 | 1.5067 | 0.38947 | 0.42667 | 1.4043 | 0.71212 | 1.5017
v13 | 0.0096459 | 0.375 | 0.05 | 0.28391 | 0.32654 | 13.2473 | 0.0011896 | 0.63232 | 0.305 | 0.37 | 0.675 | 0.1397 | 0.22 | 0.32967 | 1.8 | 0.37253 | 0.58667 | 1.2131 | 0.82432 | 1.5633
v14 | 0.0096459 | 0.375 | 0.05 | 0.31543 | 0.34407 | 15.1008 | 0.001133 | 0.66673 | 0.295 | 0.35 | 0.645 | 0.1524 | 0.27 | 0.34761 | 1.72 | 0.4064 | 0.72 | 1.1864 | 0.84286 | 2.2059
v15 | 0.0096459 | 0.375 | 0.05 | 0.33095 | 0.34633 | 14.203 | 0.0011599 | 0.69499 | 0.25 | 0.32 | 0.57 | 0.127 | 0.22 | 0.36235 | 1.52 | 0.33867 | 0.58667 | 1.28 | 0.78125 | 1.7703
v16 | 0.0096459 | 0.375 | 0.05 | 0.33416 | 0.32969 | 14.2175 | 0.0011594 | 0.73712 | 0.24 | 0.305 | 0.545 | 0.1397 | 0.19 | 0.38432 | 1.4533 | 0.37253 | 0.50667 | 1.2708 | 0.78689 | 2.1304
v17 | 0.0096459 | 0.375 | 0.05 | 0.33101 | 0.31317 | 15.7328 | 0.0011146 | 0.76872 | 0.28 | 0.26 | 0.54 | 0.14605 | 0.17 | 0.40079 | 1.44 | 0.38947 | 0.45333 | 1.0769 | 1.0769 | 1.8224
v18 | 0.0096459 | 0.375 | 0.05 | 0.37946 | 0.34505 | 15.2569 | 0.0011284 | 0.7998 | 0.285 | 0.33 | 0.615 | 0.1905 | 0.18 | 0.41699 | 1.64 | 0.508 | 0.48 | 1.1579 | 0.86364 | 2.1736
v19 | 0.0096459 | 0.375 | 0.05 | 0.38083 | 0.33169 | 14.963 | 0.0011371 | 0.83501 | 0.29 | 0.22 | 0.51 | 0.15875 | 0.15 | 0.43535 | 1.36 | 0.42333 | 0.4 | 1.3182 | 1.3182 | 2.3892
v20 | 0.0096459 | 0.375 | 0.05 | 0.41411 | 0.34822 | 16.4893 | 0.0010932 | 0.86488 | 0.28 | 0.245 | 0.525 | 0.19685 | 0.18 | 0.45092 | 1.4 | 0.52493 | 0.48 | 1.1429 | 1.1429 | 1.9585
v21 | 0.0096459 | 0.375 | 0.05 | 0.40874 | 0.32364 | 14.0164 | 0.0011656 | 0.91849 | 0.255 | 0.28 | 0.535 | 0.2159 | 0.2 | 0.47888 | 1.4267 | 0.57573 | 0.53333 | 1.098 | 0.91071 | 2.345

## D3
Flow scenario | Debris diameter | Debris length | Pier diameter | Discharge | Water depth | Water temperature | Viscosity | Average velocity | Width Left WL | Width Right WR | Width W | Depth H | Length K | FrL | ωc | ηc | κc | ψ | φ | CD
| m | m | m | m3/s | m | C | kg/ms | m/s | m | m | m | m | m
v1 | 0.014848 | 0.375 | 0.05 | 0.10487 | 0.31682 | 9.6533 | 0.0013122 | 0.24073 | 0.625 | 0.58 | 1.205 | 0.03175 | 0.64 | 0.12551 | 3.2133 | 0.084667 | 1.7067 | 1.0776 | 1.0776 | 1.6963
v2 | 0.014848 | 0.375 | 0.05 | 0.11076 | 0.28536 | 10.0179 | 0.0012989 | 0.2823 | 0.54 | 0.485 | 1.025 | 0.0381 | 0.625 | 0.14718 | 2.7333 | 0.1016 | 1.6667 | 1.1134 | 1.1134 | 1.9096
v3 | 0.014848 | 0.375 | 0.05 | 0.16208 | 0.37675 | 10.5926 | 0.0012784 | 0.31288 | 0.59 | 0.48 | 1.07 | 0.0635 | 0.465 | 0.16313 | 2.8533 | 0.16933 | 1.24 | 1.2292 | 1.2292 | 1.3194
v4 | 0.014848 | 0.375 | 0.05 | 0.16345 | 0.34853 | 10.9922 | 0.0012644 | 0.34106 | 0.435 | 0.405 | 0.84 | 0.0508 | 0.31 | 0.17782 | 2.24 | 0.13547 | 0.82667 | 1.0741 | 1.0741 | 1.1206
v5 | 0.014848 | 0.375 | 0.05 | 0.1637 | 0.32664 | 10.0491 | 0.0012978 | 0.36447 | 0.48 | 0.41 | 0.89 | 0.0762 | 0.41 | 0.19002 | 2.3733 | 0.2032 | 1.0933 | 1.1707 | 1.1707 | 1.6079
v6 | 0.014848 | 0.375 | 0.05 | 0.18759 | 0.33457 | 10.3413 | 0.0012873 | 0.40778 | 0.41 | 0.45 | 0.86 | 0.08255 | 0.33 | 0.2126 | 2.2933 | 0.22013 | 0.88 | 1.0976 | 0.91111 | 1.4317
v7 | 0.014848 | 0.375 | 0.05 | 0.2017 | 0.32759 | 12.0542 | 0.0012283 | 0.4478 | 0.49 | 0.42 | 0.91 | 0.0889 | 0.35 | 0.23347 | 2.4267 | 0.23707 | 0.93333 | 1.1667 | 1.1667 | 1.7227
v8 | 0.014848 | 0.375 | 0.05 | 0.21404 | 0.33395 | 13.0012 | 0.0011974 | 0.46613 | 0.33 | 0.39 | 0.72 | 0.1143 | 0.25 | 0.24303 | 1.92 | 0.3048 | 0.66667 | 1.1818 | 0.84615 | 1.4958
v9 | 0.014848 | 0.375 | 0.05 | 0.22527 | 0.325 | 13.3016 | 0.0011879 | 0.5041 | 0.29 | 0.36 | 0.65 | 0.1016 | 0.2 | 0.26283 | 1.7333 | 0.27093 | 0.53333 | 1.2414 | 0.80556 | 2.1501
v10 | 0.014848 | 0.375 | 0.05 | 0.22738 | 0.30872 | 14.929 | 0.0011381 | 0.53567 | 0.28 | 0.35 | 0.63 | 0.09525 | 0.22 | 0.27928 | 1.68 | 0.254 | 0.58667 | 1.25 | 0.8 | 1.6297
v11 | 0.014848 | 0.375 | 0.05 | 0.27871 | 0.36215 | 13.5985 | 0.0011785 | 0.55971 | 0.31 | 0.355 | 0.665 | 0.1397 | 0.22 | 0.29182 | 1.7733 | 0.37253 | 0.58667 | 1.1452 | 0.87324 | 1.3861
v12 | 0.014848 | 0.375 | 0.05 | 0.27847 | 0.34022 | 14.3167 | 0.0011564 | 0.59528 | 0.3 | 0.35 | 0.65 | 0.1524 | 0.295 | 0.31036 | 1.7333 | 0.4064 | 0.78667 | 1.1667 | 0.85714 | 1.874
v13 | 0.014848 | 0.375 | 0.05 | 0.28419 | 0.32553 | 13.4982 | 0.0011817 | 0.63491 | 0.3 | 0.34 | 0.64 | 0.1143 | 0.16 | 0.33103 | 1.7067 | 0.3048 | 0.42667 | 1.1333 | 0.88235 | 2.0117
v14 | 0.014848 | 0.375 | 0.05 | 0.31618 | 0.34234 | 15.1429 | 0.0011318 | 0.67171 | 0.26 | 0.33 | 0.59 | 0.14605 | 0.19 | 0.35021 | 1.5733 | 0.38947 | 0.50667 | 1.2692 | 0.78788 | 1.9564
v15 | 0.014848 | 0.375 | 0.05 | 0.32656 | 0.34658 | 14.3647 | 0.001155 | 0.68527 | 0.29 | 0.34 | 0.63 | 0.1524 | 0.24 | 0.35728 | 1.68 | 0.4064 | 0.64 | 1.1724 | 0.85294 | 1.7419
v16 | 0.014848 | 0.375 | 0.05 | 0.33352 | 0.33206 | 14.3248 | 0.0011562 | 0.73047 | 0.31 | 0.265 | 0.575 | 0.17145 | 0.185 | 0.38085 | 1.5333 | 0.4572 | 0.49333 | 1.1698 | 1.1698 | 1.9301
v17 | 0.014848 | 0.375 | 0.05 | 0.33735 | 0.31475 | 15.9071 | 0.0011097 | 0.7795 | 0.24 | 0.32 | 0.56 | 0.1651 | 0.2 | 0.40641 | 1.4933 | 0.44027 | 0.53333 | 1.3333 | 0.75 | 1.6244
v18 | 0.014848 | 0.375 | 0.05 | 0.38124 | 0.34176 | 15.4065 | 0.0011241 | 0.81128 | 0.22 | 0.27 | 0.49 | 0.1778 | 0.17 | 0.42298 | 1.3067 | 0.47413 | 0.45333 | 1.2273 | 0.81481 | 1.7492
v19 | 0.014848 | 0.375 | 0.05 | 0.38024 | 0.33259 | 14.8914 | 0.0011392 | 0.83146 | 0.24 | 0.305 | 0.545 | 0.17145 | 0.205 | 0.4335 | 1.4533 | 0.4572 | 0.54667 | 1.2708 | 0.78689 | 2.4792
v20 | 0.014848 | 0.375 | 0.05 | 0.41584 | 0.3553 | 16.5632 | 0.0010912 | 0.85119 | 0.24 | 0.27 | 0.51 | 0.1524 | 0.17 | 0.44379 | 1.36 | 0.4064 | 0.45333 | 1.125 | 0.88889 | 2.2772
v21 | 0.014848 | 0.375 | 0.05 | 0.40752 | 0.32583 | 14.348 | 0.0011555 | 0.9096 | 0.23 | 0.295 | 0.525 | 0.19685 | 0.16 | 0.47424 | 1.4 | 0.52493 | 0.42667 | 1.2826 | 0.77966 | 2.4775

## D4
Flow scenario | Debris diameter | Debris length | Pier diameter | Discharge | Water depth | Water temperature | Viscosity | Average velocity | Width Left WL | Width Right WR | Width W | Depth H | Length K | FrL | ωc | ηc | κc | ψ | φ | CD
| m | m | m | m3/s | m | C | kg/ms | m/s | m | m | m | m | m
v1 | 0.017846 | 0.375 | 0.05 | 0.10564 | 0.31888 | 9.6037 | 0.001314 | 0.24094 | 0.4 | 0.47 | 0.87 | 0.0254 | 0.3 | 0.12562 | 2.32 | 0.067733 | 0.8 | 1.175 | 0.85106 | 1.5293
v2 | 0.017846 | 0.375 | 0.05 | 0.11234 | 0.28563 | 9.9847 | 0.0013001 | 0.28605 | 0.45 | 0.4 | 0.85 | 0.0381 | 0.53 | 0.14914 | 2.2667 | 0.1016 | 1.4133 | 1.125 | 1.125 | 1.4323
v3 | 0.017846 | 0.375 | 0.05 | 0.16123 | 0.37678 | 10.7226 | 0.0012738 | 0.31121 | 0.44 | 0.36 | 0.8 | 0.05715 | 0.41 | 0.16226 | 2.1333 | 0.1524 | 1.0933 | 1.2222 | 1.2222 | 1.3811
v4 | 0.017846 | 0.375 | 0.05 | 0.16361 | 0.3486 | 11.2195 | 0.0012565 | 0.34133 | 0.49 | 0.44 | 0.93 | 0.0635 | 0.44 | 0.17796 | 2.48 | 0.16933 | 1.1733 | 1.1136 | 1.1136 | 1.2944
v5 | 0.017846 | 0.375 | 0.05 | 0.16442 | 0.32765 | 10.2481 | 0.0012906 | 0.36495 | 0.41 | 0.46 | 0.87 | 0.06985 | 0.4 | 0.19028 | 2.32 | 0.18627 | 1.0667 | 1.122 | 0.8913 | 1.7003
v6 | 0.017846 | 0.375 | 0.05 | 0.18682 | 0.33419 | 10.6969 | 0.0012747 | 0.40655 | 0.44 | 0.34 | 0.78 | 0.09525 | 0.39 | 0.21197 | 2.08 | 0.254 | 1.04 | 1.2941 | 1.2941 | 1.7349
v7 | 0.017846 | 0.375 | 0.05 | 0.20262 | 0.32704 | 11.4005 | 0.0012503 | 0.4506 | 0.32 | 0.29 | 0.61 | 0.1016 | 0.24 | 0.23493 | 1.6267 | 0.27093 | 0.64 | 1.1034 | 1.1034 | 0.88958
v8 | 0.017846 | 0.375 | 0.05 | 0.21407 | 0.33458 | 13.1779 | 0.0011918 | 0.46533 | 0.4 | 0.33 | 0.73 | 0.1143 | 0.33 | 0.24261 | 1.9467 | 0.3048 | 0.88 | 1.2121 | 1.2121 | 1.7791
v9 | 0.017846 | 0.375 | 0.05 | 0.22558 | 0.32586 | 13.8164 | 0.0011718 | 0.50347 | 0.32 | 0.37 | 0.69 | 0.1397 | 0.3 | 0.26249 | 1.84 | 0.37253 | 0.8 | 1.1562 | 0.86486 | 1.6227
v10 | 0.017846 | 0.375 | 0.05 | 0.22943 | 0.31114 | 15.0298 | 0.0011351 | 0.53627 | 0.3 | 0.36 | 0.66 | 0.12065 | 0.23 | 0.2796 | 1.76 | 0.32173 | 0.61333 | 1.2 | 0.83333 | 1.3557
v11 | 0.017846 | 0.375 | 0.05 | 0.27765 | 0.36452 | 13.5531 | 0.00118 | 0.55396 | 0.36 | 0.28 | 0.64 | 0.1143 | 0.285 | 0.28882 | 1.7067 | 0.3048 | 0.76 | 1.2857 | 1.2857 | 1.7589
v12 | 0.017846 | 0.375 | 0.05 | 0.27542 | 0.34115 | 14.3846 | 0.0011544 | 0.58714 | 0.315 | 0.27 | 0.585 | 0.127 | 0.27 | 0.30612 | 1.56 | 0.33867 | 0.72 | 1.1667 | 1.1667 | 1.8433
v13 | 0.017846 | 0.375 | 0.05 | 0.28354 | 0.32797 | 13.7733 | 0.0011731 | 0.62876 | 0.34 | 0.3 | 0.64 | 0.2032 | 0.29 | 0.32782 | 1.7067 | 0.54187 | 0.77333 | 1.1333 | 1.1333 | 2.4281
v14 | 0.017846 | 0.375 | 0.05 | 0.31764 | 0.3458 | 15.2442 | 0.0011288 | 0.66806 | 0.29 | 0.325 | 0.615 | 0.15875 | 0.22 | 0.34831 | 1.64 | 0.42333 | 0.58667 | 1.1207 | 0.89231 | 1.9197
v15 | 0.017846 | 0.375 | 0.05 | 0.32871 | 0.33805 | 14.5389 | 0.0011497 | 0.70718 | 0.26 | 0.34 | 0.6 | 0.1651 | 0.25 | 0.3687 | 1.6 | 0.44027 | 0.66667 | 1.3077 | 0.76471 | 2.0427
v16 | 0.017846 | 0.375 | 0.05 | 0.33561 | 0.33319 | 14.4896 | 0.0011512 | 0.73257 | 0.215 | 0.26 | 0.475 | 0.1397 | 0.17 | 0.38194 | 1.2667 | 0.37253 | 0.45333 | 1.2093 | 0.82692 | 2.0443
v17 | 0.017846 | 0.375 | 0.05 | 0.33236 | 0.31543 | 16.0847 | 0.0011046 | 0.76631 | 0.28 | 0.26 | 0.54 | 0.1524 | 0.21 | 0.39954 | 1.44 | 0.4064 | 0.56 | 1.0769 | 1.0769 | 2.7836
v18 | 0.017846 | 0.375 | 0.05 | 0.38315 | 0.34244 | 13.4809 | 0.0011822 | 0.81373 | 0.26 | 0.31 | 0.57 | 0.1905 | 0.19 | 0.42426 | 1.52 | 0.508 | 0.50667 | 1.1923 | 0.83871 | 1.6767
v19 | 0.017846 | 0.375 | 0.05 | 0.38143 | 0.33249 | 15.2576 | 0.0011284 | 0.83432 | 0.26 | 0.35 | 0.61 | 0.19685 | 0.25 | 0.435 | 1.6267 | 0.52493 | 0.66667 | 1.3462 | 0.74286 | 2.4066
v20 | 0.017846 | 0.375 | 0.05 | 0.41537 | 0.34888 | 16.7484 | 0.0010861 | 0.86588 | 0.26 | 0.225 | 0.485 | 0.2159 | 0.23 | 0.45145 | 1.2933 | 0.57573 | 0.61333 | 1.1556 | 1.1556 | 2.6576
v21 | 0.017846 | 0.375 | 0.05 | 0.4045 | 0.32148 | 14.5525 | 0.0011493 | 0.91507 | 0.25 | 0.2 | 0.45 | 0.2159 | 0.185 | 0.4771 | 1.2 | 0.57573 | 0.49333 | 1.25 | 1.25 | 3.1144

## D5
Flow scenario | Debris diameter | Debris length | Pier diameter | Discharge | Water depth | Water temperature | Viscosity | Average velocity | Width Left WL | Width Right WR | Width W | Depth H | Length K | FrL | ωc | ηc | κc | ψ | φ | CD
| m | m | m | m3/s | m | C | kg/ms | m/s | m | m | m | m | m
v1 | 0.021587 | 0.375 | 0.05 | 0.10641 | 0.318 | 9.6537 | 0.0013122 | 0.24337 | 0.35 | 0.45 | 0.8 | 0.03175 | 0.41 | 0.12689 | 2.1333 | 0.084667 | 1.0933 | 1.2857 | 0.77778 | 1.3205
v2 | 0.021587 | 0.375 | 0.05 | 0.11193 | 0.28553 | 10.1081 | 0.0012956 | 0.2851 | 0.6 | 0.49 | 1.09 | 0.0508 | 0.56 | 0.14864 | 2.9067 | 0.13547 | 1.4933 | 1.2245 | 1.2245 | 1.3009
v3 | 0.021587 | 0.375 | 0.05 | 0.16214 | 0.37696 | 10.9287 | 0.0012666 | 0.31282 | 0.47 | 0.52 | 0.99 | 0.04445 | 0.55 | 0.16309 | 2.64 | 0.11853 | 1.4667 | 1.1064 | 0.90385 | 1.6688
v4 | 0.021587 | 0.375 | 0.05 | 0.1634 | 0.34857 | 11.2725 | 0.0012547 | 0.34092 | 0.465 | 0.36 | 0.825 | 0.0508 | 0.33 | 0.17775 | 2.2 | 0.13547 | 0.88 | 1.2917 | 1.2917 | 1.3269
v5 | 0.021587 | 0.375 | 0.05 | 0.165 | 0.32749 | 10.3814 | 0.0012858 | 0.36643 | 0.43 | 0.36 | 0.79 | 0.0762 | 0.37 | 0.19105 | 2.1067 | 0.2032 | 0.98667 | 1.1944 | 1.1944 | 1.3394
v6 | 0.021587 | 0.375 | 0.05 | 0.18742 | 0.3348 | 10.8149 | 0.0012705 | 0.40712 | 0.32 | 0.41 | 0.73 | 0.08255 | 0.25 | 0.21226 | 1.9467 | 0.22013 | 0.66667 | 1.2812 | 0.78049 | 1.5066
v7 | 0.021587 | 0.375 | 0.05 | 0.20148 | 0.32736 | 11.5638 | 0.0012447 | 0.44763 | 0.39 | 0.32 | 0.71 | 0.1143 | 0.3 | 0.23338 | 1.8933 | 0.3048 | 0.8 | 1.2188 | 1.2188 | 1.9562
v8 | 0.021587 | 0.375 | 0.05 | 0.21612 | 0.33488 | 13.2395 | 0.0011898 | 0.46936 | 0.37 | 0.32 | 0.69 | 0.09525 | 0.26 | 0.24471 | 1.84 | 0.254 | 0.69333 | 1.1562 | 1.1562 | 1.3116
v9 | 0.021587 | 0.375 | 0.05 | 0.22559 | 0.32655 | 13.8772 | 0.0011699 | 0.50242 | 0.26 | 0.29 | 0.55 | 0.1143 | 0.22 | 0.26195 | 1.4667 | 0.3048 | 0.58667 | 1.1154 | 0.89655 | 1.5852
v10 | 0.021587 | 0.375 | 0.05 | 0.23077 | 0.31173 | 15.1923 | 0.0011303 | 0.5384 | 0.35 | 0.28 | 0.63 | 0.127 | 0.24 | 0.28071 | 1.68 | 0.33867 | 0.64 | 1.25 | 1.25 | 1.5696
v11 | 0.021587 | 0.375 | 0.05 | 0.27919 | 0.3606 | 13.509 | 0.0011813 | 0.56309 | 0.3 | 0.27 | 0.57 | 0.1016 | 0.26 | 0.29358 | 1.52 | 0.27093 | 0.69333 | 1.1111 | 1.1111 | 1.439
v12 | 0.021587 | 0.375 | 0.05 | 0.27726 | 0.34187 | 14.48 | 0.0011515 | 0.58983 | 0.255 | 0.35 | 0.605 | 0.09525 | 0.21 | 0.30752 | 1.6133 | 0.254 | 0.56 | 1.3725 | 0.72857 | 1.626
v13 | 0.021587 | 0.375 | 0.05 | 0.28498 | 0.32495 | 13.8818 | 0.0011697 | 0.63782 | 0.3 | 0.25 | 0.55 | 0.1143 | 0.25 | 0.33254 | 1.4667 | 0.3048 | 0.66667 | 1.2 | 1.2 | 1.9658
v14 | 0.021587 | 0.375 | 0.05 | 0.31674 | 0.34583 | 15.3305 | 0.0011263 | 0.66609 | 0.24 | 0.29 | 0.53 | 0.15875 | 0.19 | 0.34728 | 1.4133 | 0.42333 | 0.50667 | 1.2083 | 0.82759 | 1.8205
v15 | 0.021587 | 0.375 | 0.05 | 0.32553 | 0.34136 | 14.6204 | 0.0011473 | 0.69354 | 0.285 | 0.25 | 0.535 | 0.1397 | 0.23 | 0.36159 | 1.4267 | 0.37253 | 0.61333 | 1.14 | 1.14 | 2.2024
v16 | 0.021587 | 0.375 | 0.05 | 0.33083 | 0.33272 | 14.6441 | 0.0011466 | 0.72315 | 0.23 | 0.29 | 0.52 | 0.1524 | 0.17 | 0.37703 | 1.3867 | 0.4064 | 0.45333 | 1.2609 | 0.7931 | 1.5806
v17 | 0.021587 | 0.375 | 0.05 | 0.33407 | 0.31252 | 16.2062 | 0.0011012 | 0.7774 | 0.28 | 0.25 | 0.53 | 0.15875 | 0.15 | 0.40532 | 1.4133 | 0.42333 | 0.4 | 1.12 | 1.12 | 1.8507
v18 | 0.021587 | 0.375 | 0.05 | 0.38396 | 0.3459 | 13.7046 | 0.0011752 | 0.80728 | 0.28 | 0.23 | 0.51 | 0.1905 | 0.2 | 0.42089 | 1.36 | 0.508 | 0.53333 | 1.2174 | 1.2174 | 1.6304
v19 | 0.021587 | 0.375 | 0.05 | 0.37986 | 0.33465 | 15.6309 | 0.0011176 | 0.82552 | 0.285 | 0.24 | 0.525 | 0.2032 | 0.25 | 0.43041 | 1.4 | 0.54187 | 0.66667 | 1.1875 | 1.1875 | 2.984
v20 | 0.021587 | 0.375 | 0.05 | 0.41622 | 0.34794 | 16.8396 | 0.0010836 | 0.86999 | 0.245 | 0.205 | 0.45 | 0.18415 | 0.18 | 0.45359 | 1.2 | 0.49107 | 0.48 | 1.1951 | 1.1951 | 2.2581
v21 | 0.021587 | 0.375 | 0.05 | 0.40831 | 0.32514 | 14.8636 | 0.00114 | 0.9133 | 0.26 | 0.21 | 0.47 | 0.2286 | 0.19 | 0.47617 | 1.2533 | 0.6096 | 0.50667 | 1.2381 | 1.2381 | 3.1513

## D6
Flow scenario | Debris diameter | Debris length | Pier diameter | Discharge | Water depth | Water temperature | Viscosity | Average velocity | Width Left WL | Width Right WR | Width W | Depth H | Length K | FrL | ωc | ηc | κc | ψ | φ | CD
| m | m | m | m3/s | m | C | kg/ms | m/s | m | m | m | m | m
v1 | 0.02926 | 0.375 | 0.05 | 0.10192 | 0.31717 | 22.1016 | 0.00095248 | 0.23371 | 0.435 | 0.47 | 0.905 | 0.0508 | 0.41 | 0.12185 | 2.4133 | 0.13547 | 1.0933 | 1.0805 | 0.92553 | 0.83058
v2 | 0.02926 | 0.375 | 0.05 | 0.10517 | 0.29505 | 21.9019 | 0.000957 | 0.25923 | 0.425 | 0.485 | 0.91 | 0.0508 | 0.54 | 0.13516 | 2.4267 | 0.13547 | 1.44 | 1.1412 | 0.87629 | 1.0593
v3 | 0.02926 | 0.375 | 0.05 | 0.13114 | 0.32864 | 21.992 | 0.00095496 | 0.29022 | 0.35 | 0.405 | 0.755 | 0.0381 | 0.4 | 0.15131 | 2.0133 | 0.1016 | 1.0667 | 1.1571 | 0.8642 | 1.3755
v4 | 0.02926 | 0.375 | 0.05 | 0.13502 | 0.33411 | 22.1698 | 0.00095094 | 0.2939 | 0.51 | 0.46 | 0.97 | 0.04445 | 0.59 | 0.15323 | 2.5867 | 0.11853 | 1.5733 | 1.1087 | 1.1087 | 1.4237
v5 | 0.02926 | 0.375 | 0.05 | 0.15775 | 0.34252 | 22.2517 | 0.0009491 | 0.33495 | 0.46 | 0.415 | 0.875 | 0.04128 | 0.43 | 0.17464 | 2.3333 | 0.11008 | 1.1467 | 1.1084 | 1.1084 | 1.2991
v6 | 0.02926 | 0.375 | 0.05 | 0.17131 | 0.34532 | 20.6258 | 0.00098668 | 0.36079 | 0.38 | 0.46 | 0.84 | 0.05715 | 0.54 | 0.18811 | 2.24 | 0.1524 | 1.44 | 1.2105 | 0.82609 | 1.4358
v7 | 0.02926 | 0.375 | 0.05 | 0.18964 | 0.33851 | 20.1943 | 0.00099703 | 0.40744 | 0.59 | 0.42 | 1.01 | 0.05398 | 0.5 | 0.21243 | 2.6933 | 0.14395 | 1.3333 | 1.4048 | 1.4048 | 1.6983
v8 | 0.02926 | 0.375 | 0.05 | 0.18885 | 0.32342 | 20.3642 | 0.00099293 | 0.42467 | 0.475 | 0.37 | 0.845 | 0.0762 | 0.36 | 0.22141 | 2.2533 | 0.2032 | 0.96 | 1.2838 | 1.2838 | 1.232
v9 | 0.02926 | 0.375 | 0.05 | 0.21086 | 0.33436 | 20.6046 | 0.00098718 | 0.45865 | 0.34 | 0.395 | 0.735 | 0.09525 | 0.37 | 0.23913 | 1.96 | 0.254 | 0.98667 | 1.1618 | 0.86076 | 1.4391
v10 | 0.02926 | 0.375 | 0.05 | 0.22623 | 0.32787 | 20.8117 | 0.00098227 | 0.50181 | 0.275 | 0.325 | 0.6 | 0.10795 | 0.26 | 0.26163 | 1.6 | 0.28787 | 0.69333 | 1.1818 | 0.84615 | 1.4191
v11 | 0.02926 | 0.375 | 0.05 | 0.28007 | 0.39428 | 17.5983 | 0.001063 | 0.51661 | 0.28 | 0.355 | 0.635 | 0.1016 | 0.18 | 0.26935 | 1.6933 | 0.27093 | 0.48 | 1.2679 | 0.78873 | 1.3635
v12 | 0.02926 | 0.375 | 0.05 | 0.2801 | 0.37321 | 17.9994 | 0.0010524 | 0.54584 | 0.295 | 0.28 | 0.575 | 0.098425 | 0.23 | 0.28459 | 1.5333 | 0.26247 | 0.61333 | 1.0536 | 1.0536 | 1.2037
v13 | 0.02926 | 0.375 | 0.05 | 0.3 | 0.37955 | 18.5267 | 0.0010387 | 0.57485 | 0.33 | 0.26 | 0.59 | 0.10478 | 0.2 | 0.29971 | 1.5733 | 0.27941 | 0.53333 | 1.2692 | 1.2692 | 1.3116
v14 | 0.02926 | 0.375 | 0.05 | 0.30118 | 0.35432 | 18.8821 | 0.0010296 | 0.61818 | 0.305 | 0.32 | 0.625 | 0.10795 | 0.19 | 0.3223 | 1.6667 | 0.28787 | 0.50667 | 1.0492 | 0.95312 | 1.3167
v15 | 0.02926 | 0.375 | 0.05 | 0.32766 | 0.3716 | 19.0158 | 0.0010262 | 0.64128 | 0.255 | 0.295 | 0.55 | 0.1143 | 0.18 | 0.33435 | 1.4667 | 0.3048 | 0.48 | 1.1569 | 0.86441 | 1.2547
v16 | 0.02926 | 0.375 | 0.05 | 0.33958 | 0.37348 | 19.5813 | 0.001012 | 0.66127 | 0.24 | 0.32 | 0.56 | 0.127 | 0.195 | 0.34477 | 1.4933 | 0.33867 | 0.52 | 1.3333 | 0.75 | 1.4839
v17 | 0.02926 | 0.375 | 0.05 | 0.34938 | 0.36162 | 19.8795 | 0.0010047 | 0.70265 | 0.23 | 0.265 | 0.495 | 0.12383 | 0.19 | 0.36635 | 1.32 | 0.3302 | 0.50667 | 1.1522 | 0.86792 | 2.0827
v18 | 0.02926 | 0.375 | 0.05 | 0.34833 | 0.34294 | 20.1351 | 0.00099846 | 0.7387 | 0.24 | 0.29 | 0.53 | 0.127 | 0.22 | 0.38514 | 1.4133 | 0.33867 | 0.58667 | 1.2083 | 0.82759 | 2.0305
v19 | 0.02926 | 0.375 | 0.05 | 0.39387 | 0.37109 | 19.2644 | 0.0010199 | 0.7719 | 0.33 | 0.235 | 0.565 | 0.12065 | 0.215 | 0.40245 | 1.5067 | 0.32173 | 0.57333 | 1.4043 | 1.4043 | 2.3222
v20 | 0.02926 | 0.375 | 0.05 | 0.40253 | 0.37245 | 19.7341 | 0.0010083 | 0.78601 | 0.175 | 0.265 | 0.44 | 0.1143 | 0.16 | 0.4098 | 1.1733 | 0.3048 | 0.42667 | 1.5143 | 0.66038 | 1.6438
v21 | 0.02926 | 0.375 | 0.05 | 0.41934 | 0.37579 | 20.1596 | 0.00099787 | 0.81156 | 0.245 | 0.27 | 0.515 | 0.13018 | 0.175 | 0.42313 | 1.3733 | 0.34713 | 0.46667 | 1.102 | 0.90741 | 2.7621

## H1
Flow scenario | Debris diameter | Debris length | Pier diameter | Discharge | Water depth | Water temperature | Viscosity | Average velocity | Width Left WL | Width Right WR | Width W | Depth H | Length K | FrL | ωc | ηc | κc | ψ | φ | CD
| m | m | m | m3/s | m | C | kg/ms | m/s | m | m | m | m | m
v1 | 0.01185 | 0.375 | 0.05 | 0.093986 | 0.29753 | 13.3451 | 0.0011865 | 0.22974 | 0.59 | 0.55 | 1.14 | 0.0381 | 0.57 | 0.11978 | 3.04 | 0.1016 | 1.52 | 1.0727 | 1.0727 | 1.3627
v2 | 0.01185 | 0.375 | 0.05 | 0.10626 | 0.29878 | 13.4502 | 0.0011832 | 0.25865 | 0.51 | 0.455 | 0.965 | 0.0381 | 0.53 | 0.13485 | 2.5733 | 0.1016 | 1.4133 | 1.1209 | 1.1209 | 2.7847
v3 | 0.01185 | 0.375 | 0.05 | 0.11115 | 0.29528 | 13.4762 | 0.0011824 | 0.27375 | 0.395 | 0.53 | 0.925 | 0.0762 | 0.48 | 0.14273 | 2.4667 | 0.2032 | 1.28 | 1.3418 | 0.74528 | 1.907
v4 | 0.01185 | 0.375 | 0.05 | 0.11948 | 0.29416 | 13.5627 | 0.0011796 | 0.2954 | 0.51 | 0.465 | 0.975 | 0.041275 | 0.48 | 0.15401 | 2.6 | 0.11007 | 1.28 | 1.0968 | 1.0968 | 1.785
v5 | 0.01185 | 0.375 | 0.05 | 0.14413 | 0.2955 | 13.8773 | 0.0011699 | 0.35471 | 0.5 | 0.44 | 0.94 | 0.0889 | 0.45 | 0.18494 | 2.5067 | 0.23707 | 1.2 | 1.1364 | 1.1364 | 1.8475
v6 | 0.01185 | 0.375 | 0.05 | 0.15156 | 0.29314 | 12.596 | 0.0012105 | 0.37602 | 0.48 | 0.44 | 0.92 | 0.1143 | 0.4 | 0.19605 | 2.4533 | 0.3048 | 1.0667 | 1.0909 | 1.0909 | 1.9953
v7 | 0.01185 | 0.375 | 0.05 | 0.1642 | 0.29536 | 12.9022 | 0.0012006 | 0.40433 | 0.46 | 0.515 | 0.975 | 0.1397 | 0.34 | 0.21081 | 2.6 | 0.37253 | 0.90667 | 1.1196 | 0.8932 | 1.3075
v8 | 0.01185 | 0.375 | 0.05 | 0.1768 | 0.29376 | 13.2086 | 0.0011908 | 0.4377 | 0.42 | 0.37 | 0.79 | 0.08255 | 0.38 | 0.2282 | 2.1067 | 0.22013 | 1.0133 | 1.1351 | 1.1351 | 2.1123
v9 | 0.01185 | 0.375 | 0.05 | 0.18684 | 0.29207 | 13.5889 | 0.0011788 | 0.46523 | 0.41 | 0.35 | 0.76 | 0.0889 | 0.26 | 0.24256 | 2.0267 | 0.23707 | 0.69333 | 1.1714 | 1.1714 | 1.8983
v10 | 0.01185 | 0.375 | 0.05 | 0.19761 | 0.2916 | 14.0551 | 0.0011644 | 0.49287 | 0.435 | 0.41 | 0.845 | 0.1397 | 0.39 | 0.25697 | 2.2533 | 0.37253 | 1.04 | 1.061 | 1.061 | 1.969
v11 | 0.01185 | 0.375 | 0.05 | 0.20625 | 0.29027 | 14.4733 | 0.0011517 | 0.51675 | 0.43 | 0.375 | 0.805 | 0.1397 | 0.35 | 0.26942 | 2.1467 | 0.37253 | 0.93333 | 1.1467 | 1.1467 | 2.4421
v12 | 0.01185 | 0.375 | 0.05 | 0.2194 | 0.2932 | 14.7625 | 0.001143 | 0.54422 | 0.405 | 0.32 | 0.725 | 0.127 | 0.24 | 0.28374 | 1.9333 | 0.33867 | 0.64 | 1.2656 | 1.2656 | 1.8298
v13 | 0.01185 | 0.375 | 0.05 | 0.23897 | 0.29442 | 14.6153 | 0.0011474 | 0.59029 | 0.335 | 0.405 | 0.74 | 0.14605 | 0.29 | 0.30776 | 1.9733 | 0.38947 | 0.77333 | 1.209 | 0.82716 | 1.727
v14 | 0.01185 | 0.375 | 0.05 | 0.24859 | 0.29326 | 14.8772 | 0.0011396 | 0.61648 | 0.4 | 0.355 | 0.755 | 0.13335 | 0.32 | 0.32142 | 2.0133 | 0.3556 | 0.85333 | 1.1268 | 1.1268 | 2.4675
v15 | 0.01185 | 0.375 | 0.05 | 0.25882 | 0.29032 | 13.1125 | 0.0011939 | 0.64837 | 0.325 | 0.395 | 0.72 | 0.1524 | 0.3 | 0.33804 | 1.92 | 0.4064 | 0.8 | 1.2154 | 0.82278 | 2.2001
v16 | 0.01185 | 0.375 | 0.05 | 0.27152 | 0.2922 | 13.3051 | 0.0011877 | 0.67581 | 0.31 | 0.35 | 0.66 | 0.14605 | 0.22 | 0.35235 | 1.76 | 0.38947 | 0.58667 | 1.129 | 0.88571 | 1.795
v17 | 0.01185 | 0.375 | 0.05 | 0.27698 | 0.29044 | 13.7841 | 0.0011728 | 0.69358 | 0.27 | 0.33 | 0.6 | 0.1651 | 0.24 | 0.36161 | 1.6 | 0.44027 | 0.64 | 1.2222 | 0.81818 | 2.122
v18 | 0.01185 | 0.375 | 0.05 | 0.29643 | 0.29463 | 14.0809 | 0.0011636 | 0.73172 | 0.275 | 0.32 | 0.595 | 0.18415 | 0.27 | 0.3815 | 1.5867 | 0.49107 | 0.72 | 1.1636 | 0.85938 | 2.7397
v19 | 0.01185 | 0.375 | 0.05 | 0.30496 | 0.29223 | 14.5017 | 0.0011508 | 0.75897 | 0.33 | 0.26 | 0.59 | 0.2032 | 0.28 | 0.39571 | 1.5733 | 0.54187 | 0.74667 | 1.2692 | 1.2692 | 3.2868
v20 | 0.01185 | 0.375 | 0.05 | 0.31585 | 0.29497 | 14.7504 | 0.0011434 | 0.77876 | 0.25 | 0.305 | 0.555 | 0.1905 | 0.23 | 0.40603 | 1.48 | 0.508 | 0.61333 | 1.22 | 0.81967 | 3.0916

## H2
Flow scenario | Debris diameter | Debris length | Pier diameter | Discharge | Water depth | Water temperature | Viscosity | Average velocity | Width Left WL | Width Right WR | Width W | Depth H | Length K | FrL | ωc | ηc | κc | ψ | φ | CD
| m | m | m | m3/s | m | C | kg/ms | m/s | m | m | m | m | m
v1 | 0.01185 | 0.375 | 0.05 | 0.1124 | 0.36946 | 12.8239 | 0.0012031 | 0.22126 | 0.52 | 0.48 | 1 | 0.05715 | 0.6 | 0.11536 | 2.6667 | 0.1524 | 1.6 | 1.0833 | 1.0833 | 1.3845
v2 | 0.01185 | 0.375 | 0.05 | 0.12542 | 0.36839 | 12.9807 | 0.0011981 | 0.24761 | 0.5 | 0.58 | 1.08 | 0.0635 | 0.58 | 0.1291 | 2.88 | 0.16933 | 1.5467 | 1.16 | 0.86207 | 0.89755
v3 | 0.01185 | 0.375 | 0.05 | 0.14519 | 0.37162 | 13.1305 | 0.0011933 | 0.28414 | 0.45 | 0.51 | 0.96 | 0.0508 | 0.39 | 0.14814 | 2.56 | 0.13547 | 1.04 | 1.1333 | 0.88235 | 1.2887
v4 | 0.01185 | 0.375 | 0.05 | 0.1553 | 0.37016 | 13.4805 | 0.0011822 | 0.30514 | 0.47 | 0.53 | 1 | 0.06985 | 0.49 | 0.15909 | 2.6667 | 0.18627 | 1.3067 | 1.1277 | 0.88679 | 1.1701
v5 | 0.01185 | 0.375 | 0.05 | 0.17392 | 0.3732 | 13.7609 | 0.0011735 | 0.33892 | 0.56 | 0.43 | 0.99 | 0.08255 | 0.44 | 0.17671 | 2.64 | 0.22013 | 1.1733 | 1.3023 | 1.3023 | 1.2434
v6 | 0.01185 | 0.375 | 0.05 | 0.18993 | 0.37187 | 13.9423 | 0.0011679 | 0.37145 | 0.395 | 0.455 | 0.85 | 0.0889 | 0.4 | 0.19366 | 2.2667 | 0.23707 | 1.0667 | 1.1519 | 0.86813 | 1.2531
v7 | 0.01185 | 0.375 | 0.05 | 0.20419 | 0.37144 | 14.3005 | 0.0011569 | 0.3998 | 0.43 | 0.5 | 0.93 | 0.08255 | 0.43 | 0.20845 | 2.48 | 0.22013 | 1.1467 | 1.1628 | 0.86 | 1.4533
v8 | 0.01185 | 0.375 | 0.05 | 0.21773 | 0.3679 | 14.4932 | 0.0011511 | 0.43042 | 0.34 | 0.4 | 0.74 | 0.0889 | 0.25 | 0.22441 | 1.9733 | 0.23707 | 0.66667 | 1.1765 | 0.85 | 1.6544
v9 | 0.01185 | 0.375 | 0.05 | 0.23309 | 0.37137 | 14.7749 | 0.0011426 | 0.45648 | 0.33 | 0.42 | 0.75 | 0.127 | 0.37 | 0.23799 | 2 | 0.33867 | 0.98667 | 1.2727 | 0.78571 | 2.2045
v10 | 0.01185 | 0.375 | 0.05 | 0.25291 | 0.37034 | 15.0411 | 0.0011348 | 0.49668 | 0.3 | 0.355 | 0.655 | 0.13335 | 0.26 | 0.25895 | 1.7467 | 0.3556 | 0.69333 | 1.1833 | 0.84507 | 1.964
v11 | 0.01185 | 0.375 | 0.05 | 0.27051 | 0.37123 | 12.6465 | 0.0012088 | 0.52996 | 0.35 | 0.4 | 0.75 | 0.127 | 0.27 | 0.27631 | 2 | 0.33867 | 0.72 | 1.1429 | 0.875 | 2.3806
v12 | 0.01185 | 0.375 | 0.05 | 0.28715 | 0.36839 | 12.7936 | 0.0012041 | 0.56689 | 0.34 | 0.4 | 0.74 | 0.15875 | 0.27 | 0.29556 | 1.9733 | 0.42333 | 0.72 | 1.1765 | 0.85 | 1.658
v13 | 0.01185 | 0.375 | 0.05 | 0.29625 | 0.36952 | 13.0483 | 0.0011959 | 0.58306 | 0.27 | 0.3 | 0.57 | 0.13335 | 0.235 | 0.30399 | 1.52 | 0.3556 | 0.62667 | 1.1111 | 0.9 | 1.6325
v14 | 0.01185 | 0.375 | 0.05 | 0.31089 | 0.36586 | 13.3288 | 0.001187 | 0.61801 | 0.26 | 0.33 | 0.59 | 0.1651 | 0.18 | 0.32221 | 1.5733 | 0.44027 | 0.48 | 1.2692 | 0.78788 | 1.4938
v15 | 0.01185 | 0.375 | 0.05 | 0.3292 | 0.36612 | 13.52 | 0.001181 | 0.65392 | 0.24 | 0.355 | 0.595 | 0.1524 | 0.24 | 0.34094 | 1.5867 | 0.4064 | 0.64 | 1.4792 | 0.67606 | 1.5574
v16 | 0.01185 | 0.375 | 0.05 | 0.34709 | 0.37095 | 13.6068 | 0.0011783 | 0.68048 | 0.26 | 0.31 | 0.57 | 0.15875 | 0.23 | 0.35479 | 1.52 | 0.42333 | 0.61333 | 1.1923 | 0.83871 | 1.9999
v17 | 0.01185 | 0.375 | 0.05 | 0.35321 | 0.37161 | 13.9529 | 0.0011675 | 0.69127 | 0.305 | 0.36 | 0.665 | 0.1778 | 0.2 | 0.36041 | 1.7733 | 0.47413 | 0.53333 | 1.1803 | 0.84722 | 2.1818
v18 | 0.01185 | 0.375 | 0.05 | 0.37755 | 0.36652 | 14.3968 | 0.001154 | 0.74916 | 0.295 | 0.255 | 0.55 | 0.17145 | 0.235 | 0.39059 | 1.4667 | 0.4572 | 0.62667 | 1.1569 | 1.1569 | 2.119
v19 | 0.01185 | 0.375 | 0.05 | 0.38646 | 0.36605 | 14.689 | 0.0011452 | 0.76783 | 0.26 | 0.32 | 0.58 | 0.2286 | 0.26 | 0.40032 | 1.5467 | 0.6096 | 0.69333 | 1.2308 | 0.8125 | 2.2592
v20 | 0.01185 | 0.375 | 0.05 | 0.40103 | 0.37057 | 15.3612 | 0.0011254 | 0.78706 | 0.295 | 0.26 | 0.555 | 0.1651 | 0.17 | 0.41035 | 1.48 | 0.44027 | 0.45333 | 1.1346 | 1.1346 | 1.8187
v21 | 0.01185 | 0.375 | 0.05 | 0.41345 | 0.36632 | 15.5309 | 0.0011205 | 0.82084 | 0.22 | 0.31 | 0.53 | 0.2032 | 0.21 | 0.42797 | 1.4133 | 0.54187 | 0.56 | 1.4091 | 0.70968 | 2.2555

## H3
Flow scenario | Debris diameter | Debris length | Pier diameter | Discharge | Water depth | Water temperature | Viscosity | Average velocity | Width Left WL | Width Right WR | Width W | Depth H | Length K | FrL | ωc | ηc | κc | ψ | φ | CD
| m | m | m | m3/s | m | C | kg/ms | m/s | m | m | m | m | m
v1 | 0.01185 | 0.375 | 0.05 | 0.13463 | 0.44847 | 14.2303 | 0.001159 | 0.21833 | 0.58 | 0.52 | 1.1 | 0.03175 | 0.63 | 0.11383 | 2.9333 | 0.084667 | 1.68 | 1.1154 | 1.1154 | 1.6914
v2 | 0.01185 | 0.375 | 0.05 | 0.15258 | 0.44895 | 14.4124 | 0.0011535 | 0.24717 | 0.62 | 0.54 | 1.16 | 0.04445 | 0.54 | 0.12887 | 3.0933 | 0.11853 | 1.44 | 1.1481 | 1.1481 | 1.2588
v3 | 0.01185 | 0.375 | 0.05 | 0.17274 | 0.45119 | 14.5827 | 0.0011484 | 0.27843 | 0.46 | 0.53 | 0.99 | 0.0508 | 0.51 | 0.14517 | 2.64 | 0.13547 | 1.36 | 1.1522 | 0.86792 | 1.3879
v4 | 0.01185 | 0.375 | 0.05 | 0.19281 | 0.44489 | 14.7757 | 0.0011426 | 0.3152 | 0.38 | 0.42 | 0.8 | 0.0635 | 0.29 | 0.16433 | 2.1333 | 0.16933 | 0.77333 | 1.1053 | 0.90476 | 1.0186
v5 | 0.01185 | 0.375 | 0.05 | 0.20824 | 0.44196 | 14.9993 | 0.001136 | 0.34266 | 0.4 | 0.46 | 0.86 | 0.06985 | 0.26 | 0.17866 | 2.2933 | 0.18627 | 0.69333 | 1.15 | 0.86957 | 1.0629
v6 | 0.01185 | 0.375 | 0.05 | 0.22767 | 0.44351 | 15.3444 | 0.0011259 | 0.37333 | 0.43 | 0.465 | 0.895 | 0.0889 | 0.32 | 0.19464 | 2.3867 | 0.23707 | 0.85333 | 1.0814 | 0.92473 | 0.95007
v7 | 0.01185 | 0.375 | 0.05 | 0.24995 | 0.44427 | 15.7661 | 0.0011137 | 0.40917 | 0.35 | 0.42 | 0.77 | 0.1016 | 0.27 | 0.21333 | 2.0533 | 0.27093 | 0.72 | 1.2 | 0.83333 | 1.1773
v8 | 0.01185 | 0.375 | 0.05 | 0.27134 | 0.44707 | 16.0136 | 0.0011066 | 0.44141 | 0.4 | 0.44 | 0.84 | 0.1143 | 0.37 | 0.23014 | 2.24 | 0.3048 | 0.98667 | 1.1 | 0.90909 | 1.595
v9 | 0.01185 | 0.375 | 0.05 | 0.28457 | 0.44913 | 16.2954 | 0.0010987 | 0.46079 | 0.3 | 0.345 | 0.645 | 0.09525 | 0.25 | 0.24025 | 1.72 | 0.254 | 0.66667 | 1.15 | 0.86957 | 1.3406
v10 | 0.01185 | 0.375 | 0.05 | 0.30309 | 0.44861 | 16.4256 | 0.001095 | 0.49136 | 0.36 | 0.295 | 0.655 | 0.13335 | 0.27 | 0.25618 | 1.7467 | 0.3556 | 0.72 | 1.2203 | 1.2203 | 1.7634
v11 | 0.01185 | 0.375 | 0.05 | 0.31863 | 0.4453 | 15.1931 | 0.0011303 | 0.52039 | 0.305 | 0.4 | 0.705 | 0.1016 | 0.21 | 0.27132 | 1.88 | 0.27093 | 0.56 | 1.3115 | 0.7625 | 1.4858
v12 | 0.01185 | 0.375 | 0.05 | 0.33538 | 0.44441 | 15.4875 | 0.0011217 | 0.54885 | 0.25 | 0.35 | 0.6 | 0.1143 | 0.235 | 0.28616 | 1.6 | 0.3048 | 0.62667 | 1.4 | 0.71429 | 1.8446
v13 | 0.01185 | 0.375 | 0.05 | 0.35564 | 0.446 | 15.8212 | 0.0011121 | 0.57992 | 0.26 | 0.32 | 0.58 | 0.10795 | 0.195 | 0.30236 | 1.5467 | 0.28787 | 0.52 | 1.2308 | 0.8125 | 1.5219
v14 | 0.01185 | 0.375 | 0.05 | 0.37442 | 0.45351 | 16.0651 | 0.0011052 | 0.60044 | 0.3 | 0.33 | 0.63 | 0.1465 | 0.22 | 0.31305 | 1.68 | 0.39067 | 0.58667 | 1.1 | 0.90909 | 1.3036
v15 | 0.01185 | 0.375 | 0.05 | 0.39588 | 0.45374 | 16.293 | 0.0010987 | 0.63454 | 0.355 | 0.28 | 0.635 | 0.1651 | 0.23 | 0.33083 | 1.6933 | 0.44027 | 0.61333 | 1.2679 | 1.2679 | 1.3976
v16 | 0.01185 | 0.375 | 0.05 | 0.40158 | 0.45369 | 16.7241 | 0.0010867 | 0.64375 | 0.37 | 0.3 | 0.67 | 0.1778 | 0.21 | 0.33563 | 1.7867 | 0.47413 | 0.56 | 1.2333 | 1.2333 | 2.095
v17 | 0.01185 | 0.375 | 0.05 | 0.41711 | 0.45163 | 16.957 | 0.0010803 | 0.67169 | 0.28 | 0.32 | 0.6 | 0.15875 | 0.22 | 0.3502 | 1.6 | 0.42333 | 0.58667 | 1.1429 | 0.875 | 2.272

## T1
Flow scenario | Debris diameter | Debris length | Pier diameter | Discharge | Water depth | Water temperature | Viscosity | Average velocity | Width Left WL | Width Right WR | Width W | Depth H | Length K | FrL | ωc | ηc | κc | ψ | φ | CD
| m | m | m | m3/s | m | C | kg/ms | m/s | m | m | m | m | m
v1 | 0.01185 | 0.375 | 0.05 | 0.10673 | 0.31864 | 9.2952 | 0.0013254 | 0.24361 | 0.56 | 0.6 | 1.16 | 0.03175 | 0.59 | 0.12701 | 3.0933 | 0.084667 | 1.5733 | 1.0714 | 0.93333 | 1.4417
v2 | 0.01185 | 0.375 | 0.05 | 0.1104 | 0.28847 | 9.1506 | 0.0013308 | 0.27833 | 0.485 | 0.53 | 1.015 | 0.0381 | 0.51 | 0.14511 | 2.7067 | 0.1016 | 1.36 | 1.0928 | 0.91509 | 1.3361
v3 | 0.01185 | 0.375 | 0.05 | 0.16157 | 0.3768 | 11.549 | 0.0012453 | 0.31185 | 0.53 | 0.46 | 0.99 | 0.08255 | 0.52 | 0.16259 | 2.64 | 0.22013 | 1.3867 | 1.1522 | 1.1522 | 1.5108
v4 | 0.01185 | 0.375 | 0.05 | 0.16342 | 0.34854 | 11.4954 | 0.0012471 | 0.34101 | 0.46 | 0.51 | 0.97 | 0.0508 | 0.43 | 0.17779 | 2.5867 | 0.13547 | 1.1467 | 1.1087 | 0.90196 | 1.2469
v5 | 0.01185 | 0.375 | 0.05 | 0.16394 | 0.32722 | 10.6112 | 0.0012777 | 0.36436 | 0.42 | 0.375 | 0.795 | 0.0508 | 0.35 | 0.18997 | 2.12 | 0.13547 | 0.93333 | 1.12 | 1.12 | 1.4955
v6 | 0.01185 | 0.375 | 0.05 | 0.18649 | 0.33456 | 11.0744 | 0.0012615 | 0.40541 | 0.46 | 0.405 | 0.865 | 0.0889 | 0.38 | 0.21137 | 2.3067 | 0.23707 | 1.0133 | 1.1358 | 1.1358 | 1.5411
v7 | 0.01185 | 0.375 | 0.05 | 0.20006 | 0.32713 | 12.1705 | 0.0012244 | 0.44476 | 0.395 | 0.47 | 0.865 | 0.1397 | 0.36 | 0.23188 | 2.3067 | 0.37253 | 0.96 | 1.1899 | 0.84043 | 1.718
v8 | 0.01185 | 0.375 | 0.05 | 0.21437 | 0.3345 | 13.4766 | 0.0011823 | 0.46609 | 0.4 | 0.37 | 0.77 | 0.0889 | 0.4 | 0.24301 | 2.0533 | 0.23707 | 1.0667 | 1.0811 | 1.0811 | 1.5408
v9 | 0.01185 | 0.375 | 0.05 | 0.22529 | 0.32702 | 14.0034 | 0.001166 | 0.50103 | 0.34 | 0.38 | 0.72 | 0.1016 | 0.23 | 0.26123 | 1.92 | 0.27093 | 0.61333 | 1.1176 | 0.89474 | 1.305
v10 | 0.01185 | 0.375 | 0.05 | 0.22704 | 0.31009 | 15.2944 | 0.0011273 | 0.53249 | 0.39 | 0.32 | 0.71 | 0.13335 | 0.32 | 0.27763 | 1.8933 | 0.3556 | 0.85333 | 1.2188 | 1.2188 | 2.2073
v11 | 0.01185 | 0.375 | 0.05 | 0.27926 | 0.36112 | 13.6236 | 0.0011777 | 0.56241 | 0.23 | 0.35 | 0.58 | 0.09525 | 0.22 | 0.29323 | 1.5467 | 0.254 | 0.58667 | 1.5217 | 0.65714 | 1.8384
v12 | 0.01185 | 0.375 | 0.05 | 0.27956 | 0.34243 | 11.957 | 0.0012315 | 0.59374 | 0.24 | 0.33 | 0.57 | 0.1651 | 0.17 | 0.30956 | 1.52 | 0.44027 | 0.45333 | 1.375 | 0.72727 | 1.7192
v13 | 0.01185 | 0.375 | 0.05 | 0.28473 | 0.32578 | 14.2788 | 0.0011576 | 0.63563 | 0.35 | 0.42 | 0.77 | 0.17145 | 0.29 | 0.3314 | 2.0533 | 0.4572 | 0.77333 | 1.2 | 0.83333 | 1.809
v14 | 0.01185 | 0.375 | 0.05 | 0.31532 | 0.34512 | 15.4553 | 0.0011226 | 0.66449 | 0.35 | 0.29 | 0.64 | 0.1778 | 0.21 | 0.34645 | 1.7067 | 0.47413 | 0.56 | 1.2069 | 1.2069 | 1.606
v15 | 0.01185 | 0.375 | 0.05 | 0.32419 | 0.33745 | 14.7029 | 0.0011448 | 0.69868 | 0.29 | 0.34 | 0.63 | 0.15875 | 0.22 | 0.36428 | 1.68 | 0.42333 | 0.58667 | 1.1724 | 0.85294 | 1.2948
v16 | 0.01185 | 0.375 | 0.05 | 0.33439 | 0.33062 | 14.8286 | 0.001141 | 0.73558 | 0.25 | 0.3 | 0.55 | 0.14605 | 0.21 | 0.38351 | 1.4667 | 0.38947 | 0.56 | 1.2 | 0.83333 | 1.7001
v17 | 0.01185 | 0.375 | 0.05 | 0.33088 | 0.3133 | 16.2903 | 0.0010988 | 0.76809 | 0.24 | 0.29 | 0.53 | 0.1524 | 0.21 | 0.40046 | 1.4133 | 0.4064 | 0.56 | 1.2083 | 0.82759 | 1.7606
v18 | 0.01185 | 0.375 | 0.05 | 0.3809 | 0.34019 | 13.9773 | 0.0011668 | 0.8143 | 0.3 | 0.27 | 0.57 | 0.18145 | 0.2 | 0.42455 | 1.52 | 0.48387 | 0.53333 | 1.1111 | 1.1111 | 1.9658
v19 | 0.01185 | 0.375 | 0.05 | 0.37805 | 0.32998 | 15.7955 | 0.0011128 | 0.83321 | 0.24 | 0.27 | 0.51 | 0.1651 | 0.2 | 0.43441 | 1.36 | 0.44027 | 0.53333 | 1.125 | 0.88889 | 2.212
v20 | 0.01185 | 0.375 | 0.05 | 0.41466 | 0.34729 | 16.913 | 0.0010815 | 0.86835 | 0.24 | 0.33 | 0.57 | 0.14605 | 0.21 | 0.45274 | 1.52 | 0.38947 | 0.56 | 1.375 | 0.72727 | 2.0995
v21 | 0.01185 | 0.375 | 0.05 | 0.39501 | 0.3201 | 14.9803 | 0.0011366 | 0.89748 | 0.22 | 0.29 | 0.51 | 0.1778 | 0.2 | 0.46793 | 1.36 | 0.47413 | 0.53333 | 1.3182 | 0.75862 | 1.9426

## T2
Flow scenario | Debris diameter | Debris length | Pier diameter | Discharge | Water depth | Water temperature | Viscosity | Average velocity | Width Left WL | Width Right WR | Width W | Depth H | Length K | FrL | ωc | ηc | κc | ψ | φ | CD
| m | m | m | m3/s | m | C | kg/ms | m/s | m | m | m | m | m
v1 | 0.01185 | 0.375 | 0.05 | 0.1072 | 0.31839 | 9.5174 | 0.0013172 | 0.24486 | 0.53 | 0.59 | 1.12 | 0.0508 | 0.48 | 0.12767 | 2.9867 | 0.13547 | 1.28 | 1.1132 | 0.89831 | 1.2042
v2 | 0.01185 | 0.375 | 0.05 | 0.11023 | 0.28847 | 9.3999 | 0.0013215 | 0.27789 | 0.53 | 0.57 | 1.1 | 0.06985 | 0.67 | 0.14488 | 2.9333 | 0.18627 | 1.7867 | 1.0755 | 0.92982 | 1.3858
v3 | 0.01185 | 0.375 | 0.05 | 0.16179 | 0.3767 | 11.2546 | 0.0012553 | 0.31235 | 0.47 | 0.42 | 0.89 | 0.05715 | 0.45 | 0.16285 | 2.3733 | 0.1524 | 1.2 | 1.119 | 1.119 | 1.1427
v4 | 0.01185 | 0.375 | 0.05 | 0.16317 | 0.34873 | 11.7505 | 0.0012384 | 0.34028 | 0.47 | 0.53 | 1 | 0.10795 | 0.44 | 0.17741 | 2.6667 | 0.28787 | 1.1733 | 1.1277 | 0.88679 | 1.5264
v5 | 0.01185 | 0.375 | 0.05 | 0.16397 | 0.32708 | 10.8912 | 0.0012679 | 0.3646 | 0.44 | 0.38 | 0.82 | 0.1524 | 0.36 | 0.19009 | 2.1867 | 0.4064 | 0.96 | 1.1579 | 1.1579 | 1.5783
v6 | 0.01185 | 0.375 | 0.05 | 0.18599 | 0.3356 | 11.2452 | 0.0012556 | 0.40305 | 0.36 | 0.415 | 0.775 | 0.13335 | 0.35 | 0.21014 | 2.0667 | 0.3556 | 0.93333 | 1.1528 | 0.86747 | 1.8925
v7 | 0.01185 | 0.375 | 0.05 | 0.20255 | 0.32737 | 12.3349 | 0.001219 | 0.44996 | 0.34 | 0.41 | 0.75 | 0.1143 | 0.25 | 0.2346 | 2 | 0.3048 | 0.66667 | 1.2059 | 0.82927 | 1.5913
v8 | 0.01185 | 0.375 | 0.05 | 0.21435 | 0.33486 | 13.6093 | 0.0011782 | 0.46555 | 0.39 | 0.455 | 0.845 | 0.17145 | 0.31 | 0.24273 | 2.2533 | 0.4572 | 0.82667 | 1.1667 | 0.85714 | 1.5583
v9 | 0.01185 | 0.375 | 0.05 | 0.2243 | 0.32556 | 14.2817 | 0.0011575 | 0.50107 | 0.28 | 0.35 | 0.63 | 0.13335 | 0.18 | 0.26124 | 1.68 | 0.3556 | 0.48 | 1.25 | 0.8 | 1.7818
v10 | 0.01185 | 0.375 | 0.05 | 0.22621 | 0.31148 | 15.4263 | 0.0011235 | 0.52818 | 0.32 | 0.38 | 0.7 | 0.1651 | 0.29 | 0.27538 | 1.8667 | 0.44027 | 0.77333 | 1.1875 | 0.84211 | 1.9177
v11 | 0.01185 | 0.375 | 0.05 | 0.27882 | 0.36177 | 13.7238 | 0.0011746 | 0.56052 | 0.29 | 0.33 | 0.62 | 0.1524 | 0.2 | 0.29224 | 1.6533 | 0.4064 | 0.53333 | 1.1379 | 0.87879 | 1.4628
v12 | 0.01185 | 0.375 | 0.05 | 0.28106 | 0.34566 | 12.1912 | 0.0012237 | 0.59136 | 0.26 | 0.23 | 0.49 | 0.15875 | 0.2 | 0.30832 | 1.3067 | 0.42333 | 0.53333 | 1.1304 | 1.1304 | 2.0145
v13 | 0.01185 | 0.375 | 0.05 | 0.28443 | 0.3277 | 14.4558 | 0.0011522 | 0.63125 | 0.215 | 0.3 | 0.515 | 0.1905 | 0.23 | 0.32912 | 1.3733 | 0.508 | 0.61333 | 1.3953 | 0.71667 | 1.9114
v14 | 0.01185 | 0.375 | 0.05 | 0.31495 | 0.34669 | 15.5123 | 0.001121 | 0.66068 | 0.23 | 0.32 | 0.55 | 0.20955 | 0.19 | 0.34446 | 1.4667 | 0.5588 | 0.50667 | 1.3913 | 0.71875 | 2.0398
v15 | 0.01185 | 0.375 | 0.05 | 0.32635 | 0.34098 | 14.7858 | 0.0011423 | 0.69607 | 0.26 | 0.24 | 0.5 | 0.1905 | 0.18 | 0.36291 | 1.3333 | 0.508 | 0.48 | 1.0833 | 1.0833 | 1.758
v16 | 0.01185 | 0.375 | 0.05 | 0.33477 | 0.33245 | 15.016 | 0.0011355 | 0.73235 | 0.29 | 0.23 | 0.52 | 0.2032 | 0.21 | 0.38183 | 1.3867 | 0.54187 | 0.56 | 1.2609 | 1.2609 | 2.1732
v17 | 0.01185 | 0.375 | 0.05 | 0.33092 | 0.31156 | 16.5876 | 0.0010905 | 0.77247 | 0.27 | 0.325 | 0.595 | 0.254 | 0.24 | 0.40275 | 1.5867 | 0.67733 | 0.64 | 1.2037 | 0.83077 | 2.9293
v18 | 0.01185 | 0.375 | 0.05 | 0.37937 | 0.34479 | 14.4329 | 0.0011529 | 0.80021 | 0.24 | 0.27 | 0.51 | 0.23495 | 0.25 | 0.41721 | 1.36 | 0.62653 | 0.66667 | 1.125 | 0.88889 | 2.78
v19 | 0.01185 | 0.375 | 0.05 | 0.382 | 0.33129 | 16.0242 | 0.0011063 | 0.83861 | 0.265 | 0.23 | 0.495 | 0.2413 | 0.2 | 0.43723 | 1.32 | 0.64347 | 0.53333 | 1.1522 | 1.1522 | 2.1715
v20 | 0.01185 | 0.375 | 0.05 | 0.41896 | 0.35263 | 17.0797 | 0.001077 | 0.86407 | 0.25 | 0.305 | 0.555 | 0.2921 | 0.27 | 0.4505 | 1.48 | 0.77893 | 0.72 | 1.22 | 0.81967 | 2.9018
v21 | 0.01185 | 0.375 | 0.05 | 0.40422 | 0.32059 | 15.2526 | 0.0011285 | 0.91698 | 0.24 | 0.27 | 0.51 | 0.2286 | 0.15 | 0.47809 | 1.36 | 0.6096 | 0.4 | 1.125 | 0.88889

## N1
Flow scenario | Debris diameter | Debris length | Pier diameter | Discharge | Water depth | Water temperature | Viscosity | Average velocity | Width Left WL | Width Right WR | Width W | Depth H | Length K | FrL | ωc | ηc | κc | ψ | φ | CD
| m | m | m | m3/s | m | C | kg/ms | m/s | m | m | m | m | m
v1 | 0.01137 | 0.5 | 0.1 | 0.093967 | 0.26837 | 9.7109 | 0.0013101 | 0.25465 | 0.24 | 0.31 | 0.55 | 0.0381 | 0.17 | 0.11498 | 1.1 | 0.0762 | 0.34 | 1.2917 | 0.77419 | 1.491
v2 | 0.01137 | 0.5 | 0.1 | 0.11657 | 0.28561 | 9.7551 | 0.0013084 | 0.29682 | 0.355 | 0.42 | 0.775 | 0.127 | 0.23 | 0.13402 | 1.55 | 0.254 | 0.46 | 1.1831 | 0.84524 | 1.5781
v3 | 0.01137 | 0.5 | 0.1 | 0.12957 | 0.2981 | 9.3573 | 0.0013231 | 0.31613 | 0.22 | 0.29 | 0.51 | 0.0762 | 0.14 | 0.14274 | 1.02 | 0.1524 | 0.28 | 1.3182 | 0.75862 | 1.3225
v4 | 0.01137 | 0.5 | 0.1 | 0.15168 | 0.30915 | 9.1187 | 0.001332 | 0.35683 | 0.285 | 0.36 | 0.645 | 0.127 | 0.27 | 0.16112 | 1.29 | 0.254 | 0.54 | 1.2632 | 0.79167 | 1.5447
v5 | 0.01137 | 0.5 | 0.1 | 0.1681 | 0.31769 | 12.5906 | 0.0012107 | 0.38481 | 0.31 | 0.245 | 0.555 | 0.1778 | 0.15 | 0.17375 | 1.11 | 0.3556 | 0.3 | 1.2653 | 1.2653 | 1.7013
v6 | 0.01137 | 0.5 | 0.1 | 0.19236 | 0.33227 | 12.2688 | 0.0012212 | 0.42104 | 0.3 | 0.36 | 0.66 | 0.1524 | 0.13 | 0.19011 | 1.32 | 0.3048 | 0.26 | 1.2 | 0.83333 | 1.2614
v7 | 0.01137 | 0.5 | 0.1 | 0.20385 | 0.33991 | 11.972 | 0.001231 | 0.43617 | 0.31 | 0.24 | 0.55 | 0.1207 | 0.12 | 0.19694 | 1.1 | 0.2414 | 0.24 | 1.2917 | 1.2917 | 0.9819
v8 | 0.01137 | 0.5 | 0.1 | 0.22982 | 0.36388 | 11.1485 | 0.001259 | 0.45935 | 0.32 | 0.24 | 0.56 | 0.127 | 0.11 | 0.20741 | 1.12 | 0.254 | 0.22 | 1.3333 | 1.3333 | 1.4374
v9 | 0.01137 | 0.5 | 0.1 | 0.26905 | 0.37574 | 9.7209 | 0.0013097 | 0.52076 | 0.23 | 0.3 | 0.53 | 0.1397 | 0.115 | 0.23513 | 1.06 | 0.2794 | 0.23 | 1.3043 | 0.76667 | 1.3032
v10 | 0.01137 | 0.5 | 0.1 | 0.29529 | 0.39472 | 10.1782 | 0.0012931 | 0.54406 | 0.2 | 0.25 | 0.45 | 0.1143 | 0.09 | 0.24566 | 0.9 | 0.2286 | 0.18 | 1.25 | 0.8 | 1.3965
v11 | 0.01137 | 0.5 | 0.1 | 0.31899 | 0.40215 | 10.676 | 0.0012754 | 0.57688 | 0.25 | 0.205 | 0.455 | 0.1461 | 0.105 | 0.26048 | 0.91 | 0.2922 | 0.21 | 1.2195 | 1.2195 | 1.5743
v12 | 0.01137 | 0.5 | 0.1 | 0.32834 | 0.39132 | 13.1436 | 0.0011929 | 0.61024 | 0.24 | 0.29 | 0.53 | 0.18415 | 0.12 | 0.27554 | 1.06 | 0.3683 | 0.24 | 1.2083 | 0.82759 | 1.8036
v13 | 0.01137 | 0.5 | 0.1 | 0.34733 | 0.39857 | 13.5634 | 0.0011796 | 0.63378 | 0.21 | 0.28 | 0.49 | 0.1651 | 0.11 | 0.28616 | 0.98 | 0.3302 | 0.22 | 1.3333 | 0.75 | 1.3331
v14 | 0.01137 | 0.5 | 0.1 | 0.34577 | 0.37031 | 13.6221 | 0.0011778 | 0.67908 | 0.23 | 0.27 | 0.5 | 0.1778 | 0.15 | 0.30662 | 1 | 0.3556 | 0.3 | 1.1739 | 0.85185 | 1.8763
v15 | 0.01137 | 0.5 | 0.1 | 0.31658 | 0.32342 | 13.0192 | 0.0011968 | 0.71188 | 0.23 | 0.28 | 0.51 | 0.1524 | 0.135 | 0.32143 | 1.02 | 0.3048 | 0.27 | 1.2174 | 0.82143 | 1.5076
v16 | 0.01137 | 0.5 | 0.1 | 0.34753 | 0.33313 | 12.635 | 0.0012092 | 0.75872 | 0.22 | 0.265 | 0.485 | 0.1588 | 0.1 | 0.34258 | 0.97 | 0.3176 | 0.2 | 1.2045 | 0.83019 | 1.3765
v17 | 0.01137 | 0.5 | 0.1 | 0.37563 | 0.34796 | 14.0797 | 0.0011636 | 0.7851 | 0.18 | 0.24 | 0.42 | 0.1524 | 0.07 | 0.35449 | 0.84 | 0.3048 | 0.14 | 1.3333 | 0.75 | 1.6548

## N2
Flow scenario | Debris diameter | Debris length | Pier diameter | Discharge | Water depth | Water temperature | Viscosity | Average velocity | Width Left WL | Width Right WR | Width W | Depth H | Length K | FrL | ωc | ηc | κc | ψ | φ | CD
| m | m | m | m3/s | m | C | kg/ms | m/s | m | m | m | m | m
v1 | 0.01138 | 0.625 | 0.1 | 0.092949 | 0.26805 | 9.8834 | 0.0013038 | 0.25219 | 0.46 | 0.37 | 0.83 | 0.0853 | 0.24 | 0.10185 | 1.328 | 0.13648 | 0.384 | 1.2432 | 1.2432 | 1.6828
v2 | 0.01138 | 0.625 | 0.1 | 0.11479 | 0.28526 | 9.7111 | 0.0013101 | 0.29267 | 0.43 | 0.37 | 0.8 | 0.0762 | 0.345 | 0.11819 | 1.28 | 0.12192 | 0.552 | 1.1622 | 1.1622 | 1.7047
v3 | 0.01138 | 0.625 | 0.1 | 0.12779 | 0.29443 | 9.5001 | 0.0013178 | 0.31565 | 0.37 | 0.45 | 0.82 | 0.1143 | 0.3 | 0.12748 | 1.312 | 0.18288 | 0.48 | 1.2162 | 0.82222 | 1.5732
v4 | 0.01138 | 0.625 | 0.1 | 0.15464 | 0.31239 | 8.8339 | 0.0013428 | 0.36001 | 0.295 | 0.35 | 0.645 | 0.089 | 0.19 | 0.14539 | 1.032 | 0.1424 | 0.304 | 1.1864 | 0.84286 | 1.8307
v5 | 0.01138 | 0.625 | 0.1 | 0.16981 | 0.31803 | 12.4841 | 0.0012141 | 0.38832 | 0.34 | 0.395 | 0.735 | 0.1397 | 0.22 | 0.15683 | 1.176 | 0.22352 | 0.352 | 1.1618 | 0.86076 | 1.4208
v6 | 0.01138 | 0.625 | 0.1 | 0.19043 | 0.33465 | 12.3561 | 0.0012183 | 0.41384 | 0.34 | 0.4 | 0.74 | 0.1524 | 0.26 | 0.16713 | 1.184 | 0.24384 | 0.416 | 1.1765 | 0.85 | 1.9119
v7 | 0.01138 | 0.625 | 0.1 | 0.20345 | 0.33713 | 11.9364 | 0.0012322 | 0.43889 | 0.31 | 0.38 | 0.69 | 0.1651 | 0.175 | 0.17725 | 1.104 | 0.26416 | 0.28 | 1.2258 | 0.81579 | 1.4052
v8 | 0.01138 | 0.625 | 0.1 | 0.22905 | 0.35696 | 11.4965 | 0.001247 | 0.46665 | 0.37 | 0.31 | 0.68 | 0.1397 | 0.2 | 0.18846 | 1.088 | 0.22352 | 0.32 | 1.1935 | 1.1935 | 1.4658
v9 | 0.01138 | 0.625 | 0.1 | 0.26599 | 0.37744 | 9.4346 | 0.0013202 | 0.51253 | 0.315 | 0.27 | 0.585 | 0.1524 | 0.13 | 0.20699 | 0.936 | 0.24384 | 0.208 | 1.1667 | 1.1667 | 1.1293
v10 | 0.01138 | 0.625 | 0.1 | 0.29557 | 0.39629 | 10.1729 | 0.0012933 | 0.54244 | 0.29 | 0.37 | 0.66 | 0.1778 | 0.13 | 0.21907 | 1.056 | 0.28448 | 0.208 | 1.2759 | 0.78378 | 0.80018
v11 | 0.01138 | 0.625 | 0.1 | 0.31792 | 0.40719 | 10.4629 | 0.0012829 | 0.56782 | 0.34 | 0.27 | 0.61 | 0.1651 | 0.14 | 0.22932 | 0.976 | 0.26416 | 0.224 | 1.2593 | 1.2593 | 1.5937
v12 | 0.01138 | 0.625 | 0.1 | 0.32724 | 0.39471 | 13.2476 | 0.0011896 | 0.60297 | 0.38 | 0.29 | 0.67 | 0.2032 | 0.25 | 0.24351 | 1.072 | 0.32512 | 0.4 | 1.3103 | 1.3103 | 2.2682
v13 | 0.01138 | 0.625 | 0.1 | 0.34123 | 0.3988 | 13.484 | 0.0011821 | 0.62228 | 0.39 | 0.29 | 0.68 | 0.1842 | 0.2 | 0.25131 | 1.088 | 0.29472 | 0.32 | 1.3448 | 1.3448 | 2.0703
v14 | 0.01138 | 0.625 | 0.1 | 0.34192 | 0.36992 | 13.5705 | 0.0011794 | 0.67222 | 0.365 | 0.28 | 0.645 | 0.1905 | 0.24 | 0.27148 | 1.032 | 0.3048 | 0.384 | 1.3036 | 1.3036 | 2.076
v15 | 0.01138 | 0.625 | 0.1 | 0.3106 | 0.32111 | 13.0913 | 0.0011945 | 0.70347 | 0.27 | 0.32 | 0.59 | 0.1905 | 0.18 | 0.2841 | 0.944 | 0.3048 | 0.288 | 1.1852 | 0.84375 | 2.3698
v16 | 0.01138 | 0.625 | 0.1 | 0.33456 | 0.3339 | 12.5248 | 0.0012128 | 0.72871 | 0.29 | 0.35 | 0.64 | 0.254 | 0.2 | 0.29429 | 1.024 | 0.4064 | 0.32 | 1.2069 | 0.82857 | 1.9024
v17 | 0.01138 | 0.625 | 0.1 | 0.37584 | 0.35193 | 14.064 | 0.0011641 | 0.77667 | 0.22 | 0.31 | 0.53 | 0.1397 | 0.18 | 0.31366 | 0.848 | 0.22352 | 0.288 | 1.4091 | 0.70968 | 1.7825
v18 | 0.01138 | 0.625 | 0.1 | 0.4181 | 0.36979 | 14.4682 | 0.0011518 | 0.82229 | 0.24 | 0.32 | 0.56 | 0.2286 | 0.14 | 0.33209 | 0.896 | 0.36576 | 0.224 | 1.3333 | 0.75 | 2.2666

## N3
Flow scenario | Debris diameter | Debris length | Pier diameter | Discharge | Water depth | Water temperature | Viscosity | Average velocity | Width Left WL | Width Right WR | Width W | Depth H | Length K | FrL | ωc | ηc | κc | ψ | φ | CD
| m | m | m | m3/s | m | C | kg/ms | m/s | m | m | m | m | m
v1 | 0.01086 | 0.375 | 0.05 | 0.091908 | 0.26779 | 10.6428 | 0.0012766 | 0.24961 | 0.34 | 0.285 | 0.625 | 0.0572 | 0.18 | 0.13014 | 1.6667 | 0.15253 | 0.48 | 1.193 | 1.193 | 1.3495
v2 | 0.01086 | 0.375 | 0.05 | 0.11498 | 0.28566 | 10.549 | 0.0012799 | 0.29273 | 0.21 | 0.255 | 0.465 | 0.08255 | 0.15 | 0.15262 | 1.24 | 0.22013 | 0.4 | 1.2143 | 0.82353 | 1.3514
v3 | 0.01086 | 0.375 | 0.05 | 0.13118 | 0.29757 | 10.855 | 0.0012691 | 0.32062 | 0.185 | 0.225 | 0.41 | 0.0889 | 0.145 | 0.16716 | 1.0933 | 0.23707 | 0.38667 | 1.2162 | 0.82222 | 1.1053
v4 | 0.01086 | 0.375 | 0.05 | 0.15975 | 0.3167 | 10.4422 | 0.0012837 | 0.36684 | 0.285 | 0.24 | 0.525 | 0.09525 | 0.2 | 0.19126 | 1.4 | 0.254 | 0.53333 | 1.1875 | 1.1875 | 1.1235
v5 | 0.01086 | 0.375 | 0.05 | 0.17581 | 0.32515 | 8.8824 | 0.0013409 | 0.39323 | 0.23 | 0.15 | 0.38 | 0.0762 | 0.135 | 0.20502 | 1.0133 | 0.2032 | 0.36 | 1.5333 | 1.5333 | 1.1764
v6 | 0.01086 | 0.375 | 0.05 | 0.19143 | 0.33455 | 12.006 | 0.0012299 | 0.41614 | 0.225 | 0.18 | 0.405 | 0.1016 | 0.11 | 0.21697 | 1.08 | 0.27093 | 0.29333 | 1.25 | 1.25 | 1.157
v7 | 0.01086 | 0.375 | 0.05 | 0.20719 | 0.34768 | 11.4864 | 0.0012474 | 0.4334 | 0.19 | 0.24 | 0.43 | 0.108 | 0.165 | 0.22596 | 1.1467 | 0.288 | 0.44 | 1.2632 | 0.79167 | 1.191
v8 | 0.01086 | 0.375 | 0.05 | 0.268 | 0.37757 | 12.4928 | 0.0012138 | 0.51622 | 0.2 | 0.24 | 0.44 | 0.1651 | 0.135 | 0.26914 | 1.1733 | 0.44027 | 0.36 | 1.2 | 0.83333 | 1.4744
v9 | 0.01086 | 0.375 | 0.05 | 0.28535 | 0.38379 | 13.0184 | 0.0011969 | 0.54073 | 0.2 | 0.165 | 0.365 | 0.127 | 0.11 | 0.28192 | 0.97333 | 0.33867 | 0.29333 | 1.2121 | 1.2121 | 2.0326
v10 | 0.01086 | 0.375 | 0.05 | 0.32947 | 0.41156 | 11.6832 | 0.0012407 | 0.58222 | 0.145 | 0.185 | 0.33 | 0.1397 | 0.11 | 0.30355 | 0.88 | 0.37253 | 0.29333 | 1.2759 | 0.78378 | 1.7711
v11 | 0.01086 | 0.375 | 0.05 | 0.33442 | 0.38891 | 14.2622 | 0.0011581 | 0.62537 | 0.16 | 0.195 | 0.355 | 0.1588 | 0.13 | 0.32605 | 0.94667 | 0.42347 | 0.34667 | 1.2188 | 0.82051 | 1.329
v12 | 0.01086 | 0.375 | 0.05 | 0.34995 | 0.39936 | 14.5618 | 0.001149 | 0.6373 | 0.16 | 0.2 | 0.36 | 0.1397 | 0.1 | 0.33227 | 0.96 | 0.37253 | 0.26667 | 1.25 | 0.8 | 1.3952
v13 | 0.01086 | 0.375 | 0.05 | 0.35442 | 0.37587 | 13.923 | 0.0011685 | 0.68576 | 0.14 | 0.18 | 0.32 | 0.1588 | 0.105 | 0.35754 | 0.85333 | 0.42347 | 0.28 | 1.2857 | 0.77778 | 2.0098
v14 | 0.01086 | 0.375 | 0.05 | 0.31123 | 0.31222 | 16.3234 | 0.0010979 | 0.72497 | 0.15 | 0.2 | 0.35 | 0.1397 | 0.125 | 0.37798 | 0.93333 | 0.37253 | 0.33333 | 1.3333 | 0.75 | 2.1127
v15 | 0.01086 | 0.375 | 0.05 | 0.34752 | 0.33243 | 15.1734 | 0.0011309 | 0.76028 | 0.15 | 0.19 | 0.34 | 0.1461 | 0.13 | 0.39639 | 0.90667 | 0.3896 | 0.34667 | 1.2667 | 0.78947 | 1.883

## N4
Flow scenario | Debris diameter | Debris length | Pier diameter | Discharge | Water depth | Water temperature | Viscosity | Average velocity | Width Left WL | Width Right WR | Width W | Depth H | Length K | FrL | ωc | ηc | κc | ψ | φ | CD
| m | m | m | m3/s | m | C | kg/ms | m/s | m | m | m | m | m
v1 | 0.01065 | 0.4375 | 0.05 | 0.089739 | 0.26787 | 10.6295 | 0.0012771 | 0.24365 | 0.3 | 0.265 | 0.565 | 0.0381 | 0.19 | 0.11761 | 1.2914 | 0.087086 | 0.43429 | 1.1321 | 1.1321 | 1.5983
v2 | 0.01065 | 0.4375 | 0.05 | 0.11536 | 0.28581 | 10.4864 | 0.0012821 | 0.29354 | 0.245 | 0.335 | 0.58 | 0.0635 | 0.185 | 0.14169 | 1.3257 | 0.14514 | 0.42286 | 1.3673 | 0.73134 | 1.2112
v3 | 0.01065 | 0.4375 | 0.05 | 0.13185 | 0.30104 | 10.8645 | 0.0012688 | 0.31854 | 0.225 | 0.3 | 0.525 | 0.0572 | 0.09 | 0.15376 | 1.2 | 0.13074 | 0.20571 | 1.3333 | 0.75 | 1.355
v4 | 0.01065 | 0.4375 | 0.05 | 0.16005 | 0.3189 | 10.6721 | 0.0012756 | 0.36502 | 0.29 | 0.24 | 0.53 | 0.0762 | 0.21 | 0.17619 | 1.2114 | 0.17417 | 0.48 | 1.2083 | 1.2083 | 1.1187
v5 | 0.01065 | 0.4375 | 0.05 | 0.17784 | 0.32477 | 8.5629 | 0.0013531 | 0.39826 | 0.28 | 0.24 | 0.52 | 0.0953 | 0.115 | 0.19224 | 1.1886 | 0.21783 | 0.26286 | 1.1667 | 1.1667 | 1.1541
v6 | 0.01065 | 0.4375 | 0.05 | 0.1895 | 0.33446 | 12.072 | 0.0012277 | 0.41206 | 0.255 | 0.21 | 0.465 | 0.08255 | 0.125 | 0.1989 | 1.0629 | 0.18869 | 0.28571 | 1.2143 | 1.2143 | 1.0602
v7 | 0.01065 | 0.4375 | 0.05 | 0.20455 | 0.34419 | 11.3187 | 0.0012531 | 0.43222 | 0.26 | 0.225 | 0.485 | 0.108 | 0.16 | 0.20863 | 1.1086 | 0.24686 | 0.36571 | 1.1556 | 1.1556 | 1.308
v8 | 0.01065 | 0.4375 | 0.05 | 0.26743 | 0.38101 | 12.6359 | 0.0012092 | 0.51048 | 0.24 | 0.185 | 0.425 | 0.1143 | 0.13 | 0.24641 | 0.97143 | 0.26126 | 0.29714 | 1.2973 | 1.2973 | 1.3258
v9 | 0.01065 | 0.4375 | 0.05 | 0.28618 | 0.38326 | 12.7086 | 0.0012068 | 0.54305 | 0.175 | 0.24 | 0.415 | 0.127 | 0.12 | 0.26213 | 0.94857 | 0.29029 | 0.27429 | 1.3714 | 0.72917 | 1.184
v10 | 0.01065 | 0.4375 | 0.05 | 0.3272 | 0.40859 | 11.8217 | 0.0012361 | 0.58241 | 0.15 | 0.24 | 0.39 | 0.1207 | 0.105 | 0.28113 | 0.89143 | 0.27589 | 0.24 | 1.6 | 0.625
v11 | 0.01065 | 0.4375 | 0.05 | 0.33191 | 0.38457 | 14.1126 | 0.0011626 | 0.62769 | 0.2 | 0.245 | 0.445 | 0.1461 | 0.125 | 0.30298 | 1.0171 | 0.33394 | 0.28571 | 1.225 | 0.81633 | 1.681
v12 | 0.01065 | 0.4375 | 0.05 | 0.35142 | 0.39721 | 14.7846 | 0.0011424 | 0.64344 | 0.17 | 0.22 | 0.39 | 0.1397 | 0.11 | 0.31059 | 0.89143 | 0.31931 | 0.25143 | 1.2941 | 0.77273 | 1.4556
v13 | 0.01065 | 0.4375 | 0.05 | 0.35078 | 0.3754 | 14.1106 | 0.0011627 | 0.67958 | 0.23 | 0.21 | 0.44 | 0.1524 | 0.125 | 0.32803 | 1.0057 | 0.34834 | 0.28571 | 1.0952 | 1.0952 | 1.344
v14 | 0.01065 | 0.4375 | 0.05 | 0.31181 | 0.31376 | 16.2829 | 0.001099 | 0.72275 | 0.17 | 0.215 | 0.385 | 0.1588 | 0.12 | 0.34887 | 0.88 | 0.36297 | 0.27429 | 1.2647 | 0.7907 | 1.3247
v15 | 0.01065 | 0.4375 | 0.05 | 0.34628 | 0.33233 | 15.1247 | 0.0011323 | 0.75781 | 0.19 | 0.215 | 0.405 | 0.1524 | 0.11 | 0.36579 | 0.92571 | 0.34834 | 0.25143 | 1.1316 | 0.88372 | 1.6151
v16 | 0.01065 | 0.4375 | 0.05 | 0.37717 | 0.3494 | 15.8072 | 0.0011125 | 0.78508 | 0.19 | 0.2 | 0.39 | 0.1397 | 0.125 | 0.37896 | 0.89143 | 0.31931 | 0.28571 | 1.0526 | 0.95 | 1.1667

## N5
Flow scenario | Debris diameter | Debris length | Pier diameter | Discharge | Water depth | Water temperature | Viscosity | Average velocity | Width Left WL | Width Right WR | Width W | Depth H | Length K | FrL | ωc | ηc | κc | ψ | φ | CD
| m | m | m | m3/s | m | C | kg/ms | m/s | m | m | m | m | m
v1 | 0.01137 | 0.5 | 0.05 | 0.094547 | 0.27454 | 12.9856 | 0.0011979 | 0.25046 | 0.305 | 0.35 | 0.655 | 0.0445 | 0.26 | 0.11309 | 1.31 | 0.089 | 0.52 | 1.1475 | 0.87143 | 1.5638
v2 | 0.01137 | 0.5 | 0.05 | 0.11445 | 0.28683 | 10.378 | 0.001286 | 0.29019 | 0.27 | 0.31 | 0.58 | 0.0889 | 0.19 | 0.13103 | 1.16 | 0.1778 | 0.38 | 1.1481 | 0.87097 | 1.2466
v3 | 0.01137 | 0.5 | 0.05 | 0.12981 | 0.29739 | 10.968 | 0.0012652 | 0.31745 | 0.28 | 0.34 | 0.62 | 0.0953 | 0.22 | 0.14334 | 1.24 | 0.1906 | 0.44 | 1.2143 | 0.82353
v4 | 0.01137 | 0.5 | 0.05 | 0.15831 | 0.31633 | 11.4212 | 0.0012496 | 0.36398 | 0.27 | 0.32 | 0.59 | 0.0889 | 0.2 | 0.16434 | 1.18 | 0.1778 | 0.4 | 1.1852 | 0.84375 | 1.341
v5 | 0.01137 | 0.5 | 0.05 | 0.17721 | 0.32933 | 8.2682 | 0.0013645 | 0.39134 | 0.25 | 0.305 | 0.555 | 0.108 | 0.14 | 0.1767 | 1.11 | 0.216 | 0.28 | 1.22 | 0.81967 | 1.3755
v6 | 0.01137 | 0.5 | 0.05 | 0.18899 | 0.33443 | 12.2423 | 0.0012221 | 0.41098 | 0.32 | 0.265 | 0.585 | 0.127 | 0.23 | 0.18557 | 1.17 | 0.254 | 0.46 | 1.2075 | 1.2075 | 1.3227
v7 | 0.01137 | 0.5 | 0.05 | 0.20298 | 0.34364 | 10.7843 | 0.0012716 | 0.42958 | 0.26 | 0.3 | 0.56 | 0.1207 | 0.15 | 0.19397 | 1.12 | 0.2414 | 0.3 | 1.1538 | 0.86667 | 1.4709
v8 | 0.01137 | 0.5 | 0.05 | 0.22493 | 0.35478 | 13.5697 | 0.0011794 | 0.46109 | 0.25 | 0.27 | 0.52 | 0.1238 | 0.18 | 0.2082 | 1.04 | 0.2476 | 0.36 | 1.08 | 0.92593 | 1.3223
v9 | 0.01137 | 0.5 | 0.05 | 0.26827 | 0.37775 | 12.8972 | 0.0012007 | 0.5165 | 0.265 | 0.22 | 0.485 | 0.1397 | 0.13 | 0.23321 | 0.97 | 0.2794 | 0.26 | 1.2045 | 1.2045 | 1.4873
v10 | 0.01137 | 0.5 | 0.05 | 0.28591 | 0.38477 | 12.4036 | 0.0012168 | 0.5404 | 0.2 | 0.24 | 0.44 | 0.1461 | 0.12 | 0.244 | 0.88 | 0.2922 | 0.24 | 1.2 | 0.83333 | 1.767
v11 | 0.01137 | 0.5 | 0.05 | 0.32704 | 0.40828 | 12.0101 | 0.0012298 | 0.58256 | 0.19 | 0.24 | 0.43 | 0.1334 | 0.1 | 0.26304 | 0.86 | 0.2668 | 0.2 | 1.2632 | 0.79167 | 1.4285
v12 | 0.01137 | 0.5 | 0.05 | 0.33042 | 0.38358 | 13.9685 | 0.0011671 | 0.62648 | 0.2 | 0.25 | 0.45 | 0.2286 | 0.145 | 0.28287 | 0.9 | 0.4572 | 0.29 | 1.25 | 0.8 | 1.5694
v13 | 0.01137 | 0.5 | 0.05 | 0.35173 | 0.39896 | 14.636 | 0.0011468 | 0.64117 | 0.24 | 0.205 | 0.445 | 0.1524 | 0.13 | 0.2895 | 0.89 | 0.3048 | 0.26 | 1.1707 | 1.1707 | 1.5859
v14 | 0.01137 | 0.5 | 0.05 | 0.34851 | 0.37432 | 14.3573 | 0.0011552 | 0.67713 | 0.25 | 0.29 | 0.54 | 0.1778 | 0.14 | 0.30574 | 1.08 | 0.3556 | 0.28 | 1.16 | 0.86207 | 2.0477
v15 | 0.01137 | 0.5 | 0.05 | 0.30893 | 0.314 | 16.0994 | 0.0011042 | 0.71552 | 0.205 | 0.26 | 0.465 | 0.1588 | 0.13 | 0.32307 | 0.93 | 0.3176 | 0.26 | 1.2683 | 0.78846 | 1.9239
v16 | 0.01137 | 0.5 | 0.05 | 0.34446 | 0.3327 | 14.94 | 0.0011377 | 0.75299 | 0.245 | 0.2 | 0.445 | 0.1715 | 0.14 | 0.33999 | 0.89 | 0.343 | 0.28 | 1.225 | 1.225 | 2.5282
v17 | 0.01137 | 0.5 | 0.05 | 0.38012 | 0.35016 | 15.7663 | 0.0011137 | 0.78949 | 0.19 | 0.22 | 0.41 | 0.1969 | 0.1 | 0.35648 | 0.82 | 0.3938 | 0.2 | 1.1579 | 0.86364 | 2.1443
v18 | 0.01137 | 0.5 | 0.05 | 0.42218 | 0.37346 | 10.9364 | 0.0012663 | 0.82215 | 0.18 | 0.23 | 0.41 | 0.1778 | 0.1 | 0.37122 | 0.82 | 0.3556 | 0.2 | 1.2778 | 0.78261 | 1.9355

## N6
Flow scenario | Debris diameter | Debris length | Pier diameter | Discharge | Water depth | Water temperature | Viscosity | Average velocity | Width Left WL | Width Right WR | Width W | Depth H | Length K | FrL | ωc | ηc | κc | ψ | φ | CD
| m | m | m | m3/s | m | C | kg/ms | m/s | m | m | m | m | m
v1 | 0.0114 | 0.5625 | 0.05 | 0.095265 | 0.27699 | 12.2084 | 0.0012232 | 0.25013 | 0.44 | 0.38 | 0.82 | 0.0826 | 0.34 | 0.10648 | 1.4578 | 0.14684 | 0.60444 | 1.1579 | 1.1579 | 1.053
v2 | 0.0114 | 0.5625 | 0.05 | 0.11489 | 0.28515 | 10.4222 | 0.0012844 | 0.29302 | 0.35 | 0.32 | 0.67 | 0.108 | 0.25 | 0.12474 | 1.1911 | 0.192 | 0.44444 | 1.0938 | 1.0938 | 1.2286
v3 | 0.0114 | 0.5625 | 0.05 | 0.13227 | 0.2981 | 10.9603 | 0.0012655 | 0.3227 | 0.36 | 0.34 | 0.7 | 0.1016 | 0.16 | 0.13737 | 1.2444 | 0.18062 | 0.28444 | 1.0588 | 1.0588 | 0.96264
v4 | 0.0114 | 0.5625 | 0.05 | 0.15759 | 0.31557 | 11.3272 | 0.0012528 | 0.36318 | 0.36 | 0.305 | 0.665 | 0.1143 | 0.235 | 0.15461 | 1.1822 | 0.2032 | 0.41778 | 1.1803 | 1.1803 | 1.4036
v5 | 0.0114 | 0.5625 | 0.05 | 0.17316 | 0.32365 | 8.8443 | 0.0013424 | 0.38911 | 0.305 | 0.355 | 0.66 | 0.127 | 0.23 | 0.16565 | 1.1733 | 0.22578 | 0.40889 | 1.1639 | 0.85915 | 1.8088
v6 | 0.0114 | 0.5625 | 0.05 | 0.18723 | 0.33473 | 12.2724 | 0.0012211 | 0.4068 | 0.28 | 0.35 | 0.63 | 0.1207 | 0.17 | 0.17317 | 1.12 | 0.21458 | 0.30222 | 1.25 | 0.8 | 1.4589
v7 | 0.0114 | 0.5625 | 0.05 | 0.20215 | 0.34289 | 10.5401 | 0.0012802 | 0.42876 | 0.32 | 0.37 | 0.69 | 0.127 | 0.21 | 0.18252 | 1.2267 | 0.22578 | 0.37333 | 1.1562 | 0.86486 | 1.4287
v8 | 0.0114 | 0.5625 | 0.05 | 0.22367 | 0.35427 | 13.5236 | 0.0011809 | 0.45918 | 0.36 | 0.295 | 0.655 | 0.1397 | 0.19 | 0.19547 | 1.1644 | 0.24836 | 0.33778 | 1.2203 | 1.2203 | 1.2755
v9 | 0.0114 | 0.5625 | 0.05 | 0.26671 | 0.38108 | 12.7993 | 0.0012039 | 0.509 | 0.32 | 0.26 | 0.58 | 0.14605 | 0.11 | 0.21668 | 1.0311 | 0.25964 | 0.19556 | 1.2308 | 1.2308 | 1.2345
v10 | 0.0114 | 0.5625 | 0.05 | 0.2938 | 0.39209 | 10.5124 | 0.0012812 | 0.54497 | 0.29 | 0.25 | 0.54 | 0.1778 | 0.18 | 0.23199 | 0.96 | 0.31609 | 0.32 | 1.16 | 1.16 | 1.5293
v11 | 0.0114 | 0.5625 | 0.05 | 0.32664 | 0.40534 | 12.3482 | 0.0012186 | 0.58608 | 0.245 | 0.28 | 0.525 | 0.1397 | 0.1 | 0.24949 | 0.93333 | 0.24836 | 0.17778 | 1.1429 | 0.875 | 1.4372
v12 | 0.0114 | 0.5625 | 0.05 | 0.32932 | 0.38676 | 13.5617 | 0.0011797 | 0.61927 | 0.23 | 0.31 | 0.54 | 0.1524 | 0.17 | 0.26362 | 0.96 | 0.27093 | 0.30222 | 1.3478 | 0.74194 | 1.5751
v13 | 0.0114 | 0.5625 | 0.05 | 0.34924 | 0.39877 | 14.8872 | 0.0011393 | 0.63694 | 0.27 | 0.23 | 0.5 | 0.1397 | 0.15 | 0.27115 | 0.88889 | 0.24836 | 0.26667 | 1.1739 | 1.1739 | 1.6239
v14 | 0.0114 | 0.5625 | 0.05 | 0.348 | 0.3726 | 14.3653 | 0.001155 | 0.67925 | 0.2 | 0.25 | 0.45 | 0.1588 | 0.13 | 0.28916 | 0.8 | 0.28231 | 0.23111 | 1.25 | 0.8 | 1.7194
v15 | 0.0114 | 0.5625 | 0.05 | 0.30463 | 0.31461 | 15.9727 | 0.0011078 | 0.7042 | 0.215 | 0.29 | 0.505 | 0.1778 | 0.14 | 0.29978 | 0.89778 | 0.31609 | 0.24889 | 1.3488 | 0.74138 | 2.0957
v16 | 0.0114 | 0.5625 | 0.05 | 0.34754 | 0.33564 | 14.5854 | 0.0011483 | 0.75306 | 0.23 | 0.28 | 0.51 | 0.1651 | 0.135 | 0.32058 | 0.90667 | 0.29351 | 0.24 | 1.2174 | 0.82143 | 1.9084
v17 | 0.0114 | 0.5625 | 0.05 | 0.38299 | 0.35457 | 15.6194 | 0.0011179 | 0.78557 | 0.19 | 0.245 | 0.435 | 0.1651 | 0.12 | 0.33442 | 0.77333 | 0.29351 | 0.21333 | 1.2895 | 0.77551 | 1.8667
v18 | 0.0114 | 0.5625 | 0.05 | 0.42206 | 0.36976 | 10.6155 | 0.0012776 | 0.83014 | 0.21 | 0.27 | 0.48 | 0.1588 | 0.125 | 0.35339 | 0.85333 | 0.28231 | 0.22222 | 1.2857 | 0.77778 | 1.9081

## N7
Flow scenario | Debris diameter | Debris length | Pier diameter | Discharge | Water depth | Water temperature | Viscosity | Average velocity | Width Left WL | Width Right WR | Width W | Depth H | Length K | FrL | ωc | ηc | κc | ψ | φ | CD
| m | m | m | m3/s | m | C | kg/ms | m/s | m | m | m | m | m
v1 | 0.01138 | 0.625 | 0.05 | 0.093868 | 0.27397 | 12.8192 | 0.0012033 | 0.24918 | 0.415 | 0.36 | 0.775 | 0.06985 | 0.31 | 0.10063 | 1.24 | 0.11176 | 0.496 | 1.1528 | 1.1528 | 1.8707
v2 | 0.01138 | 0.625 | 0.05 | 0.11336 | 0.28686 | 10.3769 | 0.001286 | 0.28739 | 0.38 | 0.43 | 0.81 | 0.1397 | 0.35 | 0.11606 | 1.296 | 0.22352 | 0.56 | 1.1316 | 0.88372 | 1.736
v3 | 0.01138 | 0.625 | 0.05 | 0.12936 | 0.2977 | 11.0854 | 0.0012611 | 0.31604 | 0.42 | 0.36 | 0.78 | 0.1143 | 0.295 | 0.12763 | 1.248 | 0.18288 | 0.472 | 1.1667 | 1.1667 | 1.34
v4 | 0.01138 | 0.625 | 0.05 | 0.16013 | 0.32107 | 10.5954 | 0.0012783 | 0.36273 | 0.43 | 0.35 | 0.78 | 0.1016 | 0.275 | 0.14649 | 1.248 | 0.16256 | 0.44 | 1.2286 | 1.2286 | 1.2144
v5 | 0.01138 | 0.625 | 0.05 | 0.17404 | 0.32619 | 8.5321 | 0.0013543 | 0.38803 | 0.4 | 0.36 | 0.76 | 0.1397 | 0.3 | 0.15671 | 1.216 | 0.22352 | 0.48 | 1.1111 | 1.1111 | 1.9832
v6 | 0.01138 | 0.625 | 0.05 | 0.18786 | 0.33663 | 10.9182 | 0.0012669 | 0.40586 | 0.34 | 0.375 | 0.715 | 0.1143 | 0.18 | 0.16391 | 1.144 | 0.18288 | 0.288 | 1.1029 | 0.90667 | 1.2024
v7 | 0.01138 | 0.625 | 0.05 | 0.19859 | 0.33776 | 12.758 | 0.0012052 | 0.4276 | 0.37 | 0.33 | 0.7 | 0.127 | 0.24 | 0.17269 | 1.12 | 0.2032 | 0.384 | 1.1212 | 1.1212 | 1.5881
v8 | 0.01138 | 0.625 | 0.05 | 0.2208 | 0.35339 | 13.1888 | 0.0011914 | 0.45439 | 0.31 | 0.36 | 0.67 | 0.1334 | 0.175 | 0.18351 | 1.072 | 0.21344 | 0.28 | 1.1613 | 0.86111 | 1.6849
v9 | 0.01138 | 0.625 | 0.05 | 0.266 | 0.37889 | 12.1521 | 0.001225 | 0.51059 | 0.3 | 0.34 | 0.64 | 0.1397 | 0.14 | 0.2062 | 1.024 | 0.22352 | 0.224 | 1.1333 | 0.88235 | 1.8236
v10 | 0.01138 | 0.625 | 0.05 | 0.28419 | 0.3846 | 10.6086 | 0.0012778 | 0.53739 | 0.28 | 0.33 | 0.61 | 0.1334 | 0.17 | 0.21703 | 0.976 | 0.21344 | 0.272 | 1.1786 | 0.84848 | 1.5639
v11 | 0.01138 | 0.625 | 0.05 | 0.32759 | 0.40808 | 13.7519 | 0.0011738 | 0.58382 | 0.36 | 0.31 | 0.67 | 0.2032 | 0.21 | 0.23578 | 1.072 | 0.32512 | 0.336 | 1.1613 | 1.1613 | 1.7789
v12 | 0.01138 | 0.625 | 0.05 | 0.32937 | 0.38867 | 13.3137 | 0.0011875 | 0.61631 | 0.27 | 0.35 | 0.62 | 0.1651 | 0.2 | 0.2489 | 0.992 | 0.26416 | 0.32 | 1.2963 | 0.77143 | 1.8384
v13 | 0.01138 | 0.625 | 0.05 | 0.34966 | 0.39837 | 14.9643 | 0.001137 | 0.63835 | 0.27 | 0.32 | 0.59 | 0.1715 | 0.18 | 0.2578 | 0.944 | 0.2744 | 0.288 | 1.1852 | 0.84375 | 1.8611
v14 | 0.01138 | 0.625 | 0.05 | 0.34479 | 0.3747 | 14.9843 | 0.0011364 | 0.66921 | 0.38 | 0.33 | 0.71 | 0.1842 | 0.22 | 0.27026 | 1.136 | 0.29472 | 0.352 | 1.1515 | 1.1515 | 2.5243
v15 | 0.01138 | 0.625 | 0.05 | 0.30351 | 0.31342 | 15.6632 | 0.0011166 | 0.70426 | 0.26 | 0.33 | 0.59 | 0.1778 | 0.16 | 0.28442 | 0.944 | 0.28448 | 0.256 | 1.2692 | 0.78788 | 2.007
v16 | 0.01138 | 0.625 | 0.05 | 0.33763 | 0.33226 | 16.6594 | 0.0010885 | 0.73902 | 0.29 | 0.34 | 0.63 | 0.1842 | 0.2 | 0.29846 | 1.008 | 0.29472 | 0.32 | 1.1724 | 0.85294 | 1.871
v17 | 0.01138 | 0.625 | 0.05 | 0.37507 | 0.34775 | 15.8588 | 0.001111 | 0.78442 | 0.335 | 0.29 | 0.625 | 0.1905 | 0.16 | 0.31679 | 1 | 0.3048 | 0.256 | 1.1552 | 1.1552 | 1.8437
v18 | 0.01138 | 0.625 | 0.05 | 0.4225 | 0.37149 | 16.7043 | 0.0010873 | 0.82713 | 0.33 | 0.31 | 0.64 | 0.1842 | 0.15 | 0.33404 | 1.024 | 0.29472 | 0.24 | 1.0645 | 1.0645 | 1.7326

## N8
Flow scenario | Debris diameter | Debris length | Pier diameter | Discharge | Water depth | Water temperature | Viscosity | Average velocity | Width Left WL | Width Right WR | Width W | Depth H | Length K | FrL | ωc | ηc | κc | ψ | φ | CD
| m | m | m | m3/s | m | C | kg/ms | m/s | m | m | m | m | m
v1 | 0.01165 | 0.6875 | 0.05 | 0.090888 | 0.27075 | 8.5831 | 0.0013524 | 0.24413 | 0.4 | 0.44 | 0.84 | 0.0635 | 0.29 | 0.094006 | 1.2218 | 0.092364 | 0.42182 | 1.1 | 0.90909 | 1.5754
v2 | 0.01165 | 0.6875 | 0.05 | 0.1145 | 0.28743 | 10.2039 | 0.0012922 | 0.28971 | 0.4 | 0.37 | 0.77 | 0.0889 | 0.295 | 0.11156 | 1.12 | 0.12931 | 0.42909 | 1.0811 | 1.0811 | 1.1072
v3 | 0.01165 | 0.6875 | 0.05 | 0.12845 | 0.29786 | 11.1949 | 0.0012574 | 0.31363 | 0.44 | 0.395 | 0.835 | 0.1207 | 0.37 | 0.12077 | 1.2145 | 0.17556 | 0.53818 | 1.1139 | 1.1139 | 1.6065
v4 | 0.01165 | 0.6875 | 0.05 | 0.15796 | 0.31811 | 10.8314 | 0.00127 | 0.36112 | 0.37 | 0.305 | 0.675 | 0.1143 | 0.19 | 0.13905 | 0.98182 | 0.16625 | 0.27636 | 1.2131 | 1.2131 | 1.5108
v5 | 0.01165 | 0.6875 | 0.05 | 0.17479 | 0.32496 | 8.2364 | 0.0013658 | 0.39118 | 0.41 | 0.375 | 0.785 | 0.1588 | 0.195 | 0.15063 | 1.1418 | 0.23098 | 0.28364 | 1.0933 | 1.0933 | 1.709
v6 | 0.01165 | 0.6875 | 0.05 | 0.18432 | 0.33462 | 11.7489 | 0.0012385 | 0.4006 | 0.34 | 0.39 | 0.73 | 0.127 | 0.3 | 0.15426 | 1.0618 | 0.18473 | 0.43636 | 1.1471 | 0.87179 | 1.917
v7 | 0.01165 | 0.6875 | 0.05 | 0.20446 | 0.34554 | 11.0943 | 0.0012608 | 0.43034 | 0.42 | 0.35 | 0.77 | 0.1397 | 0.285 | 0.16571 | 1.12 | 0.2032 | 0.41455 | 1.2 | 1.2 | 1.6686
v8 | 0.01165 | 0.6875 | 0.05 | 0.26571 | 0.37974 | 11.9763 | 0.0012309 | 0.50889 | 0.3 | 0.35 | 0.65 | 0.1588 | 0.16 | 0.19595 | 0.94545 | 0.23098 | 0.23273 | 1.1667 | 0.85714 | 1.3216
v9 | 0.01165 | 0.6875 | 0.05 | 0.28471 | 0.38262 | 10.9889 | 0.0012645 | 0.54117 | 0.325 | 0.27 | 0.595 | 0.1651 | 0.23 | 0.20838 | 0.86545 | 0.24015 | 0.33455 | 1.2037 | 1.2037 | 1.7106
v10 | 0.01165 | 0.6875 | 0.05 | 0.3238 | 0.4052 | 14.0241 | 0.0011654 | 0.58117 | 0.39 | 0.355 | 0.745 | 0.1905 | 0.21 | 0.22379 | 1.0836 | 0.27709 | 0.30545 | 1.0986 | 1.0986
v11 | 0.01165 | 0.6875 | 0.05 | 0.32962 | 0.38988 | 13.1551 | 0.0011925 | 0.61487 | 0.365 | 0.31 | 0.675 | 0.1778 | 0.16 | 0.23676 | 0.98182 | 0.25862 | 0.23273 | 1.1774 | 1.1774 | 1.4069
v12 | 0.01165 | 0.6875 | 0.05 | 0.34657 | 0.39687 | 15.1697 | 0.001131 | 0.63509 | 0.36 | 0.31 | 0.67 | 0.2286 | 0.225 | 0.24455 | 0.97455 | 0.33251 | 0.32727 | 1.1613 | 1.1613 | 1.9416
v13 | 0.01165 | 0.6875 | 0.05 | 0.34332 | 0.37386 | 15.0576 | 0.0011343 | 0.66786 | 0.33 | 0.375 | 0.705 | 0.2032 | 0.24 | 0.25717 | 1.0255 | 0.29556 | 0.34909 | 1.1364 | 0.88 | 2.4933
v14 | 0.01165 | 0.6875 | 0.05 | 0.3007 | 0.3145 | 15.5157 | 0.0011209 | 0.69536 | 0.345 | 0.3 | 0.645 | 0.1905 | 0.175 | 0.26776 | 0.93818 | 0.27709 | 0.25455 | 1.15 | 1.15 | 2.9184
v15 | 0.01165 | 0.6875 | 0.05 | 0.34038 | 0.33363 | 16.6722 | 0.0010882 | 0.74197 | 0.26 | 0.305 | 0.565 | 0.2159 | 0.19 | 0.2857 | 0.82182 | 0.31404 | 0.27636 | 1.1731 | 0.85246 | 2.5572
v16 | 0.01165 | 0.6875 | 0.05 | 0.37753 | 0.34958 | 15.8069 | 0.0011125 | 0.78542 | 0.255 | 0.305 | 0.56 | 0.1588 | 0.185 | 0.30243 | 0.81455 | 0.23098 | 0.26909 | 1.1961 | 0.83607 | 2.5764
v17 | 0.01165 | 0.6875 | 0.05 | 0.42344 | 0.37281 | 16.5469 | 0.0010916 | 0.82605 | 0.32 | 0.29 | 0.61 | 0.1778 | 0.16 | 0.31808 | 0.88727 | 0.25862 | 0.23273 | 1.1034 | 1.1034 | 1.9586

## N9
Flow scenario | Debris diameter | Debris length | Pier diameter | Discharge | Water depth | Water temperature | Viscosity | Average velocity | Width Left WL | Width Right WR | Width W | Depth H | Length K | FrL | ωc | ηc | κc | ψ | φ | CD
| m | m | m | m3/s | m | C | kg/ms | m/s | m | m | m | m | m
v1 | 0.01135 | 0.75 | 0.05 | 0.091369 | 0.27078 | 8.6684 | 0.0013491 | 0.24541 | 0.47 | 0.39 | 0.86 | 0.08255 | 0.31 | 0.090474 | 1.1467 | 0.11007 | 0.41333 | 1.2051 | 1.2051 | 1.3002
v2 | 0.01135 | 0.75 | 0.05 | 0.10958 | 0.2856 | 11.3686 | 0.0012514 | 0.27903 | 0.42 | 0.48 | 0.9 | 0.1143 | 0.43 | 0.10287 | 1.2 | 0.1524 | 0.57333 | 1.1429 | 0.875 | 1.8966
v3 | 0.01135 | 0.75 | 0.05 | 0.12939 | 0.29704 | 11.2859 | 0.0012542 | 0.3168 | 0.44 | 0.485 | 0.925 | 0.1207 | 0.36 | 0.11679 | 1.2333 | 0.16093 | 0.48 | 1.1023 | 0.90722 | 1.5812
v4 | 0.01135 | 0.75 | 0.05 | 0.15688 | 0.31814 | 11.0673 | 0.0012618 | 0.35863 | 0.34 | 0.4 | 0.74 | 0.1143 | 0.22 | 0.13221 | 0.98667 | 0.1524 | 0.29333 | 1.1765 | 0.85 | 1.4085
v5 | 0.01135 | 0.75 | 0.05 | 0.17676 | 0.32809 | 7.8535 | 0.0013808 | 0.39182 | 0.38 | 0.42 | 0.8 | 0.127 | 0.23 | 0.14445 | 1.0667 | 0.16933 | 0.30667 | 1.1053 | 0.90476 | 1.2728
v6 | 0.01135 | 0.75 | 0.05 | 0.18511 | 0.33587 | 11.9842 | 0.0012306 | 0.40082 | 0.44 | 0.38 | 0.82 | 0.1207 | 0.31 | 0.14777 | 1.0933 | 0.16093 | 0.41333 | 1.1579 | 1.1579 | 1.9368
v7 | 0.01135 | 0.75 | 0.05 | 0.19705 | 0.33748 | 12.5413 | 0.0012123 | 0.42464 | 0.46 | 0.41 | 0.87 | 0.1461 | 0.32 | 0.15655 | 1.16 | 0.1948 | 0.42667 | 1.122 | 1.122 | 1.8087
v8 | 0.01135 | 0.75 | 0.05 | 0.22077 | 0.35654 | 13.014 | 0.001197 | 0.45032 | 0.42 | 0.37 | 0.79 | 0.1842 | 0.35 | 0.16602 | 1.0533 | 0.2456 | 0.46667 | 1.1351 | 1.1351 | 1.9774
v9 | 0.01135 | 0.75 | 0.05 | 0.26498 | 0.38567 | 11.86 | 0.0012348 | 0.49967 | 0.35 | 0.43 | 0.78 | 0.2096 | 0.23 | 0.18421 | 1.04 | 0.27947 | 0.30667 | 1.2286 | 0.81395 | 1.484
v10 | 0.01135 | 0.75 | 0.05 | 0.2834 | 0.3826 | 11.3334 | 0.0012526 | 0.53871 | 0.36 | 0.39 | 0.75 | 0.1651 | 0.205 | 0.1986 | 1 | 0.22013 | 0.27333 | 1.0833 | 0.92308 | 1.4911
v11 | 0.01135 | 0.75 | 0.05 | 0.32558 | 0.4051 | 14.0069 | 0.0011659 | 0.58451 | 0.34 | 0.39 | 0.73 | 0.1905 | 0.1 | 0.21549 | 0.97333 | 0.254 | 0.13333 | 1.1471 | 0.87179 | 1.1427
v12 | 0.01135 | 0.75 | 0.05 | 0.32763 | 0.39018 | 12.9209 | 0.0012 | 0.61068 | 0.385 | 0.34 | 0.725 | 0.2159 | 0.21 | 0.22514 | 0.96667 | 0.28787 | 0.28 | 1.1324 | 1.1324 | 2.0875
v13 | 0.01135 | 0.75 | 0.05 | 0.34823 | 0.39833 | 15.2826 | 0.0011277 | 0.63581 | 0.36 | 0.395 | 0.755 | 0.2032 | 0.165 | 0.2344 | 1.0067 | 0.27093 | 0.22 | 1.0972 | 0.91139 | 1.8818
v14 | 0.01135 | 0.75 | 0.05 | 0.34745 | 0.37266 | 15.1076 | 0.0011328 | 0.67808 | 0.32 | 0.37 | 0.69 | 0.1969 | 0.2 | 0.24999 | 0.92 | 0.26253 | 0.26667 | 1.1562 | 0.86486 | 1.4382
v15 | 0.01135 | 0.75 | 0.05 | 0.30449 | 0.31668 | 15.4134 | 0.0011239 | 0.69928 | 0.3 | 0.35 | 0.65 | 0.1905 | 0.19 | 0.2578 | 0.86667 | 0.254 | 0.25333 | 1.1667 | 0.85714 | 1.9241
v16 | 0.01135 | 0.75 | 0.05 | 0.34329 | 0.33492 | 16.5906 | 0.0010904 | 0.74545 | 0.29 | 0.35 | 0.64 | 0.2223 | 0.195 | 0.27482 | 0.85333 | 0.2964 | 0.26 | 1.2069 | 0.82857 | 2.2495
v17 | 0.01135 | 0.75 | 0.05 | 0.37471 | 0.35162 | 15.6161 | 0.001118 | 0.77504 | 0.33 | 0.285 | 0.615 | 0.2159 | 0.165 | 0.28573 | 0.82 | 0.28787 | 0.22 | 1.1579 | 1.1579 | 1.9872
v18 | 0.01135 | 0.75 | 0.05 | 0.4166 | 0.36719 | 16.3649 | 0.0010967 | 0.82513 | 0.31 | 0.34 | 0.65 | 0.2096 | 0.17 | 0.3042 | 0.86667 | 0.27947 | 0.22667 | 1.0968 | 0.91176 | 2.2919

## N10
Flow scenario | Debris diameter | Debris length | Pier diameter | Discharge | Water depth | Water temperature | Viscosity | Average velocity | Width Left WL | Width Right WR | Width W | Depth H | Length K | FrL | ωc | ηc | κc | ψ | φ | CD
| m | m | m | m3/s | m | C | kg/ms | m/s | m | m | m | m | m
v1 | 0.01065 | 0.4375 | 0.025 | 0.099887 | 0.2737 | 11.4558 | 0.0012484 | 0.26542 | 0.23 | 0.285 | 0.515 | 0.0635 | 0.15 | 0.12812 | 1.1771 | 0.14514 | 0.34286 | 1.2391 | 0.80702 | 1.0541
v2 | 0.01065 | 0.4375 | 0.025 | 0.1108 | 0.2817 | 11.6079 | 0.0012433 | 0.28604 | 0.265 | 0.24 | 0.505 | 0.06985 | 0.145 | 0.13807 | 1.1543 | 0.15966 | 0.33143 | 1.1042 | 1.1042 | 1.22
v3 | 0.01065 | 0.4375 | 0.025 | 0.12467 | 0.29105 | 8.6884 | 0.0013483 | 0.31152 | 0.24 | 0.27 | 0.51 | 0.1143 | 0.18 | 0.15037 | 1.1657 | 0.26126 | 0.41143 | 1.125 | 0.88889 | 1.2885
v4 | 0.01065 | 0.4375 | 0.025 | 0.15831 | 0.31231 | 8.8901 | 0.0013406 | 0.36866 | 0.26 | 0.215 | 0.475 | 0.108 | 0.12 | 0.17795 | 1.0857 | 0.24686 | 0.27429 | 1.2093 | 1.2093 | 1.3436
v5 | 0.01065 | 0.4375 | 0.025 | 0.17185 | 0.31731 | 10.7161 | 0.001274 | 0.39388 | 0.22 | 0.23 | 0.45 | 0.0889 | 0.095 | 0.19012 | 1.0286 | 0.2032 | 0.21714 | 1.0455 | 0.95652 | 0.81741
v6 | 0.01065 | 0.4375 | 0.025 | 0.18724 | 0.32921 | 10.5666 | 0.0012793 | 0.41363 | 0.225 | 0.2 | 0.425 | 0.1143 | 0.13 | 0.19966 | 0.97143 | 0.26126 | 0.29714 | 1.125 | 1.125 | 1.2417
v7 | 0.01065 | 0.4375 | 0.025 | 0.21114 | 0.34324 | 10.8232 | 0.0012703 | 0.44737 | 0.205 | 0.24 | 0.445 | 0.1016 | 0.08 | 0.21594 | 1.0171 | 0.23223 | 0.18286 | 1.1707 | 0.85417 | 0.97392
v8 | 0.01065 | 0.4375 | 0.025 | 0.22987 | 0.35459 | 10.5434 | 0.0012801 | 0.47147 | 0.205 | 0.22 | 0.425 | 0.1016 | 0.07 | 0.22758 | 0.97143 | 0.23223 | 0.16 | 1.0732 | 0.93182 | 0.98203
v9 | 0.01065 | 0.4375 | 0.025 | 0.26903 | 0.37676 | 10.0471 | 0.0012978 | 0.51933 | 0.225 | 0.2 | 0.425 | 0.1207 | 0.1 | 0.25068 | 0.97143 | 0.27589 | 0.22857 | 1.125 | 1.125 | 1.391
v10 | 0.01065 | 0.4375 | 0.025 | 0.29873 | 0.39117 | 10.2341 | 0.0012911 | 0.5554 | 0.175 | 0.19 | 0.365 | 0.1334 | 0.1 | 0.26809 | 0.83429 | 0.30491 | 0.22857 | 1.0857 | 0.92105 | 1.1572
v11 | 0.01065 | 0.4375 | 0.025 | 0.32431 | 0.4001 | 11.9298 | 0.0012324 | 0.58951 | 0.21 | 0.185 | 0.395 | 0.1651 | 0.12 | 0.28455 | 0.90286 | 0.37737 | 0.27429 | 1.1351 | 1.1351 | 1.5893
v12 | 0.01065 | 0.4375 | 0.025 | 0.32984 | 0.39012 | 13.5619 | 0.0011797 | 0.6149 | 0.17 | 0.19 | 0.36 | 0.1397 | 0.1 | 0.29681 | 0.82286 | 0.31931 | 0.22857 | 1.1176 | 0.89474 | 1.1704
v13 | 0.01065 | 0.4375 | 0.025 | 0.3532 | 0.39644 | 14.0607 | 0.0011642 | 0.64796 | 0.165 | 0.205 | 0.37 | 0.1461 | 0.095 | 0.31277 | 0.84571 | 0.33394 | 0.21714 | 1.2424 | 0.80488 | 1.3123
v14 | 0.01065 | 0.4375 | 0.025 | 0.35482 | 0.36913 | 11.4857 | 0.0012474 | 0.69908 | 0.185 | 0.195 | 0.38 | 0.1461 | 0.11 | 0.33745 | 0.86857 | 0.33394 | 0.25143 | 1.0541 | 0.94872 | 1.2817
v15 | 0.01065 | 0.4375 | 0.025 | 0.31765 | 0.31665 | 13.4894 | 0.0011819 | 0.72957 | 0.17 | 0.215 | 0.385 | 0.1397 | 0.105 | 0.35216 | 0.88 | 0.31931 | 0.24 | 1.2647 | 0.7907 | 1.5744
v16 | 0.01065 | 0.4375 | 0.025 | 0.35056 | 0.33196 | 13.1645 | 0.0011922 | 0.76804 | 0.18 | 0.205 | 0.385 | 0.1524 | 0.095 | 0.37073 | 0.88 | 0.34834 | 0.21714 | 1.1389 | 0.87805 | 1.4307

## N11
Flow scenario | Debris diameter | Debris length | Pier diameter | Discharge | Water depth | Water temperature | Viscosity | Average velocity | Width Left WL | Width Right WR | Width W | Depth H | Length K | FrL | ωc | ηc | κc | ψ | φ | CD
| m | m | m | m3/s | m | C | kg/ms | m/s | m | m | m | m | m
v1 | 0.01137 | 0.5 | 0.025 | 0.097523 | 0.27367 | 11.4646 | 0.0012481 | 0.25917 | 0.38 | 0.405 | 0.785 | 0.0889 | 0.22 | 0.11702 | 1.57 | 0.1778 | 0.44 | 1.0658 | 0.93827 | 1.8651
v2 | 0.01137 | 0.5 | 0.025 | 0.10968 | 0.28307 | 11.6601 | 0.0012415 | 0.28179 | 0.37 | 0.345 | 0.715 | 0.127 | 0.22 | 0.12724 | 1.43 | 0.254 | 0.44 | 1.0725 | 1.0725 | 1.7919
v3 | 0.01137 | 0.5 | 0.025 | 0.12307 | 0.29125 | 8.7191 | 0.0013472 | 0.3073 | 0.32 | 0.355 | 0.675 | 0.1397 | 0.2 | 0.13875 | 1.35 | 0.2794 | 0.4 | 1.1094 | 0.90141 | 2.3336
v4 | 0.01137 | 0.5 | 0.025 | 0.15669 | 0.31292 | 9.0819 | 0.0013334 | 0.36418 | 0.25 | 0.29 | 0.54 | 0.127 | 0.16 | 0.16443 | 1.08 | 0.254 | 0.32 | 1.16 | 0.86207 | 1.8019
v5 | 0.01137 | 0.5 | 0.025 | 0.17002 | 0.3193 | 10.8551 | 0.0012691 | 0.38725 | 0.26 | 0.28 | 0.54 | 0.1016 | 0.11 | 0.17485 | 1.08 | 0.2032 | 0.22 | 1.0769 | 0.92857 | 1.1463
v6 | 0.01137 | 0.5 | 0.025 | 0.1883 | 0.33201 | 10.358 | 0.0012867 | 0.41248 | 0.24 | 0.21 | 0.45 | 0.1016 | 0.09 | 0.18624 | 0.9 | 0.2032 | 0.18 | 1.1429 | 1.1429 | 1.0318
v7 | 0.01137 | 0.5 | 0.025 | 0.21454 | 0.34271 | 10.9235 | 0.0012668 | 0.45527 | 0.215 | 0.245 | 0.46 | 0.1397 | 0.12 | 0.20556 | 0.92 | 0.2794 | 0.24 | 1.1395 | 0.87755 | 1.42
v8 | 0.01137 | 0.5 | 0.025 | 0.22898 | 0.35765 | 11.3157 | 0.0012532 | 0.46563 | 0.26 | 0.28 | 0.54 | 0.1651 | 0.14 | 0.21024 | 1.08 | 0.3302 | 0.28 | 1.0769 | 0.92857 | 1.5315
v9 | 0.01137 | 0.5 | 0.025 | 0.26817 | 0.37847 | 9.9273 | 0.0013022 | 0.51531 | 0.27 | 0.305 | 0.575 | 0.1524 | 0.17 | 0.23268 | 1.15 | 0.3048 | 0.34 | 1.1296 | 0.88525 | 1.7034
v10 | 0.01137 | 0.5 | 0.025 | 0.29615 | 0.38821 | 10.4623 | 0.001283 | 0.5548 | 0.22 | 0.285 | 0.505 | 0.1016 | 0.11 | 0.25051 | 1.01 | 0.2032 | 0.22 | 1.2955 | 0.77193 | 1.6343
v11 | 0.01137 | 0.5 | 0.025 | 0.32572 | 0.40087 | 11.5844 | 0.0012441 | 0.59094 | 0.24 | 0.205 | 0.445 | 0.1588 | 0.13 | 0.26683 | 0.89 | 0.3176 | 0.26 | 1.1707 | 1.1707 | 1.5771
v12 | 0.01137 | 0.5 | 0.025 | 0.3329 | 0.39376 | 13.1242 | 0.0011935 | 0.61487 | 0.235 | 0.2 | 0.435 | 0.1715 | 0.155 | 0.27763 | 0.87 | 0.343 | 0.31 | 1.175 | 1.175 | 1.7586
v13 | 0.01137 | 0.5 | 0.025 | 0.35119 | 0.39881 | 14.1064 | 0.0011628 | 0.64043 | 0.255 | 0.29 | 0.545 | 0.1905 | 0.16 | 0.28917 | 1.09 | 0.381 | 0.32 | 1.1373 | 0.87931 | 2.0262
v14 | 0.01137 | 0.5 | 0.025 | 0.35199 | 0.37574 | 11.4322 | 0.0012492 | 0.6813 | 0.24 | 0.19 | 0.43 | 0.1397 | 0.12 | 0.30762 | 0.86 | 0.2794 | 0.24 | 1.2632 | 1.2632
v15 | 0.01137 | 0.5 | 0.025 | 0.3097 | 0.31753 | 13.5549 | 0.0011799 | 0.70934 | 0.25 | 0.23 | 0.48 | 0.1524 | 0.14 | 0.32028 | 0.96 | 0.3048 | 0.28 | 1.087 | 1.087 | 2.2629
v16 | 0.01137 | 0.5 | 0.025 | 0.34546 | 0.33243 | 13.0521 | 0.0011958 | 0.75578 | 0.23 | 0.255 | 0.485 | 0.1651 | 0.15 | 0.34125 | 0.97 | 0.3302 | 0.3 | 1.1087 | 0.90196 | 2.1249
v17 | 0.01137 | 0.5 | 0.025 | 0.38583 | 0.35067 | 12.3192 | 0.0012195 | 0.80019 | 0.21 | 0.24 | 0.45 | 0.1588 | 0.12 | 0.3613 | 0.9 | 0.3176 | 0.24 | 1.1429 | 0.875 | 1.6758
v18 | 0.01137 | 0.5 | 0.025 | 0.42717 | 0.37002 | 13.8717 | 0.00117 | 0.83961 | 0.19 | 0.165 | 0.355 | 0.1524 | 0.12 | 0.3791 | 0.71 | 0.3048 | 0.24 | 1.1515 | 1.1515 | 2.2847

## N12
Flow scenario | Debris diameter | Debris length | Pier diameter | Discharge | Water depth | Water temperature | Viscosity | Average velocity | Width Left WL | Width Right WR | Width W | Depth H | Length K | FrL | ωc | ηc | κc | ψ | φ | CD
| m | m | m | m3/s | m | C | kg/ms | m/s | m | m | m | m | m
v1 | 0.01138 | 0.625 | 0.025 | 0.096204 | 0.27385 | 11.4096 | 0.00125 | 0.25549 | 0.37 | 0.4 | 0.77 | 0.0762 | 0.29 | 0.10318 | 1.232 | 0.12192 | 0.464 | 1.0811 | 0.925 | 2.6168
v2 | 0.01138 | 0.625 | 0.025 | 0.11183 | 0.29013 | 8.6214 | 0.0013509 | 0.28032 | 0.37 | 0.41 | 0.78 | 0.1397 | 0.33 | 0.11321 | 1.248 | 0.22352 | 0.528 | 1.1081 | 0.90244 | 2.5414
v3 | 0.01138 | 0.625 | 0.025 | 0.12287 | 0.29156 | 8.4844 | 0.0013562 | 0.30649 | 0.395 | 0.37 | 0.765 | 0.1207 | 0.34 | 0.12378 | 1.224 | 0.19312 | 0.544 | 1.0676 | 1.0676 | 2.4931
v4 | 0.01138 | 0.625 | 0.025 | 0.15557 | 0.31274 | 9.301 | 0.0013252 | 0.36177 | 0.36 | 0.39 | 0.75 | 0.1143 | 0.29 | 0.1461 | 1.2 | 0.18288 | 0.464 | 1.0833 | 0.92308 | 1.3001
v5 | 0.01138 | 0.625 | 0.025 | 0.16725 | 0.31741 | 11.1582 | 0.0012586 | 0.38322 | 0.38 | 0.345 | 0.725 | 0.1334 | 0.21 | 0.15476 | 1.16 | 0.21344 | 0.336 | 1.1014 | 1.1014 | 1.3335
v6 | 0.01138 | 0.625 | 0.025 | 0.18411 | 0.32807 | 11.7084 | 0.0012399 | 0.40815 | 0.41 | 0.375 | 0.785 | 0.1461 | 0.26 | 0.16483 | 1.256 | 0.23376 | 0.416 | 1.0933 | 1.0933 | 1.388
v7 | 0.01138 | 0.625 | 0.025 | 0.20914 | 0.3427 | 11.2535 | 0.0012553 | 0.44383 | 0.37 | 0.32 | 0.69 | 0.1588 | 0.24 | 0.17924 | 1.104 | 0.25408 | 0.384 | 1.1562 | 1.1562 | 1.4893
v8 | 0.01138 | 0.625 | 0.025 | 0.2286 | 0.35559 | 11.4119 | 0.0012499 | 0.46755 | 0.27 | 0.315 | 0.585 | 0.1524 | 0.16 | 0.18882 | 0.936 | 0.24384 | 0.256 | 1.1667 | 0.85714 | 1.3878
v9 | 0.01138 | 0.625 | 0.025 | 0.265 | 0.37402 | 9.6685 | 0.0013116 | 0.51529 | 0.315 | 0.35 | 0.665 | 0.1651 | 0.21 | 0.2081 | 1.064 | 0.26416 | 0.336 | 1.1111 | 0.9 | 1.6254
v10 | 0.01138 | 0.625 | 0.025 | 0.29482 | 0.38667 | 10.848 | 0.0012694 | 0.55451 | 0.305 | 0.34 | 0.645 | 0.1524 | 0.15 | 0.22394 | 1.032 | 0.24384 | 0.24 | 1.1148 | 0.89706 | 1.2931
v11 | 0.01138 | 0.625 | 0.025 | 0.32397 | 0.40888 | 11.4541 | 0.0012485 | 0.57624 | 0.315 | 0.27 | 0.585 | 0.1715 | 0.16 | 0.23272 | 0.936 | 0.2744 | 0.256 | 1.1667 | 1.1667 | 1.6413
v12 | 0.01138 | 0.625 | 0.025 | 0.33077 | 0.39126 | 13.2569 | 0.0011893 | 0.61484 | 0.3 | 0.275 | 0.575 | 0.1651 | 0.16 | 0.24831 | 0.92 | 0.26416 | 0.256 | 1.0909 | 1.0909 | 1.5815
v13 | 0.01138 | 0.625 | 0.025 | 0.34957 | 0.4023 | 13.9939 | 0.0011663 | 0.63196 | 0.36 | 0.29 | 0.65 | 0.1905 | 0.21 | 0.25522 | 1.04 | 0.3048 | 0.336 | 1.2414 | 1.2414
v14 | 0.01138 | 0.625 | 0.025 | 0.34872 | 0.36923 | 14.1939 | 0.0011602 | 0.68689 | 0.295 | 0.35 | 0.645 | 0.1842 | 0.2 | 0.2774 | 1.032 | 0.29472 | 0.32 | 1.1864 | 0.84286 | 1.8971
v15 | 0.01138 | 0.625 | 0.025 | 0.30422 | 0.3164 | 13.8574 | 0.0011705 | 0.69928 | 0.29 | 0.315 | 0.605 | 0.1905 | 0.21 | 0.28241 | 0.968 | 0.3048 | 0.336 | 1.0862 | 0.92063 | 2.1644
v16 | 0.01138 | 0.625 | 0.025 | 0.35191 | 0.33456 | 12.944 | 0.0011992 | 0.76499 | 0.27 | 0.31 | 0.58 | 0.127 | 0.12 | 0.30894 | 0.928 | 0.2032 | 0.192 | 1.1481 | 0.87097 | 1.8614
v17 | 0.01138 | 0.625 | 0.025 | 0.37999 | 0.34925 | 12.6224 | 0.0012096 | 0.79128 | 0.29 | 0.32 | 0.61 | 0.2032 | 0.15 | 0.31956 | 0.976 | 0.32512 | 0.24 | 1.1034 | 0.90625 | 2.2458
v18 | 0.01138 | 0.625 | 0.025 | 0.42623 | 0.36773 | 13.6328 | 0.0011775 | 0.84297 | 0.28 | 0.31 | 0.59 | 0.1778 | 0.12 | 0.34044 | 0.944 | 0.28448 | 0.192 | 1.1071 | 0.90323 | 1.6306

## N13
Flow scenario | Debris diameter | Debris length | Pier diameter | Discharge | Water depth | Water temperature | Viscosity | Average velocity | Width Left WL | Width Right WR | Width W | Depth H | Length K | FrL | ωc | ηc | κc | ψ | φ | CD
| m | m | m | m3/s | m | C | kg/ms | m/s | m | m | m | m | m
v1 | 0.01135 | 0.75 | 0.025 | 0.094935 | 0.27407 | 11.3153 | 0.0012532 | 0.25192 | 0.45 | 0.36 | 0.81 | 0.0508 | 0.16 | 0.092875 | 1.08 | 0.067733 | 0.21333 | 1.25 | 1.25 | 1.7447
v2 | 0.01135 | 0.75 | 0.025 | 0.11219 | 0.28583 | 9.0451 | 0.0013348 | 0.28545 | 0.55 | 0.52 | 1.07 | 0.1016 | 0.39 | 0.10523 | 1.4267 | 0.13547 | 0.52 | 1.0577 | 1.0577 | 1.8487
v3 | 0.01135 | 0.75 | 0.025 | 0.12294 | 0.29182 | 8.263 | 0.0013647 | 0.3064 | 0.5 | 0.46 | 0.96 | 0.127 | 0.34 | 0.11296 | 1.28 | 0.16933 | 0.45333 | 1.087 | 1.087 | 1.4512
v4 | 0.01135 | 0.75 | 0.025 | 0.15635 | 0.31163 | 9.401 | 0.0013215 | 0.36489 | 0.405 | 0.435 | 0.84 | 0.1207 | 0.26 | 0.13452 | 1.12 | 0.16093 | 0.34667 | 1.0741 | 0.93103 | 1.3793
v5 | 0.01135 | 0.75 | 0.025 | 0.16566 | 0.31957 | 11.4171 | 0.0012497 | 0.37701 | 0.34 | 0.43 | 0.77 | 0.1334 | 0.18 | 0.13899 | 1.0267 | 0.17787 | 0.24 | 1.2647 | 0.7907 | 1.6818
v6 | 0.01135 | 0.75 | 0.025 | 0.18182 | 0.3269 | 11.6009 | 0.0012435 | 0.4045 | 0.41 | 0.38 | 0.79 | 0.2096 | 0.25 | 0.14913 | 1.0533 | 0.27947 | 0.33333 | 1.0789 | 1.0789 | 2.0939
v7 | 0.01135 | 0.75 | 0.025 | 0.20964 | 0.34368 | 11.4189 | 0.0012497 | 0.44363 | 0.41 | 0.36 | 0.77 | 0.1524 | 0.18 | 0.16355 | 1.0267 | 0.2032 | 0.24 | 1.1389 | 1.1389 | 1.6711
v8 | 0.01135 | 0.75 | 0.025 | 0.22749 | 0.35817 | 10.2787 | 0.0012895 | 0.46192 | 0.39 | 0.36 | 0.75 | 0.1588 | 0.22 | 0.17029 | 1 | 0.21173 | 0.29333 | 1.0833 | 1.0833 | 1.2926
v9 | 0.01135 | 0.75 | 0.025 | 0.26799 | 0.37835 | 9.3573 | 0.0013231 | 0.51515 | 0.38 | 0.345 | 0.725 | 0.1461 | 0.21 | 0.18992 | 0.96667 | 0.1948 | 0.28 | 1.1014 | 1.1014 | 1.3562
v10 | 0.01135 | 0.75 | 0.025 | 0.2925 | 0.39001 | 11.1582 | 0.0012586 | 0.54544 | 0.35 | 0.38 | 0.73 | 0.1842 | 0.31 | 0.20109 | 0.97333 | 0.2456 | 0.41333 | 1.0857 | 0.92105 | 2.1988
v11 | 0.01135 | 0.75 | 0.025 | 0.32184 | 0.40186 | 11.3735 | 0.0012512 | 0.58245 | 0.35 | 0.31 | 0.66 | 0.1588 | 0.16 | 0.21473 | 0.88 | 0.21173 | 0.21333 | 1.129 | 1.129 | 1.8037
v12 | 0.01135 | 0.75 | 0.025 | 0.32346 | 0.38922 | 13.5589 | 0.0011798 | 0.60439 | 0.36 | 0.395 | 0.755 | 0.2032 | 0.3 | 0.22282 | 1.0067 | 0.27093 | 0.4 | 1.0972 | 0.91139 | 2.4473
v13 | 0.01135 | 0.75 | 0.025 | 0.35055 | 0.40046 | 13.9024 | 0.0011691 | 0.63662 | 0.32 | 0.365 | 0.685 | 0.1905 | 0.28 | 0.2347 | 0.91333 | 0.254 | 0.37333 | 1.1406 | 0.87671
v14 | 0.01135 | 0.75 | 0.025 | 0.34454 | 0.37125 | 14.1015 | 0.001163 | 0.67496 | 0.385 | 0.32 | 0.705 | 0.1905 | 0.24 | 0.24883 | 0.94 | 0.254 | 0.32 | 1.2031 | 1.2031 | 2.1546
v15 | 0.01135 | 0.75 | 0.025 | 0.30745 | 0.31607 | 13.9731 | 0.0011669 | 0.70744 | 0.29 | 0.32 | 0.61 | 0.1842 | 0.195 | 0.26081 | 0.81333 | 0.2456 | 0.26 | 1.1034 | 0.90625 | 2.0498
v16 | 0.01135 | 0.75 | 0.025 | 0.3534 | 0.34332 | 12.542 | 0.0012122 | 0.74862 | 0.32 | 0.3 | 0.62 | 0.1842 | 0.14 | 0.27599 | 0.82667 | 0.2456 | 0.18667 | 1.0667 | 1.0667 | 0.89104
v17 | 0.01135 | 0.75 | 0.025 | 0.37733 | 0.35386 | 13.0701 | 0.0011952 | 0.77551 | 0.32 | 0.295 | 0.615 | 0.1905 | 0.22 | 0.28591 | 0.82 | 0.254 | 0.29333 | 1.0847 | 1.0847 | 2.7687
v18 | 0.01135 | 0.75 | 0.025 | 0.42039 | 0.37909 | 13.576 | 0.0011792 | 0.80649 | 0.3 | 0.27 | 0.57 | 0.1905 | 0.16 | 0.29733 | 0.76 | 0.254 | 0.21333 | 1.1111 | 1.1111 | 1.824

## R1
Repetition | Debris diameter | Debris length | Pier diameter | Discharge | Water depth | Water temperature | Viscosity | Average velocity | Width Left WL | Width Right WR | Width W | Depth H | Length K | FrL | ωc | ηc | κc | ψ | φ | CD
| m | m | m | m3/s | m | C | kg/ms | m/s | m | m | m | m | m
r1 | 0.01165 | 0.6875 | 0.05 | 0.22357 | 0.35537 | 7.7391 | 0.0013854 | 0.45754 | 0.4 | 0.31 | 0.71 | 0.1143 | 0.225 | 0.17618 | 1.0327 | 0.16625 | 0.32727 | 1.2903 | 1.2903 | 1.1313
r2 | 0.01165 | 0.6875 | 0.05 | 0.22469 | 0.35805 | 9.4953 | 0.001318 | 0.45638 | 0.425 | 0.36 | 0.785 | 0.1524 | 0.28 | 0.17574 | 1.1418 | 0.22167 | 0.40727 | 1.1806 | 1.1806 | 1.4556
r3 | 0.01165 | 0.6875 | 0.05 | 0.22365 | 0.35953 | 8.6316 | 0.0013505 | 0.45241 | 0.41 | 0.375 | 0.785 | 0.1588 | 0.25 | 0.17421 | 1.1418 | 0.23098 | 0.36364 | 1.0933 | 1.0933 | 1.0581
r4 | 0.01165 | 0.6875 | 0.05 | 0.22469 | 0.36205 | 9.339 | 0.0013238 | 0.45134 | 0.37 | 0.42 | 0.79 | 0.1397 | 0.23 | 0.17379 | 1.1491 | 0.2032 | 0.33455 | 1.1351 | 0.88095 | 1.0287
r5 | 0.01165 | 0.6875 | 0.05 | 0.22213 | 0.36531 | 8.6605 | 0.0013494 | 0.44222 | 0.38 | 0.43 | 0.81 | 0.127 | 0.305 | 0.17028 | 1.1782 | 0.18473 | 0.44364 | 1.1316 | 0.88372 | 1.5815
r6 | 0.01165 | 0.6875 | 0.05 | 0.22454 | 0.36256 | 9.133 | 0.0013315 | 0.45041 | 0.35 | 0.385 | 0.735 | 0.108 | 0.23 | 0.17343 | 1.0691 | 0.15709 | 0.33455 | 1.1 | 0.90909 | 1.2405
r7 | 0.01165 | 0.6875 | 0.05 | 0.22378 | 0.35983 | 9.8289 | 0.0013058 | 0.45229 | 0.32 | 0.37 | 0.69 | 0.1207 | 0.16 | 0.17416 | 1.0036 | 0.17556 | 0.23273 | 1.1562 | 0.86486 | 1.1433
r8 | 0.01165 | 0.6875 | 0.05 | 0.22362 | 0.35944 | 9.9858 | 0.0013001 | 0.45247 | 0.29 | 0.31 | 0.6 | 0.1016 | 0.17 | 0.17423 | 0.87273 | 0.14778 | 0.24727 | 1.069 | 0.93548 | 1.35
r9 | 0.01165 | 0.6875 | 0.05 | 0.22275 | 0.36361 | 10.3694 | 0.0012863 | 0.44553 | 0.37 | 0.425 | 0.795 | 0.1334 | 0.295 | 0.17155 | 1.1564 | 0.19404 | 0.42909 | 1.1486 | 0.87059 | 1.3908
r10 | 0.01165 | 0.6875 | 0.05 | 0.22585 | 0.36057 | 10.1176 | 0.0012953 | 0.45553 | 0.3 | 0.355 | 0.655 | 0.0953 | 0.14 | 0.17541 | 0.95273 | 0.13862 | 0.20364 | 1.1833 | 0.84507 | 1.1552
r11 | 0.01165 | 0.6875 | 0.05 | 0.22469 | 0.36378 | 10.611 | 0.0012777 | 0.4492 | 0.345 | 0.315 | 0.66 | 0.1715 | 0.11 | 0.17297 | 0.96 | 0.24945 | 0.16 | 1.0952 | 1.0952 | 1.3207
r12 | 0.01165 | 0.6875 | 0.05 | 0.22153 | 0.36046 | 11.0379 | 0.0012628 | 0.44696 | 0.395 | 0.435 | 0.83 | 0.2032 | 0.245 | 0.17211 | 1.2073 | 0.29556 | 0.35636 | 1.1013 | 0.90805
r13 | 0.01165 | 0.6875 | 0.05 | 0.22447 | 0.35832 | 11.3998 | 0.0012503 | 0.4556 | 0.285 | 0.35 | 0.635 | 0.127 | 0.225 | 0.17544 | 0.92364 | 0.18473 | 0.32727 | 1.2281 | 0.81429 | 1.2979
r14 | 0.01165 | 0.6875 | 0.05 | 0.22014 | 0.36106 | 10.491 | 0.001282 | 0.44342 | 0.31 | 0.36 | 0.67 | 0.1143 | 0.23 | 0.17074 | 0.97455 | 0.16625 | 0.33455 | 1.1613 | 0.86111 | 1.3496
r15 | 0.01165 | 0.6875 | 0.05 | 0.22195 | 0.36018 | 11.1592 | 0.0012586 | 0.44816 | 0.355 | 0.29 | 0.645 | 0.1143 | 0.135 | 0.17257 | 0.93818 | 0.16625 | 0.19636 | 1.2241 | 1.2241 | 1.2007
r16 | 0.01165 | 0.6875 | 0.05 | 0.22023 | 0.35924 | 11.5127 | 0.0012465 | 0.44586 | 0.42 | 0.38 | 0.8 | 0.1461 | 0.28 | 0.17168 | 1.1636 | 0.21251 | 0.40727 | 1.1053 | 1.1053 | 1.3373
r17 | 0.01165 | 0.6875 | 0.05 | 0.22047 | 0.35874 | 11.755 | 0.0012383 | 0.44696 | 0.32 | 0.385 | 0.705 | 0.127 | 0.19 | 0.17211 | 1.0255 | 0.18473 | 0.27636 | 1.2031 | 0.83117 | 1.187
r18 | 0.01165 | 0.6875 | 0.05 | 0.22315 | 0.35607 | 11.0817 | 0.0012613 | 0.45578 | 0.29 | 0.345 | 0.635 | 0.108 | 0.16 | 0.1755 | 0.92364 | 0.15709 | 0.23273 | 1.1897 | 0.84058 | 1.4215
r19 | 0.01165 | 0.6875 | 0.05 | 0.22136 | 0.35567 | 12.3908 | 0.0012172 | 0.45263 | 0.385 | 0.415 | 0.8 | 0.1905 | 0.32 | 0.17429 | 1.1636 | 0.27709 | 0.46545 | 1.0779 | 0.92771 | 1.4657
r20 | 0.01165 | 0.6875 | 0.05 | 0.21711 | 0.35878 | 14.5221 | 0.0011502 | 0.4401 | 0.34 | 0.405 | 0.745 | 0.1969 | 0.265 | 0.16946 | 1.0836 | 0.2864 | 0.38545 | 1.1912 | 0.83951
r21 | 0.01165 | 0.6875 | 0.05 | 0.21884 | 0.35642 | 11.9436 | 0.001232 | 0.44655 | 0.43 | 0.38 | 0.81 | 0.2032 | 0.25 | 0.17195 | 1.1782 | 0.29556 | 0.36364 | 1.1316 | 1.1316
r22 | 0.01165 | 0.6875 | 0.05 | 0.2246 | 0.35608 | 12.3311 | 0.0012191 | 0.45873 | 0.31 | 0.36 | 0.67 | 0.127 | 0.135 | 0.17664 | 0.97455 | 0.18473 | 0.19636 | 1.1613 | 0.86111 | 1.1427
Mean
[14 empty] | 0.17338 | 1.0552 | 0.20365 | 0.31934 | 1.1526
Standard deviation
[14 empty] | 0.0019549 | 0.10229 | 0.047949 | 0.086828 | 0.054484
Coefficient of variation
[14 empty] | 0.011275 | 0.096936 | 0.23545 | 0.2719 | 0.047269
[14 empty] | 1.127% | 9.694% | 23.54% | 27.19% | 4.727%