## Interior noise M3
Linear | M3 | Fastener A |  |  | M3 | Fastener B
| Central Frequency(Hz) | 20 km/h | 30 km/h | 40 km/h | Central Frequency(Hz) | 20 km/h | 30 km/h | 40 km/h
| 20 | 66.798 | 69.2073 | 70.1727 | 20 | 67.318 | 66.6604 | 69.2584
| 25 | 66.642 | 69.4011 | 70.6363 | 25 | 68.0938 | 68.5775 | 69.4163
| 31.5 | 65.1607 | 68.1833 | 69.0197 | 31.5 | 66.0314 | 68.2056 | 66.135
| 40 | 62.4564 | 64.0556 | 65.3237 | 40 | 63.1595 | 63.5438 | 64.7528
| 50 | 63.4246 | 64.4733 | 66.3938 | 50 | 63.882 | 64.9077 | 65.4442
| 63 | 63.6621 | 65.8904 | 66.4124 | 63 | 62.6383 | 62.1455 | 62.8653
| 80 | 64.9746 | 66.1618 | 65.9668 | 80 | 66.2015 | 65.8366 | 64.7406
| 100 | 69.0586 | 68.337 | 69.5525 | 100 | 71.3333 | 69.6477 | 71.6298
| 125 | 72.2676 | 73.6309 | 73.5214 | 125 | 75.452 | 75.8353 | 75.9538
| 160 | 73.2429 | 74.1891 | 75.1915 | 160 | 73.3215 | 73.555 | 73.3111
| 200 | 68.4042 | 71.7346 | 72.8145 | 200 | 69.6183 | 70.587 | 72.1442
| 250 | 62.7532 | 67.4295 | 68.2607 | 250 | 63.4722 | 66.0128 | 66.2642
| 315 | 57.6267 | 61.7015 | 64.6206 | 315 | 62.0439 | 64.8661 | 66.1034
| 400 | 53.3863 | 58.8152 | 62.6179 | 400 | 58.0549 | 62.3464 | 64.5768
| 500 | 52.0628 | 58.064 | 62.8352 | 500 | 55.8708 | 60.0757 | 64.1043
| 630 | 51.9341 | 56.8766 | 61.9178 | 630 | 55.7286 | 60.5579 | 65.1769
| 800 | 53.4452 | 54.8894 | 60.6119 | 800 | 55.0774 | 58.8375 | 64.2298
| 1000 | 47.3713 | 50.0375 | 53.9354 | 1000 | 50.5396 | 53.778 | 57.9165
| 1250 | 44.14 | 46.9747 | 50.6757 | 1250 | 45.6321 | 48.2937 | 51.2349
| 1600 | 41.3715 | 44.9973 | 48.2376 | 1600 | 42.9127 | 45.2382 | 48.286
| 2000 | 39.8075 | 42.694 | 46.616 | 2000 | 41.2082 | 43.2897 | 45.9641
| 2500 | 38.12 | 40.8359 | 44.902 | 2500 | 39.2779 | 40.7326 | 43.2752
| 3150 | 40.6104 | 42.377 | 46.4439 | 3150 | 40.7125 | 41.6726 | 43.2935
| 4000 | 36.3406 | 39.5605 | 43.7968 | 4000 | 37.6798 | 38.9159 | 40.9269
| 5000 | 36.0242 | 38.8032 | 42.5765 | 5000 | 37.2361 | 38.2895 | 39.8803
| 6300 | 32.4213 | 34.7993 | 38.2276 | 6300 | 33.5057 | 34.3516 | 35.5222
| max | 73.2429 | 74.1891 | 75.1915 | MAX | 75.452 | 75.8353 | 75.9538
| MIN | 36.0242 | 38.8032 | 42.5765 | 75.9538 | 37.2361 | 38.2895 | 39.8803
(a) Fastener A | [7 empty] | (b) Fastener B