## (a) Interior difference at M3
Linear | M3 | Fastener A |  |  | M3 | Fastener B
| Central Frequency(Hz) | 20 km/h | 30 km/h | 40 km/h | Central Frequency(Hz) | 20 km/h | 30 km/h | 40 km/h | B-A (20 km/h) | B-A (30 km/h) | B-A (40 km/h)
| 20 | 66.798 | 69.2073 | 70.1727 | 20 | 67.318 | 66.6604 | 69.2584 | 0.52008 | -2.5469 | -0.91423
| 25 | 66.642 | 69.4011 | 70.6363 | 25 | 68.0938 | 68.5775 | 69.4163 | 1.4519 | -0.82362 | -1.2201
| 31.5 | 65.1607 | 68.1833 | 69.0197 | 31.5 | 66.0314 | 68.2056 | 66.135 | 0.87065 | 0.022383 | -2.8847
| 40 | 62.4564 | 64.0556 | 65.3237 | 40 | 63.1595 | 63.5438 | 64.7528 | 0.70308 | -0.51178 | -0.57091
| 50 | 63.4246 | 64.4733 | 66.3938 | 50 | 63.882 | 64.9077 | 65.4442 | 0.4574 | 0.43442 | -0.94966
| 63 | 63.6621 | 65.8904 | 66.4124 | 63 | 62.6383 | 62.1455 | 62.8653 | -1.0238 | -3.745 | -3.5471
| 80 | 64.9746 | 66.1618 | 65.9668 | 80 | 66.2015 | 65.8366 | 64.7406 | 1.2269 | -0.32523 | -1.2262
| 100 | 69.0586 | 68.337 | 69.5525 | 100 | 71.3333 | 69.6477 | 71.6298 | 2.2747 | 1.3107 | 2.0773
| 125 | 72.2676 | 73.6309 | 73.5214 | 125 | 75.452 | 75.8353 | 75.9538 | 3.1844 | 2.2044 | 2.4324
| 160 | 73.2429 | 74.1891 | 75.1915 | 160 | 73.3215 | 73.555 | 73.3111 | 0.0786 | -0.63418 | -1.8804
| 200 | 68.4042 | 71.7346 | 72.8145 | 200 | 69.6183 | 70.587 | 72.1442 | 1.2141 | -1.1476 | -0.67029
| 250 | 62.7532 | 67.4295 | 68.2607 | 250 | 63.4722 | 66.0128 | 66.2642 | 0.719 | -1.4167 | -1.9965
| 315 | 57.6267 | 61.7015 | 64.6206 | 315 | 62.0439 | 64.8661 | 66.1034 | 4.4172 | 3.1646 | 1.4828
| 400 | 53.3863 | 58.8152 | 62.6179 | 400 | 58.0549 | 62.3464 | 64.5768 | 4.6686 | 3.5312 | 1.9589
| 500 | 52.0628 | 58.064 | 62.8352 | 500 | 55.8708 | 60.0757 | 64.1043 | 3.808 | 2.0116 | 1.269
| 630 | 51.9341 | 56.8766 | 61.9178 | 630 | 55.7286 | 60.5579 | 65.1769 | 3.7945 | 3.6813 | 3.2591
| 800 | 53.4452 | 54.8894 | 60.6119 | 800 | 55.0774 | 58.8375 | 64.2298 | 1.6322 | 3.9481 | 3.6178
| 1000 | 47.3713 | 50.0375 | 53.9354 | 1000 | 50.5396 | 53.778 | 57.9165 | 3.1684 | 3.7405 | 3.9811
| 1250 | 44.14 | 46.9747 | 50.6757 | 1250 | 45.6321 | 48.2937 | 51.2349 | 1.4921 | 1.3191 | 0.55916
| 1600 | 41.3715 | 44.9973 | 48.2376 | 1600 | 42.9127 | 45.2382 | 48.286 | 1.5412 | 0.24087 | 0.04845
| 2000 | 39.8075 | 42.694 | 46.616 | 2000 | 41.2082 | 43.2897 | 45.9641 | 1.4007 | 0.59563 | -0.65189
| 2500 | 38.12 | 40.8359 | 44.902 | 2500 | 39.2779 | 40.7326 | 43.2752 | 1.1579 | -0.1033 | -1.6268
| 3150 | 40.6104 | 42.377 | 46.4439 | 3150 | 40.7125 | 41.6726 | 43.2935 | 0.10212 | -0.70445 | -3.1504
| 4000 | 36.3406 | 39.5605 | 43.7968 | 4000 | 37.6798 | 38.9159 | 40.9269 | 1.3392 | -0.64457 | -2.8699
| 5000 | 36.0242 | 38.8032 | 42.5765 | 5000 | 37.2361 | 38.2895 | 39.8803 | 1.2118 | -0.5137 | -2.6962
| 6300 | 32.4213 | 34.7993 | 38.2276 | 6300 | 33.5057 | 34.3516 | 35.5222
| max | 73.2429 | 74.1891 | 75.1915 | MAX | 75.452 | 75.8353 | 75.9538
| MIN | 36.0242 | 38.8032 | 42.5765 | 75.9538 | 37.2361 | 38.2895 | 39.8803
M3:B-A

## (b) Interior difference at M5
Linear | M5 | Fastener A |  |  | M5 | FastenerB
| Central Frequency(Hz) | 20 km/h | 30 km/h | 40 km/h | Central Frequency(Hz) | 20 km/h | 30 km/h | 40 km/h | B-A (20 km/h) | B-A (30 km/h) | B-A (40 km/h)
| 20 | 70.4209 | 71.695 | 74.0858 | 20 | 71.8845 | 71.0101 | 73.4015 | 1.4636 | -0.6849 | -0.6843
| 25 | 71.5542 | 73.9947 | 75.4296 | 25 | 74.0561 | 72.6733 | 74.2041 | 2.5019 | -1.3214 | -1.2254
| 31.5 | 68.166 | 71.9618 | 72.5156 | 31.5 | 70.0907 | 71.545 | 70.3788 | 1.9247 | -0.41687 | -2.1368
| 40 | 62.987 | 65.0661 | 65.7212 | 40 | 64.2751 | 63.5611 | 64.669 | 1.2881 | -1.505 | -1.0521
| 50 | 65.6375 | 65.946 | 67.793 | 50 | 65.1659 | 64.8553 | 67.2308 | -0.4716 | -1.0907 | -0.5622
| 63 | 62.2752 | 66.1553 | 67.2183 | 63 | 62.1764 | 62.6128 | 64.3282 | -0.098817 | -3.5425 | -2.8901
| 80 | 67.396 | 69.6611 | 69.0211 | 80 | 69.2734 | 68.5573 | 67.299 | 1.8774 | -1.1037 | -1.722
| 100 | 69.4856 | 68.2082 | 69.0402 | 100 | 71.9367 | 70.3855 | 71.71 | 2.4512 | 2.1774 | 2.6698
| 125 | 76.6063 | 78.0943 | 78.742 | 125 | 80.4041 | 81.5646 | 82.3221 | 3.7978 | 3.4703 | 3.58
| 160 | 78.5562 | 80.0318 | 81.5408 | 160 | 81.2978 | 82.043 | 82.0332 | 2.7415 | 2.0112 | 0.4924
| 200 | 80.6157 | 83.6897 | 85.1963 | 200 | 83.9193 | 84.5636 | 86.0675 | 3.3036 | 0.8739 | 0.87126
| 250 | 69.9744 | 73.7539 | 74.1895 | 250 | 71.5255 | 73.9861 | 73.5571 | 1.5511 | 0.23223 | -0.63238
| 315 | 65.7691 | 70.1552 | 72.8718 | 315 | 69.9654 | 72.9463 | 74.214 | 4.1963 | 2.791 | 1.3422
| 400 | 60.7446 | 65.9785 | 69.008 | 400 | 64.8742 | 68.8868 | 70.4027 | 4.1296 | 2.9083 | 1.3947
| 500 | 56.5608 | 62.6894 | 66.7475 | 500 | 60.9219 | 64.8242 | 68.5063 | 4.3611 | 2.1348 | 1.7588
| 630 | 56.6153 | 62.0692 | 66.7876 | 630 | 61.5228 | 65.7551 | 69.5375 | 4.9075 | 3.6859 | 2.7499
| 800 | 55.9856 | 59.6081 | 64.1513 | 800 | 59.9344 | 63.4318 | 67.6919 | 3.9488 | 3.8237 | 3.5406
| 1000 | 52.8738 | 55.9195 | 59.271 | 1000 | 56.5179 | 59.5456 | 62.5076 | 3.6441 | 3.6261 | 3.2366
| 1250 | 47.6309 | 53.113 | 56.2199 | 1250 | 51.1522 | 53.7805 | 56.6182 | 3.5213 | 0.66747 | 0.39827
| 1600 | 44.9681 | 50.6418 | 53.1579 | 1600 | 48.0778 | 50.6076 | 53.2341 | 3.1097 | -0.034167 | 0.076225
| 2000 | 43.8298 | 47.4087 | 50.8107 | 2000 | 46.3797 | 49.2012 | 51.4052 | 2.5499 | 1.7925 | 0.59444
| 2500 | 41.7636 | 46.0077 | 49.0279 | 2500 | 45.0017 | 46.6377 | 49.0646 | 3.2381 | 0.63008 | 0.036713
| 3150 | 41.685 | 47.3382 | 51.9855 | 3150 | 44.8227 | 46.7872 | 49.2971 | 3.1377 | -0.55098 | -2.6884
| 4000 | 40.9039 | 45.6612 | 48.5091 | 4000 | 44.1897 | 45.5623 | 46.9793 | 3.2857 | -0.098917 | -1.5298
| 5000 | 39.5829 | 43.9589 | 46.0724 | 5000 | 42.5155 | 44.5726 | 46.0472 | 2.9326 | 0.61377 | -0.025237
| 6300 | 35.1076 | 38.8556 | 40.5265 | 6300 | 37.8897 | 40.0889 | 40.8476
| max | 80.6157 | 83.6897 | 85.1963 | MAX | 83.9193 | 84.5636 | 86.0675
M6: Fastener A
M5:B-A