## Figure 2 (a)
1/3 octave band frequency [Hz] | Measured average at Loc A [dB] | Measured average at Loc B [dB] | Measured average at Loc C [dB] | Background noise [dB]
4 | 39.6319 | 32.5767 | 28.3606 | 27
5 | 43.9073 | 36.739 | 33.3138 | 30.6667
6.3 | 51.0099 | 44.9696 | 41.8023 | 33.7333
8 | 58.2227 | 56.105 | 53.2299 | 39.0333
10 | 60.628 | 57.5118 | 58.3345 | 41.7
12.5 | 57.967 | 61.3694 | 55.9957 | 47.2667
16 | 58.3674 | 61.0958 | 57.7054 | 46.8333
20 | 62.9786 | 65.7026 | 65.1431 | 41.1667
25 | 60.1895 | 63.4723 | 66.2751 | 35.3333
31.5 | 57.313 | 59.447 | 61.7785 | 33.5
40 | 61.3932 | 58.6959 | 61.922 | 33.9
50 | 62.5839 | 64.6097 | 68.1707 | 31
63 | 64.8755 | 68.8624 | 71.2751 | 31.9667
80 | 64.654 | 69.6453 | 70.9298 | 34.9667
100 | 63.9949 | 71.5312 | 73.6959 | 39.1333

## Figure 2 (b)
1/3 octave band frequency [Hz] | Measured average at Loc A [dB] | Measured average at Loc B [dB] | Measured average at Loc C [dB] | Background noise [dB]
4 | 43.865 | 42.3655 | 34.0513 | 27
5 | 42.1134 | 37.5914 | 35.6209 | 30.6667
6.3 | 50.986 | 45.6269 | 42.1056 | 33.7333
8 | 58.6597 | 56.6346 | 53.963 | 39.0333
10 | 61.4723 | 64.3198 | 61.8685 | 41.7
12.5 | 60.2302 | 62.8939 | 60.7837 | 47.2667
16 | 61.9031 | 62.3579 | 61.1505 | 46.8333
20 | 62.3049 | 62.8605 | 67.0175 | 41.1667
25 | 64.6011 | 67.5662 | 70.0173 | 35.3333
31.5 | 61.6116 | 62.2332 | 65.9079 | 33.5
40 | 61.8583 | 62.4836 | 66.2368 | 33.9
50 | 65.6558 | 67.6408 | 72.6128 | 31
63 | 65.2747 | 70.6134 | 71.5088 | 31.9667
80 | 65.9207 | 72.4227 | 71.4731 | 34.9667
100 | 65.6101 | 72.682 | 71.0612 | 39.1333

## Figure 3 (a)
1/3 octave band frequency [Hz] | Measured range [dB] | Measured difference [dB] | Zero line
4 | -0.5599 | -7.0553 | 0
5 | 1.3267 | -7.1683 | 0
6.3 | 0.9161 | -6.0403 | 0
8 | 5.3462 | -2.1176 | 0
10 | 4.3591 | -3.1162 | 0
12.5 | 5.8812 | 3.4024 | 0
16 | 9.757 | 2.7284 | 0
20 | 7.3408 | 2.7241 | 0
25 | 5.6575 | 3.2829 | 0
31.5 | 6.8228 | 2.134 | 0
40 | 0.8959 | -2.6973 | 0
50 | 4.3302 | 2.0258 | 0
63 | 10.677 | 3.9869 | 0
80 | 8.2049 | 4.9913 | 0
100 | 10.8259 | 7.5363 | 0
100 | 4.2467
80 | 1.7777
63 | -2.7033
50 | -0.2786
40 | -6.2906
31.5 | -2.5549
25 | 0.9082
20 | -1.8926
16 | -4.3002
12.5 | 0.9235
10 | -10.5915
8 | -9.5815
6.3 | -12.9968
5 | -15.6634
4 | -13.5506

## Figure 3 (b)
1/3 octave band frequency [Hz] | Measured range [dB] | Measured difference [dB] | Zero line
4 | -0.178 | -11.2713 | 0
5 | -1.2181 | -10.5935 | 0
6.3 | -1.7307 | -9.2076 | 0
8 | 1.6674 | -4.9928 | 0
10 | 3.3025 | -2.2935 | 0
12.5 | 4.6477 | -1.9713 | 0
16 | 4.4615 | -0.662 | 0
20 | 9.1363 | 2.1646 | 0
25 | 9.347 | 6.0856 | 0
31.5 | 8.7493 | 4.4655 | 0
40 | 3.4152 | 0.5288 | 0
50 | 8.9699 | 5.5868 | 0
63 | 11.655 | 6.3996 | 0
80 | 9.7963 | 6.2758 | 0
100 | 17.2657 | 9.701 | 0
100 | 2.1363
80 | 2.7553
63 | 1.1442
50 | 2.2038
40 | -2.3575
31.5 | 0.1816
25 | 2.8243
20 | -4.8072
16 | -5.7855
12.5 | -8.5902
10 | -7.8895
8 | -11.653
6.3 | -16.6845
5 | -19.9689
4 | -22.3646

## Figure 3 (c)
1/3 octave band frequency [Hz] | Measured range [dB] | Measured difference [dB] | Zero line
4 | 3.6818 | -1.4996 | 0
5 | 2.3787 | -4.522 | 0
6.3 | 2.6423 | -5.3591 | 0
8 | 2.5667 | -2.0251 | 0
10 | 7.1759 | 2.8475 | 0
12.5 | 11.1034 | 2.6637 | 0
16 | 3.1577 | 0.4547 | 0
20 | 4.122 | 0.5555 | 0
25 | 7.8091 | 2.9651 | 0
31.5 | 4.3786 | 0.6215 | 0
40 | 4.0481 | 0.6253 | 0
50 | 4.3433 | 1.985 | 0
63 | 7.363 | 5.3386 | 0
80 | 9.8499 | 6.502 | 0
100 | 12.0001 | 7.0718 | 0
100 | 2.1435
80 | 3.154
63 | 3.3143
50 | -0.3732
40 | -2.7974
31.5 | -3.1355
25 | -1.8789
20 | -3.0109
16 | -2.2482
12.5 | -5.7759
10 | -1.4809
8 | -6.6169
6.3 | -13.3605
5 | -11.4227
4 | -6.6809

## Figure 3 (d)
1/3 octave band frequency [Hz] | Measured range [dB] | Measured difference [dB] | Zero line
4 | -3.2137 | -9.8137 | 0
5 | -1.4875 | -6.4925 | 0
6.3 | -3.4598 | -8.8805 | 0
8 | 3.165 | -4.6966 | 0
10 | 3.5557 | 0.3962 | 0
12.5 | 13.2097 | 0.5535 | 0
16 | 1.1762 | -0.7526 | 0
20 | 14.1688 | 4.7126 | 0
25 | 6.7121 | 5.4163 | 0
31.5 | 7.187 | 4.2963 | 0
40 | 8.202 | 4.3785 | 0
50 | 10.1012 | 6.957 | 0
63 | 11.4073 | 6.2341 | 0
80 | 11.6884 | 5.5523 | 0
100 | 7.5851 | 5.4511 | 0
100 | 3.317
80 | -0.5837
63 | 1.0608
50 | 3.8127
40 | 0.555
31.5 | 1.4057
25 | 4.1205
20 | -4.7436
16 | -2.6813
12.5 | -12.1026
10 | -2.7634
8 | -12.5583
6.3 | -14.3012
5 | -11.4975
4 | -16.4137

## Figure 5 (a)
Distance to the tunnel centreline [m] | Vertical disp at 8 Hz [dB re 10-12 m/N] | Vertical disp at 16 Hz [dB re 10-12 m/N] | Vertical disp at 31.5 Hz [dB re 10-12 m/N] | Vertical disp at 63 Hz [dB re 10-12 m/N]
0 | 32.0202 | 23.2839 | 17.3404 | 9.889
0.5 | 31.9462 | 23.2955 | 17.3546 | 9.8719
1 | 31.8352 | 23.2232 | 17.2778 | 9.7272
1.5 | 31.6941 | 23.0599 | 17.1389 | 9.4469
2 | 31.5156 | 22.835 | 16.938 | 9.2034
2.5 | 31.307 | 22.5435 | 16.7433 | 9.0909
3 | 31.0611 | 22.2239 | 16.5876 | 9.4784
3.5 | 30.785 | 21.8742 | 16.5566 | 10.0683
4 | 30.4724 | 21.5437 | 16.6677 | 11.0045
4.5 | 30.1302 | 21.2307 | 16.9609 | 11.8155
5 | 29.7529 | 20.9893 | 17.3875 | 12.7716
5.5 | 29.3477 | 20.8087 | 17.9357 | 13.5673
6 | 28.9106 | 20.7307 | 18.5306 | 14.4695
6.5 | 28.4488 | 20.7257 | 19.1658 | 15.2111
7 | 27.9614 | 20.8133 | 19.7834 | 15.9798
7.5 | 27.4559 | 20.9522 | 20.3989 | 16.5658
8 | 26.9365 | 21.1471 | 20.9701 | 17.1346
8.5 | 26.4111 | 21.362 | 21.5252 | 17.5496
9 | 25.8916 | 21.5983 | 22.0273 | 17.9549
9.5 | 25.3861 | 21.8335 | 22.5093 | 18.252
10 | 24.9161 | 22.0693 | 22.9339 | 18.5422
10.5 | 24.4879 | 22.2953 | 23.3354 | 18.746
11 | 24.1304 | 22.5129 | 23.6745 | 18.9235
11.5 | 23.8413 | 22.7199 | 23.9873 | 19.0185
12 | 23.65 | 22.9158 | 24.2335 | 19.0629
12.5 | 23.5371 | 23.1031 | 24.452 | 19.0305
13 | 23.5251 | 23.2791 | 24.6034 | 18.9342
13.5 | 23.5777 | 23.4488 | 24.7297 | 18.7743
14 | 23.7101 | 23.6072 | 24.7914 | 18.5429
14.5 | 23.8791 | 23.7606 | 24.8325 | 18.2611
15 | 24.0985 | 23.9024 | 24.812 | 17.9071
15.5 | 24.3282 | 24.0397 | 24.7745 | 17.5289
16 | 24.5836 | 24.1649 | 24.6779 | 17.0956
16.5 | 24.8317 | 24.286 | 24.5678 | 16.6713
17 | 25.0892 | 24.3951 | 24.4028 | 16.2111
17.5 | 25.3302 | 24.5005 | 24.2301 | 15.7926
18 | 25.5716 | 24.5945 | 24.009 | 15.3556
18.5 | 25.7926 | 24.6857 | 23.7873 | 14.9676
19 | 26.0091 | 24.7663 | 23.5233 | 14.532
19.5 | 26.2045 | 24.8448 | 23.2628 | 14.1007
20 | 26.393 | 24.9134 | 22.9627 | 13.5677
20.5 | 26.5611 | 24.9801 | 22.6663 | 12.9805
21 | 26.721 | 25.0368 | 22.3311 | 12.234
21.5 | 26.8617 | 25.0906 | 21.9987 | 11.4022
22 | 26.9937 | 25.1334 | 21.6287 | 10.4509
22.5 | 27.1076 | 25.1715 | 21.2606 | 9.5483
23 | 27.2127 | 25.1969 | 20.8559 | 8.7222
23.5 | 27.301 | 25.2154 | 20.4507 | 8.1728
24 | 27.3805 | 25.2192 | 20.0079 | 7.8269
24.5 | 27.4444 | 25.2139 | 19.5597 | 7.7099
25 | 27.4998 | 25.192 | 19.0716 | 7.5693
25.5 | 27.541 | 25.1588 | 18.5731 | 7.416
26 | 27.574 | 25.1071 | 18.0342 | 7.123
26.5 | 27.5942 | 25.0419 | 17.4836 | 6.8209
27 | 27.607 | 24.9561 | 16.8986 | 6.4608
27.5 | 27.6086 | 24.8542 | 16.3109 | 6.1966
28 | 27.6035 | 24.7292 | 15.7043 | 5.9682
28.5 | 27.5889 | 24.5857 | 15.1087 | 5.8497
29 | 27.5686 | 24.417 | 14.5014 | 5.6683
29.5 | 27.5403 | 24.2282 | 13.897 | 5.4457
30 | 27.5073 | 24.0141 | 13.2615 | 5.08

## Figure 5 (b)
Distance to the tunnel centreline [m] | pseudo-resultant disp at 8 Hz [dB re 10-12 m/N] | pseudo-resultant disp at 16 Hz [dB re 10-12 m/N] | pseudo-resultant disp at 31.5 Hz [dB re 10-12 m/N] | pseudo-resultant disp at 63 Hz [dB re 10-12 m/N]
0 | 32.0237 | 23.3392 | 17.3513 | 9.8943
0.5 | 31.9556 | 23.5403 | 18.0778 | 11.7678
1 | 31.8828 | 23.8408 | 19.4692 | 14.7515
1.5 | 31.8137 | 24.2025 | 21.0019 | 17.2548
2 | 31.7424 | 24.6162 | 22.409 | 19.2037
2.5 | 31.677 | 25.046 | 23.6305 | 20.7052
3 | 31.612 | 25.4866 | 24.6611 | 21.8823
3.5 | 31.5544 | 25.9113 | 25.5247 | 22.788
4 | 31.4991 | 26.3206 | 26.2401 | 23.494
4.5 | 31.4521 | 26.6968 | 26.8302 | 24.0172
5 | 31.4088 | 27.0443 | 27.3096 | 24.4085
5.5 | 31.3732 | 27.3521 | 27.6955 | 24.6702
6 | 31.3417 | 27.6264 | 27.9977 | 24.8429
6.5 | 31.3166 | 27.8605 | 28.2301 | 24.9188
7 | 31.295 | 28.0611 | 28.399 | 24.931
7.5 | 31.2772 | 28.2245 | 28.517 | 24.8657
8 | 31.2626 | 28.357 | 28.5875 | 24.7534
8.5 | 31.249 | 28.4572 | 28.6231 | 24.5814
9 | 31.2365 | 28.5303 | 28.6238 | 24.3796
9.5 | 31.2228 | 28.5766 | 28.6026 | 24.1375
10 | 31.2087 | 28.6003 | 28.5554 | 23.88
10.5 | 31.191 | 28.6028 | 28.4954 | 23.5969
11 | 31.1716 | 28.5871 | 28.4134 | 23.3023
11.5 | 31.1462 | 28.5555 | 28.3236 | 22.9862
12 | 31.1187 | 28.5098 | 28.2116 | 22.6499
12.5 | 31.0836 | 28.4524 | 28.0934 | 22.2894
13 | 31.0448 | 28.3842 | 27.951 | 21.8963
13.5 | 30.9978 | 28.3078 | 27.8034 | 21.477
14 | 30.9464 | 28.2227 | 27.6293 | 21.0122
14.5 | 30.8858 | 28.1318 | 27.4505 | 20.5195
15 | 30.8211 | 28.0334 | 27.2422 | 19.9722
15.5 | 30.7465 | 27.9308 | 27.0288 | 19.4082
16 | 30.6678 | 27.8214 | 26.7825 | 18.7971
16.5 | 30.5793 | 27.7088 | 26.5305 | 18.1928
17 | 30.487 | 27.5898 | 26.2439 | 17.5564
17.5 | 30.3852 | 27.4688 | 25.9534 | 16.9591
18 | 30.2801 | 27.3422 | 25.6299 | 16.3532
18.5 | 30.1661 | 27.2148 | 25.3066 | 15.8067
19 | 30.0499 | 27.0827 | 24.9529 | 15.2379
19.5 | 29.9259 | 26.9517 | 24.6022 | 14.6972
20 | 29.8007 | 26.8174 | 24.2219 | 14.0902
20.5 | 29.6692 | 26.6858 | 23.8447 | 13.4562
21 | 29.5377 | 26.5526 | 23.4376 | 12.7018
21.5 | 29.4018 | 26.4238 | 23.0335 | 11.8808
22 | 29.2675 | 26.2946 | 22.6006 | 10.9699
22.5 | 29.1306 | 26.171 | 22.1716 | 10.0971
23 | 28.9974 | 26.0476 | 21.7158 | 9.3008
23.5 | 28.8636 | 25.9303 | 21.2642 | 8.7279
24 | 28.7352 | 25.813 | 20.7868 | 8.342
24.5 | 28.6081 | 25.7011 | 20.3118 | 8.1499
25 | 28.4882 | 25.5876 | 19.8114 | 7.9582
25.5 | 28.3712 | 25.4771 | 19.3109 | 7.7518
26 | 28.2627 | 25.362 | 18.7864 | 7.4287
26.5 | 28.1584 | 25.2458 | 18.2616 | 7.0848
27 | 28.063 | 25.1204 | 17.7181 | 6.6982
27.5 | 27.9724 | 24.9889 | 17.1792 | 6.4037
28 | 27.8905 | 24.8432 | 16.6308 | 6.1723
28.5 | 27.8132 | 24.687 | 16.092 | 6.0586
29 | 27.7434 | 24.5133 | 15.5435 | 5.9161
29.5 | 27.6775 | 24.3273 | 14.9928 | 5.7374
30 | 27.617 | 24.1248 | 14.4166 | 5.4396

## Figure 6
Distance to the tunnel centreline [m] | pseudo-resultant disp at 8 Hz [dB re 10-12 m/N] | pseudo-resultant disp at 63 Hz [dB re 10-12 m/N]
0 | 32.0237 | 9.8943
0.5 | 31.9556 | 11.7678
1 | 31.8828 | 14.7515
1.5 | 31.8137 | 17.2548
2 | 31.7424 | 19.2037
2.5 | 31.677 | 20.7052
3 | 31.612 | 21.8823
3.5 | 31.5544 | 22.788
4 | 31.4991 | 23.494
4.5 | 31.4521 | 24.0172
5 | 31.4088 | 24.4085
5.5 | 31.3732 | 24.6702
6 | 31.3417 | 24.8429
6.5 | 31.3166 | 24.9188
7 | 31.295 | 24.931
7.5 | 31.2772 | 24.8657
8 | 31.2626 | 24.7534
8.5 | 31.249 | 24.5814
9 | 31.2365 | 24.3796
9.5 | 31.2228 | 24.1375
10 | 31.2087 | 23.88
10.5 | 31.191 | 23.5969
11 | 31.1716 | 23.3023
11.5 | 31.1462 | 22.9862
12 | 31.1187 | 22.6499
12.5 | 31.0836 | 22.2894
13 | 31.0448 | 21.8963
13.5 | 30.9978 | 21.477
14 | 30.9464 | 21.0122
14.5 | 30.8858 | 20.5195
15 | 30.8211 | 19.9722
15.5 | 30.7465 | 19.4082
16 | 30.6678 | 18.7971
16.5 | 30.5793 | 18.1928
17 | 30.487 | 17.5564
17.5 | 30.3852 | 16.9591
18 | 30.2801 | 16.3532
18.5 | 30.1661 | 15.8067
19 | 30.0499 | 15.2379
19.5 | 29.9259 | 14.6972
20 | 29.8007 | 14.0902
20.5 | 29.6692 | 13.4562
21 | 29.5377 | 12.7018
21.5 | 29.4018 | 11.8808
22 | 29.2675 | 10.9699
22.5 | 29.1306 | 10.0971
23 | 28.9974 | 9.3008
23.5 | 28.8636 | 8.7279
24 | 28.7352 | 8.342
24.5 | 28.6081 | 8.1499
25 | 28.4882 | 7.9582
25.5 | 28.3712 | 7.7518
26 | 28.2627 | 7.4287
26.5 | 28.1584 | 7.0848
27 | 28.063 | 6.6982
27.5 | 27.9724 | 6.4037
28 | 27.8905 | 6.1723
28.5 | 27.8132 | 6.0586
29 | 27.7434 | 5.9161
29.5 | 27.6775 | 5.7374
30 | 27.617 | 5.4396

## Figure 7 (a)
Distance [m] | pseudo-resultant disp at 8 Hz [dB re 10-12 m/N] | pseudo-resultant disp at 16 Hz [dB re 10-12 m/N] | pseudo-resultant disp at 31.5 Hz [dB re 10-12 m/N] | pseudo-resultant disp at 63 Hz [dB re 10-12 m/N]
0 | 37.7915 | 34.0369 | 22.8926 | 16.9171
0.5 | 37.7687 | 34.0244 | 23.1596 | 17.5037
1 | 37.7009 | 33.9876 | 23.8546 | 18.8571
1.5 | 37.5899 | 33.9286 | 24.7607 | 20.3655
2 | 37.4384 | 33.8507 | 25.6974 | 21.7289
2.5 | 37.2502 | 33.758 | 26.5639 | 22.8687
3 | 37.0297 | 33.6545 | 27.3182 | 23.7888
3.5 | 36.7818 | 33.5441 | 27.9498 | 24.5161
4 | 36.5116 | 33.4299 | 28.4631 | 25.081
4.5 | 36.2244 | 33.3141 | 28.8685 | 25.5106
5 | 35.9251 | 33.1976 | 29.179 | 25.8274
5.5 | 35.6185 | 33.0807 | 29.4075 | 26.0477
6 | 35.3089 | 32.9624 | 29.5665 | 26.1824
6.5 | 35.0001 | 32.8416 | 29.667 | 26.2376
7 | 34.6952 | 32.7165 | 29.7188 | 26.2172
7.5 | 34.3967 | 32.5855 | 29.7296 | 26.1252
8 | 34.1067 | 32.4469 | 29.7057 | 25.9685
8.5 | 33.8265 | 32.2994 | 29.6512 | 25.7589
9 | 33.5571 | 32.142 | 29.5691 | 25.5129
9.5 | 33.2987 | 31.9738 | 29.4607 | 25.249
10 | 33.0514 | 31.7945 | 29.3266 | 24.9833
10.5 | 32.815 | 31.6041 | 29.1671 | 24.7238
11 | 32.5889 | 31.4028 | 28.982 | 24.467
11.5 | 32.3725 | 31.1911 | 28.7719 | 24.1994
12 | 32.1649 | 30.97 | 28.5378 | 23.9033
12.5 | 31.9652 | 30.7402 | 28.2815 | 23.5638
13 | 31.7725 | 30.5031 | 28.0062 | 23.1762
13.5 | 31.586 | 30.2599 | 27.7156 | 22.7489
14 | 31.4047 | 30.0122 | 27.4147 | 22.303
14.5 | 31.2278 | 29.7614 | 27.1088 | 21.866
15 | 31.0546 | 29.5091 | 26.8035 | 21.4609
15.5 | 30.8844 | 29.2569 | 26.504 | 21.0948
16 | 30.7164 | 29.0063 | 26.2144 | 20.7546
16.5 | 30.5502 | 28.7588 | 25.9371 | 20.4133
17 | 30.3851 | 28.5155 | 25.673 | 20.042
17.5 | 30.2208 | 28.2776 | 25.4206 | 19.6231
18 | 30.0568 | 28.046 | 25.1769 | 19.1579
18.5 | 29.8927 | 27.8212 | 24.9375 | 18.6674
19 | 29.7284 | 27.6036 | 24.6976 | 18.1853
19.5 | 29.5634 | 27.3932 | 24.4522 | 17.743
20 | 29.3977 | 27.1897 | 24.1972 | 17.3534
20.5 | 29.231 | 26.9928 | 23.9295 | 17.0024
21 | 29.0632 | 26.8017 | 23.6474 | 16.6562
21.5 | 28.8942 | 26.6155 | 23.351 | 16.2786
22 | 28.7239 | 26.4332 | 23.0422 | 15.8482
22.5 | 28.5523 | 26.2538 | 22.7242 | 15.3676
23 | 28.3793 | 26.0761 | 22.4016 | 14.8633
23.5 | 28.2049 | 25.899 | 22.0799 | 14.3764
24 | 28.0292 | 25.7214 | 21.7646 | 13.9419
24.5 | 27.8522 | 25.5423 | 21.4606 | 13.5686
25 | 27.674 | 25.361 | 21.1714 | 13.2332
25.5 | 27.4946 | 25.1766 | 20.8989 | 12.8926
26 | 27.3141 | 24.9886 | 20.6423 | 12.5074
26.5 | 27.1326 | 24.7965 | 20.3991 | 12.0602
27 | 26.9503 | 24.6001 | 20.1649 | 11.5633
27.5 | 26.7673 | 24.3993 | 19.9343 | 11.0555
28 | 26.5838 | 24.1941 | 19.7017 | 10.585
28.5 | 26.3998 | 23.9849 | 19.462 | 10.1836
29 | 26.2156 | 23.7721 | 19.2114 | 9.846
29.5 | 26.0314 | 23.5561 | 18.9475 | 9.5319
30 | 25.8474 | 23.3378 | 18.6697 | 9.1901

## Figure 7 (b)
Distance [m] | pseudo-resultant disp at 8 Hz [dB re 10-12 m/N] | pseudo-resultant disp at 16 Hz [dB re 10-12 m/N] | pseudo-resultant disp at 31.5 Hz [dB re 10-12 m/N] | pseudo-resultant disp at 63 Hz [dB re 10-12 m/N]
0 | 38.2376 | 36.0064 | 25.8704 | 27.2636
0.5 | 38.2153 | 35.9853 | 25.961 | 27.2831
1 | 38.1489 | 35.9226 | 26.2173 | 27.337
1.5 | 38.0399 | 35.8203 | 26.5993 | 27.4128
2 | 37.8907 | 35.6815 | 27.0574 | 27.4939
2.5 | 37.7043 | 35.5103 | 27.5454 | 27.564
3 | 37.4845 | 35.3116 | 28.0272 | 27.6104
3.5 | 37.2355 | 35.0905 | 28.4778 | 27.6253
4 | 36.9615 | 34.8525 | 28.8816 | 27.6062
4.5 | 36.6669 | 34.6028 | 29.2299 | 27.5549
5 | 36.3561 | 34.3462 | 29.5186 | 27.4758
5.5 | 36.0331 | 34.087 | 29.7469 | 27.3744
6 | 35.7017 | 33.8288 | 29.9159 | 27.2553
6.5 | 35.3654 | 33.5744 | 30.028 | 27.1214
7 | 35.0272 | 33.3258 | 30.0862 | 26.973
7.5 | 34.6897 | 33.0842 | 30.094 | 26.8082
8 | 34.3553 | 32.8504 | 30.0553 | 26.6231
8.5 | 34.0257 | 32.6244 | 29.974 | 26.4132
9 | 33.7026 | 32.4058 | 29.8539 | 26.1743
9.5 | 33.387 | 32.1939 | 29.699 | 25.9036
10 | 33.0799 | 31.988 | 29.5135 | 25.6004
10.5 | 32.7819 | 31.7869 | 29.3013 | 25.2665
11 | 32.4934 | 31.5896 | 29.0664 | 24.9063
11.5 | 32.2146 | 31.395 | 28.8129 | 24.5262
12 | 31.9456 | 31.2022 | 28.5448 | 24.1345
12.5 | 31.6864 | 31.0103 | 28.2659 | 23.7399
13 | 31.4366 | 30.8183 | 27.98 | 23.35
13.5 | 31.196 | 30.6255 | 27.6907 | 22.9703
14 | 30.9643 | 30.4313 | 27.401 | 22.6029
14.5 | 30.7411 | 30.2351 | 27.1139 | 22.246
15 | 30.526 | 30.0366 | 26.8314 | 21.8944
15.5 | 30.3185 | 29.8352 | 26.5552 | 21.5405
16 | 30.1181 | 29.6307 | 26.2863 | 21.1761
16.5 | 29.9244 | 29.423 | 26.0251 | 20.7933
17 | 29.737 | 29.2117 | 25.7711 | 20.3866
17.5 | 29.5554 | 28.9969 | 25.5235 | 19.9533
18 | 29.3791 | 28.7785 | 25.2811 | 19.4942
18.5 | 29.2078 | 28.5565 | 25.042 | 19.014
19 | 29.041 | 28.3309 | 24.8045 | 18.521
19.5 | 28.8784 | 28.1019 | 24.5665 | 18.0262
20 | 28.7195 | 27.8696 | 24.3261 | 17.5416
20.5 | 28.5642 | 27.6341 | 24.0815 | 17.0784
21 | 28.412 | 27.3958 | 23.831 | 16.6445
21.5 | 28.2626 | 27.1547 | 23.5732 | 16.2423
22 | 28.1158 | 26.9112 | 23.3072 | 15.8683
22.5 | 27.9713 | 26.6657 | 23.0322 | 15.5137
23 | 27.8289 | 26.4184 | 22.7478 | 15.1664
23.5 | 27.6883 | 26.1698 | 22.4542 | 14.8131
24 | 27.5493 | 25.9202 | 22.1516 | 14.4422
24.5 | 27.4118 | 25.67 | 21.841 | 14.0449
25 | 27.2755 | 25.4198 | 21.5235 | 13.6169
25.5 | 27.1403 | 25.1699 | 21.2005 | 13.1587
26 | 27.0061 | 24.9209 | 20.8741 | 12.6758
26.5 | 26.8726 | 24.6732 | 20.5461 | 12.1781
27 | 26.7399 | 24.4274 | 20.219 | 11.6792
27.5 | 26.6076 | 24.1839 | 19.8952 | 11.1937
28 | 26.4758 | 23.9433 | 19.5769 | 10.735
28.5 | 26.3443 | 23.706 | 19.2664 | 10.3121
29 | 26.2131 | 23.4726 | 18.9656 | 9.9271
29.5 | 26.082 | 23.2433 | 18.6762 | 9.5744
30 | 25.951 | 23.0186 | 18.3991 | 9.2425

## Figure 8 (a)
Theta | pseudo-resultant | vertical | lateral
1.5708 | 1 | 1 | 0
1.6705 | 0.9975 | 0.9943 | 0.0804
1.7703 | 0.9902 | 0.9776 | 0.1577
1.87 | 0.9783 | 0.9512 | 0.2287
1.9697 | 0.9619 | 0.917 | 0.2906
2.0695 | 0.9417 | 0.8778 | 0.341
2.1692 | 0.9181 | 0.8367 | 0.3779
2.2689 | 0.8919 | 0.7973 | 0.3997
2.3687 | 0.8639 | 0.7626 | 0.4058
2.4684 | 0.8351 | 0.7354 | 0.3957
2.5681 | 0.8066 | 0.7168 | 0.37
2.6679 | 0.7797 | 0.7066 | 0.3296
2.7676 | 0.7556 | 0.7034 | 0.2761
2.8673 | 0.7357 | 0.7046 | 0.2117
2.9671 | 0.721 | 0.7075 | 0.1388
3.0668 | 0.7125 | 0.7099 | 0.0605
3.1665 | 0.7108 | 0.7105 | 0.0202
3.2663 | 0.7159 | 0.7089 | 0.1002
3.366 | 0.7276 | 0.706 | 0.1761
3.4657 | 0.7451 | 0.7036 | 0.2451
3.5655 | 0.7672 | 0.7043 | 0.3043
3.6652 | 0.7929 | 0.7107 | 0.3515
3.7649 | 0.8207 | 0.7249 | 0.3848
3.8647 | 0.8495 | 0.748 | 0.4028
3.9644 | 0.878 | 0.7792 | 0.4048
4.0641 | 0.9053 | 0.8166 | 0.3907
4.1639 | 0.9303 | 0.8573 | 0.3612
4.2636 | 0.9523 | 0.8978 | 0.3174
4.3633 | 0.9706 | 0.9349 | 0.2609
4.4631 | 0.9848 | 0.9655 | 0.1941
4.5628 | 0.9945 | 0.9873 | 0.1196
4.6625 | 0.9994 | 0.9986 | 0.0404
4.7623 | 0.9994 | 0.9986 | 0.0404
4.862 | 0.9945 | 0.9873 | 0.1196
4.9617 | 0.9848 | 0.9655 | 0.1941
5.0615 | 0.9706 | 0.9349 | 0.2609
5.1612 | 0.9523 | 0.8978 | 0.3174
5.2609 | 0.9303 | 0.8573 | 0.3612
5.3607 | 0.9053 | 0.8166 | 0.3907
5.4604 | 0.878 | 0.7792 | 0.4048
5.5601 | 0.8495 | 0.748 | 0.4028
5.6599 | 0.8207 | 0.7249 | 0.3848
5.7596 | 0.7929 | 0.7107 | 0.3515
5.8593 | 0.7672 | 0.7043 | 0.3043
5.9591 | 0.7451 | 0.7036 | 0.2451
6.0588 | 0.7276 | 0.706 | 0.1761
6.1585 | 0.7159 | 0.7089 | 0.1002
6.2583 | 0.7108 | 0.7105 | 0.0202
6.358 | 0.7125 | 0.7099 | 0.0605
6.4577 | 0.721 | 0.7075 | 0.1388
6.5575 | 0.7357 | 0.7046 | 0.2117
6.6572 | 0.7556 | 0.7034 | 0.2761
6.7569 | 0.7797 | 0.7066 | 0.3296
6.8567 | 0.8066 | 0.7168 | 0.37
6.9564 | 0.8351 | 0.7354 | 0.3957
7.0561 | 0.8639 | 0.7626 | 0.4058
7.1558 | 0.8919 | 0.7973 | 0.3997
7.2556 | 0.9181 | 0.8367 | 0.3779
7.3553 | 0.9417 | 0.8778 | 0.341
7.455 | 0.9619 | 0.917 | 0.2906
7.5548 | 0.9783 | 0.9512 | 0.2287
7.6545 | 0.9902 | 0.9776 | 0.1577
7.7542 | 0.9975 | 0.9943 | 0.0804
7.854 | 1 | 1 | 0

## Figure 8 (b)
Theta | pseudo-resultant | vertical | lateral
1.5708 | 0.8133 | 0.8133 | 0
1.6705 | 0.8154 | 0.8065 | 0.1201
1.7703 | 0.8215 | 0.787 | 0.2354
1.87 | 0.8312 | 0.7579 | 0.3414
1.9697 | 0.8442 | 0.7241 | 0.4339
2.0695 | 0.8597 | 0.6927 | 0.5091
2.1692 | 0.8769 | 0.6713 | 0.5642
2.2689 | 0.8952 | 0.6672 | 0.5969
2.3687 | 0.9138 | 0.6841 | 0.6059
2.4684 | 0.932 | 0.7207 | 0.5909
2.5681 | 0.949 | 0.7716 | 0.5525
2.6679 | 0.9642 | 0.8292 | 0.4921
2.7676 | 0.9772 | 0.886 | 0.4123
2.8673 | 0.9876 | 0.9357 | 0.316
2.9671 | 0.995 | 0.9732 | 0.2073
3.0668 | 0.9992 | 0.9951 | 0.0903
3.1665 | 1 | 0.9995 | 0.0302
3.2663 | 0.9975 | 0.9862 | 0.1496
3.366 | 0.9917 | 0.9562 | 0.263
3.4657 | 0.9828 | 0.9121 | 0.366
3.5655 | 0.971 | 0.8581 | 0.4544
3.6652 | 0.9568 | 0.8 | 0.5249
3.7649 | 0.9406 | 0.7448 | 0.5745
3.8647 | 0.923 | 0.7002 | 0.6014
3.9644 | 0.9046 | 0.673 | 0.6044
4.0641 | 0.886 | 0.6668 | 0.5835
4.1639 | 0.8681 | 0.6802 | 0.5394
4.2636 | 0.8516 | 0.7076 | 0.4739
4.3633 | 0.8373 | 0.7412 | 0.3896
4.4631 | 0.8259 | 0.7734 | 0.2899
4.5628 | 0.818 | 0.7982 | 0.1787
4.6625 | 0.8139 | 0.8116 | 0.0603
4.7623 | 0.8139 | 0.8116 | 0.0603
4.862 | 0.818 | 0.7982 | 0.1787
4.9617 | 0.8259 | 0.7734 | 0.2899
5.0615 | 0.8373 | 0.7412 | 0.3896
5.1612 | 0.8516 | 0.7076 | 0.4739
5.2609 | 0.8681 | 0.6802 | 0.5394
5.3607 | 0.886 | 0.6668 | 0.5835
5.4604 | 0.9046 | 0.673 | 0.6044
5.5601 | 0.923 | 0.7002 | 0.6014
5.6599 | 0.9406 | 0.7448 | 0.5745
5.7596 | 0.9568 | 0.8 | 0.5249
5.8593 | 0.971 | 0.8581 | 0.4544
5.9591 | 0.9828 | 0.9121 | 0.366
6.0588 | 0.9917 | 0.9562 | 0.263
6.1585 | 0.9975 | 0.9862 | 0.1496
6.2583 | 1 | 0.9995 | 0.0302
6.358 | 0.9992 | 0.9951 | 0.0903
6.4577 | 0.995 | 0.9732 | 0.2073
6.5575 | 0.9876 | 0.9357 | 0.316
6.6572 | 0.9772 | 0.886 | 0.4123
6.7569 | 0.9642 | 0.8292 | 0.4921
6.8567 | 0.949 | 0.7716 | 0.5525
6.9564 | 0.932 | 0.7207 | 0.5909
7.0561 | 0.9138 | 0.6841 | 0.6059
7.1558 | 0.8952 | 0.6672 | 0.5969
7.2556 | 0.8769 | 0.6713 | 0.5642
7.3553 | 0.8597 | 0.6927 | 0.5091
7.455 | 0.8442 | 0.7241 | 0.4339
7.5548 | 0.8312 | 0.7579 | 0.3414
7.6545 | 0.8215 | 0.787 | 0.2354
7.7542 | 0.8154 | 0.8065 | 0.1201
7.854 | 0.8133 | 0.8133 | 0

## Figure 8 (c)
Theta | pseudo-resultant | vertical | lateral
1.5708 | 0.2589 | 0.2589 | 0
1.6705 | 0.2762 | 0.2554 | 0.1051
1.7703 | 0.322 | 0.2475 | 0.206
1.87 | 0.3849 | 0.2426 | 0.2988
1.9697 | 0.4559 | 0.2525 | 0.3797
2.0695 | 0.5297 | 0.2865 | 0.4455
2.1692 | 0.6027 | 0.3457 | 0.4937
2.2689 | 0.6729 | 0.4242 | 0.5223
2.3687 | 0.7385 | 0.5141 | 0.5302
2.4684 | 0.7985 | 0.6085 | 0.5171
2.5681 | 0.8519 | 0.7015 | 0.4834
2.6679 | 0.8979 | 0.7879 | 0.4306
2.7676 | 0.9359 | 0.8636 | 0.3607
2.8673 | 0.9655 | 0.925 | 0.2765
2.9671 | 0.9861 | 0.9693 | 0.1814
3.0668 | 0.9977 | 0.9945 | 0.079
3.1665 | 1 | 0.9997 | 0.0264
3.2663 | 0.993 | 0.9844 | 0.1309
3.366 | 0.9769 | 0.9494 | 0.2301
3.4657 | 0.9518 | 0.8963 | 0.3202
3.5655 | 0.918 | 0.8274 | 0.3976
3.6652 | 0.8759 | 0.7458 | 0.4593
3.7649 | 0.8261 | 0.6555 | 0.5027
3.8647 | 0.7693 | 0.5612 | 0.5262
3.9644 | 0.7063 | 0.4682 | 0.5289
4.0641 | 0.6383 | 0.3831 | 0.5105
4.1639 | 0.5664 | 0.3132 | 0.4719
4.2636 | 0.4927 | 0.2662 | 0.4146
4.3633 | 0.4198 | 0.245 | 0.3409
4.4631 | 0.3519 | 0.244 | 0.2536
4.5628 | 0.2962 | 0.2516 | 0.1563
4.6625 | 0.2633 | 0.258 | 0.0528
4.7623 | 0.2633 | 0.258 | 0.0528
4.862 | 0.2962 | 0.2516 | 0.1563
4.9617 | 0.3519 | 0.244 | 0.2536
5.0615 | 0.4198 | 0.245 | 0.3409
5.1612 | 0.4927 | 0.2662 | 0.4146
5.2609 | 0.5664 | 0.3132 | 0.4719
5.3607 | 0.6383 | 0.3831 | 0.5105
5.4604 | 0.7063 | 0.4682 | 0.5289
5.5601 | 0.7693 | 0.5612 | 0.5262
5.6599 | 0.8261 | 0.6555 | 0.5027
5.7596 | 0.8759 | 0.7458 | 0.4593
5.8593 | 0.918 | 0.8274 | 0.3976
5.9591 | 0.9518 | 0.8963 | 0.3202
6.0588 | 0.9769 | 0.9494 | 0.2301
6.1585 | 0.993 | 0.9844 | 0.1309
6.2583 | 1 | 0.9997 | 0.0264
6.358 | 0.9977 | 0.9945 | 0.079
6.4577 | 0.9861 | 0.9693 | 0.1814
6.5575 | 0.9655 | 0.925 | 0.2765
6.6572 | 0.9359 | 0.8636 | 0.3607
6.7569 | 0.8979 | 0.7879 | 0.4306
6.8567 | 0.8519 | 0.7015 | 0.4834
6.9564 | 0.7985 | 0.6085 | 0.5171
7.0561 | 0.7385 | 0.5141 | 0.5302
7.1558 | 0.6729 | 0.4242 | 0.5223
7.2556 | 0.6027 | 0.3457 | 0.4937
7.3553 | 0.5297 | 0.2865 | 0.4455
7.455 | 0.4559 | 0.2525 | 0.3797
7.5548 | 0.3849 | 0.2426 | 0.2988
7.6545 | 0.322 | 0.2475 | 0.206
7.7542 | 0.2762 | 0.2554 | 0.1051
7.854 | 0.2589 | 0.2589 | 0

## Figure 8 (d)
Theta | pseudo-resultant | vertical | lateral
1.5708 | 0.0629 | 0.0629 | 0
1.6705 | 0.1177 | 0.0607 | 0.1008
1.7703 | 0.2076 | 0.0636 | 0.1976
1.87 | 0.3009 | 0.0919 | 0.2866
1.9697 | 0.3929 | 0.1474 | 0.3641
2.0695 | 0.4816 | 0.2221 | 0.4273
2.1692 | 0.5659 | 0.3099 | 0.4735
2.2689 | 0.6448 | 0.406 | 0.501
2.3687 | 0.7174 | 0.5061 | 0.5085
2.4684 | 0.7831 | 0.606 | 0.4959
2.5681 | 0.841 | 0.7016 | 0.4637
2.6679 | 0.8906 | 0.7891 | 0.413
2.7676 | 0.9314 | 0.8648 | 0.346
2.8673 | 0.9631 | 0.9258 | 0.2652
2.9671 | 0.9852 | 0.9697 | 0.174
3.0668 | 0.9975 | 0.9946 | 0.0758
3.1665 | 1 | 0.9997 | 0.0254
3.2663 | 0.9926 | 0.9846 | 0.1255
3.366 | 0.9753 | 0.95 | 0.2207
3.4657 | 0.9484 | 0.8973 | 0.3071
3.5655 | 0.9122 | 0.8286 | 0.3814
3.6652 | 0.8669 | 0.7466 | 0.4405
3.7649 | 0.813 | 0.6546 | 0.4822
3.8647 | 0.7512 | 0.5563 | 0.5047
3.9644 | 0.6819 | 0.4558 | 0.5073
4.0641 | 0.6061 | 0.3571 | 0.4897
4.1639 | 0.5244 | 0.2647 | 0.4527
4.2636 | 0.4377 | 0.1828 | 0.3977
4.3633 | 0.3472 | 0.1168 | 0.327
4.4631 | 0.2543 | 0.0739 | 0.2433
4.5628 | 0.1616 | 0.0602 | 0.1499
4.6625 | 0.0802 | 0.0622 | 0.0506
4.7623 | 0.0802 | 0.0622 | 0.0506
4.862 | 0.1616 | 0.0602 | 0.1499
4.9617 | 0.2543 | 0.0739 | 0.2433
5.0615 | 0.3472 | 0.1168 | 0.327
5.1612 | 0.4377 | 0.1828 | 0.3977
5.2609 | 0.5244 | 0.2647 | 0.4527
5.3607 | 0.6061 | 0.3571 | 0.4897
5.4604 | 0.6819 | 0.4558 | 0.5073
5.5601 | 0.7512 | 0.5563 | 0.5047
5.6599 | 0.813 | 0.6546 | 0.4822
5.7596 | 0.8669 | 0.7466 | 0.4405
5.8593 | 0.9122 | 0.8286 | 0.3814
5.9591 | 0.9484 | 0.8973 | 0.3071
6.0588 | 0.9753 | 0.95 | 0.2207
6.1585 | 0.9926 | 0.9846 | 0.1255
6.2583 | 1 | 0.9997 | 0.0254
6.358 | 0.9975 | 0.9946 | 0.0758
6.4577 | 0.9852 | 0.9697 | 0.174
6.5575 | 0.9631 | 0.9258 | 0.2652
6.6572 | 0.9314 | 0.8648 | 0.346
6.7569 | 0.8906 | 0.7891 | 0.413
6.8567 | 0.841 | 0.7016 | 0.4637
6.9564 | 0.7831 | 0.606 | 0.4959
7.0561 | 0.7174 | 0.5061 | 0.5085
7.1558 | 0.6448 | 0.406 | 0.501
7.2556 | 0.5659 | 0.3099 | 0.4735
7.3553 | 0.4816 | 0.2221 | 0.4273
7.455 | 0.3929 | 0.1474 | 0.3641
7.5548 | 0.3009 | 0.0919 | 0.2866
7.6545 | 0.2076 | 0.0636 | 0.1976
7.7542 | 0.1177 | 0.0607 | 0.1008
7.854 | 0.0629 | 0.0629 | 0

## Figure 9 (a)
Theta | pseudo-resultant | vertical | lateral
1.5708 | 1 | 1 | 0
1.6705 | 0.9975 | 0.9955 | 0.0639
1.7703 | 0.9901 | 0.9822 | 0.1253
1.87 | 0.978 | 0.961 | 0.1817
1.9697 | 0.9615 | 0.9333 | 0.231
2.0695 | 0.941 | 0.9011 | 0.271
2.1692 | 0.9171 | 0.8665 | 0.3003
2.2689 | 0.8905 | 0.8319 | 0.3177
2.3687 | 0.8621 | 0.7995 | 0.3225
2.4684 | 0.8329 | 0.7712 | 0.3145
2.5681 | 0.804 | 0.7483 | 0.2941
2.6679 | 0.7767 | 0.7312 | 0.262
2.7676 | 0.7522 | 0.7195 | 0.2194
2.8673 | 0.7319 | 0.7123 | 0.1682
2.9671 | 0.717 | 0.7085 | 0.1103
3.0668 | 0.7084 | 0.7067 | 0.0481
3.1665 | 0.7066 | 0.7064 | 0.0161
3.2663 | 0.7119 | 0.7074 | 0.0796
3.366 | 0.7237 | 0.7101 | 0.14
3.4657 | 0.7415 | 0.7154 | 0.1948
3.5655 | 0.764 | 0.7247 | 0.2419
3.6652 | 0.7901 | 0.739 | 0.2794
3.7649 | 0.8184 | 0.7591 | 0.3058
3.8647 | 0.8476 | 0.7848 | 0.3201
3.9644 | 0.8765 | 0.8153 | 0.3217
4.0641 | 0.9041 | 0.849 | 0.3106
4.1639 | 0.9294 | 0.8839 | 0.2871
4.2636 | 0.9517 | 0.9176 | 0.2522
4.3633 | 0.9703 | 0.9478 | 0.2074
4.4631 | 0.9846 | 0.9725 | 0.1543
4.5628 | 0.9944 | 0.9899 | 0.0951
4.6625 | 0.9994 | 0.9989 | 0.0321
4.7623 | 0.9994 | 0.9989 | 0.0321
4.862 | 0.9944 | 0.9899 | 0.0951
4.9617 | 0.9846 | 0.9725 | 0.1543
5.0615 | 0.9703 | 0.9478 | 0.2074
5.1612 | 0.9517 | 0.9176 | 0.2522
5.2609 | 0.9294 | 0.8839 | 0.2871
5.3607 | 0.9041 | 0.849 | 0.3106
5.4604 | 0.8765 | 0.8153 | 0.3217
5.5601 | 0.8476 | 0.7848 | 0.3201
5.6599 | 0.8184 | 0.7591 | 0.3058
5.7596 | 0.7901 | 0.739 | 0.2794
5.8593 | 0.764 | 0.7247 | 0.2419
5.9591 | 0.7415 | 0.7154 | 0.1948
6.0588 | 0.7237 | 0.7101 | 0.14
6.1585 | 0.7119 | 0.7074 | 0.0796
6.2583 | 0.7066 | 0.7064 | 0.0161
6.358 | 0.7084 | 0.7067 | 0.0481
6.4577 | 0.717 | 0.7085 | 0.1103
6.5575 | 0.7319 | 0.7123 | 0.1682
6.6572 | 0.7522 | 0.7195 | 0.2194
6.7569 | 0.7767 | 0.7312 | 0.262
6.8567 | 0.804 | 0.7483 | 0.2941
6.9564 | 0.8329 | 0.7712 | 0.3145
7.0561 | 0.8621 | 0.7995 | 0.3225
7.1558 | 0.8905 | 0.8319 | 0.3177
7.2556 | 0.9171 | 0.8665 | 0.3003
7.3553 | 0.941 | 0.9011 | 0.271
7.455 | 0.9615 | 0.9333 | 0.231
7.5548 | 0.978 | 0.961 | 0.1817
7.6545 | 0.9901 | 0.9822 | 0.1253
7.7542 | 0.9975 | 0.9955 | 0.0639
7.854 | 1 | 1 | 0

## Figure 9 (b)
Theta | pseudo-resultant | vertical | lateral
1.5708 | 1 | 1 | 0
1.6705 | 0.9995 | 0.9927 | 0.1161
1.7703 | 0.9979 | 0.9716 | 0.2276
1.87 | 0.9954 | 0.9391 | 0.3301
1.9697 | 0.992 | 0.899 | 0.4195
2.0695 | 0.9879 | 0.8565 | 0.4922
2.1692 | 0.9832 | 0.818 | 0.5455
2.2689 | 0.978 | 0.7896 | 0.5771
2.3687 | 0.9727 | 0.7765 | 0.5858
2.4684 | 0.9673 | 0.7806 | 0.5713
2.5681 | 0.9622 | 0.8003 | 0.5341
2.6679 | 0.9574 | 0.8308 | 0.4758
2.7676 | 0.9533 | 0.866 | 0.3986
2.8673 | 0.95 | 0.8995 | 0.3056
2.9671 | 0.9476 | 0.9262 | 0.2004
3.0668 | 0.9462 | 0.9422 | 0.0873
3.1665 | 0.946 | 0.9455 | 0.0292
3.2663 | 0.9468 | 0.9357 | 0.1446
3.366 | 0.9487 | 0.914 | 0.2542
3.4657 | 0.9516 | 0.8833 | 0.3538
3.5655 | 0.9553 | 0.8483 | 0.4394
3.6652 | 0.9597 | 0.8146 | 0.5075
3.7649 | 0.9647 | 0.7887 | 0.5555
3.8647 | 0.97 | 0.7764 | 0.5814
3.9644 | 0.9754 | 0.7809 | 0.5843
4.0641 | 0.9806 | 0.8022 | 0.5641
4.1639 | 0.9856 | 0.8363 | 0.5215
4.2636 | 0.99 | 0.8777 | 0.4581
4.3633 | 0.9938 | 0.9197 | 0.3767
4.4631 | 0.9968 | 0.9566 | 0.2802
4.5628 | 0.9988 | 0.9838 | 0.1727
4.6625 | 0.9999 | 0.9982 | 0.0583
4.7623 | 0.9999 | 0.9982 | 0.0583
4.862 | 0.9988 | 0.9838 | 0.1727
4.9617 | 0.9968 | 0.9566 | 0.2802
5.0615 | 0.9938 | 0.9197 | 0.3767
5.1612 | 0.99 | 0.8777 | 0.4581
5.2609 | 0.9856 | 0.8363 | 0.5215
5.3607 | 0.9806 | 0.8022 | 0.5641
5.4604 | 0.9754 | 0.7809 | 0.5843
5.5601 | 0.97 | 0.7764 | 0.5814
5.6599 | 0.9647 | 0.7887 | 0.5555
5.7596 | 0.9597 | 0.8146 | 0.5075
5.8593 | 0.9553 | 0.8483 | 0.4394
5.9591 | 0.9516 | 0.8833 | 0.3538
6.0588 | 0.9487 | 0.914 | 0.2542
6.1585 | 0.9468 | 0.9357 | 0.1446
6.2583 | 0.946 | 0.9455 | 0.0292
6.358 | 0.9462 | 0.9422 | 0.0873
6.4577 | 0.9476 | 0.9262 | 0.2004
6.5575 | 0.95 | 0.8995 | 0.3056
6.6572 | 0.9533 | 0.866 | 0.3986
6.7569 | 0.9574 | 0.8308 | 0.4758
6.8567 | 0.9622 | 0.8003 | 0.5341
6.9564 | 0.9673 | 0.7806 | 0.5713
7.0561 | 0.9727 | 0.7765 | 0.5858
7.1558 | 0.978 | 0.7896 | 0.5771
7.2556 | 0.9832 | 0.818 | 0.5455
7.3553 | 0.9879 | 0.8565 | 0.4922
7.455 | 0.992 | 0.899 | 0.4195
7.5548 | 0.9954 | 0.9391 | 0.3301
7.6545 | 0.9979 | 0.9716 | 0.2276
7.7542 | 0.9995 | 0.9927 | 0.1161
7.854 | 1 | 1 | 0

## Figure 9 (c)
Theta | pseudo-resultant | vertical | lateral
1.5708 | 0.4279 | 0.4279 | 0
1.6705 | 0.4373 | 0.4173 | 0.1307
1.7703 | 0.4639 | 0.3867 | 0.2562
1.87 | 0.5041 | 0.3407 | 0.3715
1.9697 | 0.5536 | 0.289 | 0.4721
2.0695 | 0.6083 | 0.2513 | 0.554
2.1692 | 0.6652 | 0.2561 | 0.6139
2.2689 | 0.7217 | 0.3146 | 0.6495
2.3687 | 0.7759 | 0.409 | 0.6593
2.4684 | 0.8263 | 0.519 | 0.643
2.5681 | 0.8717 | 0.6313 | 0.6012
2.6679 | 0.9113 | 0.7373 | 0.5355
2.7676 | 0.9441 | 0.8308 | 0.4486
2.8673 | 0.9698 | 0.9068 | 0.3439
2.9671 | 0.9879 | 0.9618 | 0.2256
3.0668 | 0.998 | 0.9931 | 0.0983
3.1665 | 1 | 0.9995 | 0.0329
3.2663 | 0.9939 | 0.9805 | 0.1627
3.366 | 0.9798 | 0.9371 | 0.2862
3.4657 | 0.9579 | 0.8712 | 0.3982
3.5655 | 0.9286 | 0.7859 | 0.4945
3.6652 | 0.8923 | 0.6855 | 0.5712
3.7649 | 0.8497 | 0.5754 | 0.6252
3.8647 | 0.8016 | 0.463 | 0.6544
3.9644 | 0.7492 | 0.3588 | 0.6577
4.0641 | 0.6936 | 0.2794 | 0.6349
4.1639 | 0.6367 | 0.2468 | 0.5869
4.2636 | 0.5805 | 0.2666 | 0.5156
4.3633 | 0.5279 | 0.3146 | 0.4239
4.4631 | 0.4826 | 0.3652 | 0.3154
4.5628 | 0.4486 | 0.4043 | 0.1944
4.6625 | 0.4303 | 0.4252 | 0.0657
4.7623 | 0.4303 | 0.4252 | 0.0657
4.862 | 0.4486 | 0.4043 | 0.1944
4.9617 | 0.4826 | 0.3652 | 0.3154
5.0615 | 0.5279 | 0.3146 | 0.4239
5.1612 | 0.5805 | 0.2666 | 0.5156
5.2609 | 0.6367 | 0.2468 | 0.5869
5.3607 | 0.6936 | 0.2794 | 0.6349
5.4604 | 0.7492 | 0.3588 | 0.6577
5.5601 | 0.8016 | 0.463 | 0.6544
5.6599 | 0.8497 | 0.5754 | 0.6252
5.7596 | 0.8923 | 0.6855 | 0.5712
5.8593 | 0.9286 | 0.7859 | 0.4945
5.9591 | 0.9579 | 0.8712 | 0.3982
6.0588 | 0.9798 | 0.9371 | 0.2862
6.1585 | 0.9939 | 0.9805 | 0.1627
6.2583 | 1 | 0.9995 | 0.0329
6.358 | 0.998 | 0.9931 | 0.0983
6.4577 | 0.9879 | 0.9618 | 0.2256
6.5575 | 0.9698 | 0.9068 | 0.3439
6.6572 | 0.9441 | 0.8308 | 0.4486
6.7569 | 0.9113 | 0.7373 | 0.5355
6.8567 | 0.8717 | 0.6313 | 0.6012
6.9564 | 0.8263 | 0.519 | 0.643
7.0561 | 0.7759 | 0.409 | 0.6593
7.1558 | 0.7217 | 0.3146 | 0.6495
7.2556 | 0.6652 | 0.2561 | 0.6139
7.3553 | 0.6083 | 0.2513 | 0.554
7.455 | 0.5536 | 0.289 | 0.4721
7.5548 | 0.5041 | 0.3407 | 0.3715
7.6545 | 0.4639 | 0.3867 | 0.2562
7.7542 | 0.4373 | 0.4173 | 0.1307
7.854 | 0.4279 | 0.4279 | 0

## Figure 9 (d)
Theta | pseudo-resultant | vertical | lateral
1.5708 | 0.312 | 0.312 | 0
1.6705 | 0.3261 | 0.3153 | 0.0831
1.7703 | 0.3645 | 0.326 | 0.1629
1.87 | 0.4193 | 0.3465 | 0.2362
1.9697 | 0.4834 | 0.3788 | 0.3002
2.0695 | 0.5513 | 0.4241 | 0.3523
2.1692 | 0.6197 | 0.4812 | 0.3904
2.2689 | 0.686 | 0.5477 | 0.413
2.3687 | 0.7485 | 0.6201 | 0.4192
2.4684 | 0.8059 | 0.6945 | 0.4088
2.5681 | 0.8571 | 0.7672 | 0.3822
2.6679 | 0.9014 | 0.8347 | 0.3405
2.7676 | 0.9381 | 0.8937 | 0.2852
2.8673 | 0.9666 | 0.9415 | 0.2187
2.9671 | 0.9866 | 0.9761 | 0.1434
3.0668 | 0.9978 | 0.9958 | 0.0625
3.1665 | 1 | 0.9998 | 0.0209
3.2663 | 0.9933 | 0.9879 | 0.1035
3.366 | 0.9777 | 0.9606 | 0.1819
3.4657 | 0.9534 | 0.9191 | 0.2532
3.5655 | 0.9207 | 0.8654 | 0.3144
3.6652 | 0.8802 | 0.8018 | 0.3632
3.7649 | 0.8323 | 0.7313 | 0.3975
3.8647 | 0.7779 | 0.6573 | 0.4161
3.9644 | 0.7178 | 0.5834 | 0.4182
4.0641 | 0.6532 | 0.5135 | 0.4037
4.1639 | 0.5856 | 0.4513 | 0.3732
4.2636 | 0.5171 | 0.3999 | 0.3279
4.3633 | 0.4506 | 0.3611 | 0.2695
4.4631 | 0.3903 | 0.3349 | 0.2006
4.5628 | 0.3427 | 0.3196 | 0.1236
4.6625 | 0.3156 | 0.3128 | 0.0418
4.7623 | 0.3156 | 0.3128 | 0.0418
4.862 | 0.3427 | 0.3196 | 0.1236
4.9617 | 0.3903 | 0.3349 | 0.2006
5.0615 | 0.4506 | 0.3611 | 0.2695
5.1612 | 0.5171 | 0.3999 | 0.3279
5.2609 | 0.5856 | 0.4513 | 0.3732
5.3607 | 0.6532 | 0.5135 | 0.4037
5.4604 | 0.7178 | 0.5834 | 0.4182
5.5601 | 0.7779 | 0.6573 | 0.4161
5.6599 | 0.8323 | 0.7313 | 0.3975
5.7596 | 0.8802 | 0.8018 | 0.3632
5.8593 | 0.9207 | 0.8654 | 0.3144
5.9591 | 0.9534 | 0.9191 | 0.2532
6.0588 | 0.9777 | 0.9606 | 0.1819
6.1585 | 0.9933 | 0.9879 | 0.1035
6.2583 | 1 | 0.9998 | 0.0209
6.358 | 0.9978 | 0.9958 | 0.0625
6.4577 | 0.9866 | 0.9761 | 0.1434
6.5575 | 0.9666 | 0.9415 | 0.2187
6.6572 | 0.9381 | 0.8937 | 0.2852
6.7569 | 0.9014 | 0.8347 | 0.3405
6.8567 | 0.8571 | 0.7672 | 0.3822
6.9564 | 0.8059 | 0.6945 | 0.4088
7.0561 | 0.7485 | 0.6201 | 0.4192
7.1558 | 0.686 | 0.5477 | 0.413
7.2556 | 0.6197 | 0.4812 | 0.3904
7.3553 | 0.5513 | 0.4241 | 0.3523
7.455 | 0.4834 | 0.3788 | 0.3002
7.5548 | 0.4193 | 0.3465 | 0.2362
7.6545 | 0.3645 | 0.326 | 0.1629
7.7542 | 0.3261 | 0.3153 | 0.0831
7.854 | 0.312 | 0.312 | 0

## Figure 10 (a)
Lateral distance to the excitation force [m] | pseudo-resultant disp at 8 Hz [dB re 10-12 m/N] | pseudo-resultant disp at 16 Hz [dB re 10-12 m/N] | pseudo-resultant disp at 31.5 Hz [dB re 10-12 m/N] | pseudo-resultant disp at 63 Hz [dB re 10-12 m/N]
0 | -164.9468 | -164.9663 | -165.0146 | -165.1481
0.5 | -174.9293 | -174.9743 | -175.0629 | -175.2678
1 | -181.4839 | -181.4825 | -181.3491 | -181.0658
1.5 | -185.0088 | -184.9344 | -184.6172 | -184.2619
2 | -187.4911 | -187.324 | -186.8852 | -186.237
2.5 | -189.4583 | -189.1467 | -188.5609 | -187.4507
3 | -190.9445 | -190.5896 | -190.022 | -188.4354
3.5 | -192.2623 | -191.7828 | -191.0811 | -189.7687
4 | -193.3535 | -192.8216 | -191.9483 | -191.602
4.5 | -194.2988 | -193.7578 | -192.6078 | -194.0157
5 | -195.1543 | -194.522 | -193.1817 | -195.8404
5.5 | -195.9062 | -195.2999 | -193.6677 | -195.9928
6 | -196.5905 | -195.9301 | -194.2238 | -195.6387
6.5 | -197.2128 | -196.505 | -194.8417 | -195.7063
7 | -197.8032 | -197.0504 | -195.5479 | -196.1502
7.5 | -198.3174 | -197.4814 | -196.4056 | -196.7882
8 | -198.8351 | -197.8916 | -197.4009 | -197.5022
8.5 | -199.3023 | -198.2418 | -198.546 | -198.2183
9 | -199.7272 | -198.56 | -199.7576 | -198.9641
9.5 | -200.1325 | -198.8393 | -200.641 | -199.7178
10 | -200.5378 | -199.1187 | -201.5244 | -200.4715
10.5 | -200.9242 | -199.3752 | -201.758 | -201.134
11 | -201.295 | -199.6167 | -201.666 | -201.6924
11.5 | -201.5964 | -199.9082 | -201.4953 | -202.1271
12 | -201.9415 | -200.1727 | -201.3513 | -202.4996
12.5 | -202.2301 | -200.477 | -201.3531 | -202.8373
13 | -202.5011 | -200.7961 | -201.4526 | -203.1918
13.5 | -202.7947 | -201.1394 | -201.6469 | -203.5904
14 | -203.0213 | -201.526 | -201.9173 | -204.0379
14.5 | -203.2725 | -201.9274 | -202.2287 | -204.5261
15 | -203.4844 | -202.3921 | -202.5636 | -205.0332
15.5 | -203.6932 | -202.8456 | -202.9036 | -205.5336
16 | -203.8891 | -203.3809 | -203.272 | -206.0206
16.5 | -204.0615 | -203.9456 | -203.6167 | -206.4743
17 | -204.2367 | -204.526 | -203.9862 | -206.9141
17.5 | -204.3968 | -205.1395 | -204.3547 | -207.3304
18 | -204.5513 | -205.738 | -204.7316 | -207.7351
18.5 | -204.6907 | -206.3199 | -205.1074 | -208.1171
19 | -204.8282 | -206.755 | -205.4884 | -208.5014
19.5 | -204.9657 | -207.1902 | -205.8694 | -208.8858
20 | -205.1047 | -207.4723 | -206.2281 | -209.2875
20.5 | -205.2475 | -207.6119 | -206.5738 | -209.6983
21 | -205.3612 | -207.6753 | -206.8899 | -210.1109
21.5 | -205.4924 | -207.6459 | -207.1788 | -210.5323
22 | -205.645 | -207.5876 | -207.4324 | -210.9253
22.5 | -205.7753 | -207.4869 | -207.6704 | -211.3305
23 | -205.8966 | -207.411 | -207.8743 | -211.7031
23.5 | -206.0348 | -207.1306 | -208.0675 | -212.0963
24 | -206.1725 | -207.2869 | -208.2426 | -212.4853
24.5 | -206.336 | -207.2806 | -208.4216 | -212.8909
25 | -206.4734 | -207.2794 | -208.5884 | -213.2834
25.5 | -206.6403 | -207.3334 | -208.767 | -213.6641
26 | -206.8 | -207.4002 | -208.9525 | -214.0445
26.5 | -206.9617 | -207.4879 | -209.147 | -214.412
27 | -207.1612 | -207.6069 | -209.3583 | -214.7771
27.5 | -207.3293 | -207.7275 | -209.5759 | -215.1509
28 | -207.5268 | -207.8702 | -209.8099 | -215.5392
28.5 | -207.714 | -208.0283 | -210.0498 | -215.9326
29 | -207.941 | -208.1883 | -210.2992 | -216.3219
29.5 | -208.1848 | -208.3441 | -210.5518 | -216.6964
30 | -208.3826 | -208.527 | -210.8069 | -217.0708

## Figure 10 (b)
Lateral distance to the excitation force [m] | pseudo-resultant disp at 8 Hz [dB re 10-12 m/N] | pseudo-resultant disp at 16 Hz [dB re 10-12 m/N] | pseudo-resultant disp at 31.5 Hz [dB re 10-12 m/N] | pseudo-resultant disp at 63 Hz [dB re 10-12 m/N]
0 | 36.4246 | 25.1341 | 15.2002 | 8.0105
0.5 | 36.4078 | 25.1942 | 15.5282 | 8.1023
1 | 36.358 | 25.3723 | 16.4181 | 9.2022
1.5 | 36.2769 | 25.6578 | 17.6093 | 11.3148
2 | 36.1678 | 26.0257 | 18.8304 | 13.2831
2.5 | 36.0347 | 26.4384 | 19.9303 | 14.8492
3 | 35.8831 | 26.8542 | 20.8577 | 16.0985
3.5 | 35.7192 | 27.2372 | 21.6058 | 17.1014
4 | 35.5498 | 27.5611 | 22.183 | 17.9078
4.5 | 35.3813 | 27.809 | 22.6003 | 18.5528
5 | 35.2193 | 27.9705 | 22.8674 | 19.0623
5.5 | 35.0678 | 28.0397 | 22.9917 | 19.4569
6 | 34.9286 | 28.0125 | 22.9785 | 19.7554
6.5 | 34.8011 | 27.8855 | 22.8318 | 19.9781
7 | 34.6828 | 27.6556 | 22.558 | 20.1477
7.5 | 34.5697 | 27.3191 | 22.1739 | 20.2898
8 | 34.4574 | 26.8735 | 21.7253 | 20.429
8.5 | 34.3412 | 26.3216 | 21.3201 | 20.5843
9 | 34.217 | 25.6832 | 21.1419 | 20.7637
9.5 | 34.0745 | 25.0836 | 21.5139 | 20.9657
10 | 33.9321 | 24.4841 | 21.8858 | 21.1677
10.5 | 33.7676 | 24.2751 | 22.5828 | 21.3607
11 | 33.5872 | 24.5009 | 23.2898 | 21.5244
11.5 | 33.3912 | 25.0427 | 23.9389 | 21.645
12 | 33.1809 | 25.6944 | 24.5093 | 21.7126
12.5 | 32.9581 | 26.3241 | 24.9994 | 21.7218
13 | 32.7259 | 26.8827 | 25.4141 | 21.6708
13.5 | 32.488 | 27.3613 | 25.7593 | 21.5607
14 | 32.2491 | 27.7654 | 26.04 | 21.3939
14.5 | 32.0145 | 28.1036 | 26.2605 | 21.1722
15 | 31.7902 | 28.3851 | 26.4235 | 20.8957
15.5 | 31.582 | 28.6175 | 26.5311 | 20.5607
16 | 31.3954 | 28.8075 | 26.5848 | 20.1611
16.5 | 31.2345 | 28.9606 | 26.5855 | 19.6923
17 | 31.1017 | 29.0812 | 26.5344 | 19.1571
17.5 | 30.9975 | 29.1729 | 26.4326 | 18.57
18 | 30.9204 | 29.2385 | 26.2818 | 17.9602
18.5 | 30.8671 | 29.2804 | 26.0845 | 17.3668
19 | 30.8412 | 29.2902 | 25.8248 | 16.8512
19.5 | 30.8152 | 29.3001 | 25.5652 | 16.3356
20 | 30.8075 | 29.2806 | 25.2538 | 15.8945
20.5 | 30.8063 | 29.2428 | 24.9173 | 15.4795
21 | 30.8078 | 29.1875 | 24.5641 | 15.0627
21.5 | 30.8091 | 29.1154 | 24.2029 | 14.6136
22 | 30.8078 | 29.027 | 23.8418 | 14.1223
22.5 | 30.8022 | 28.9228 | 23.4874 | 13.6123
23 | 30.7908 | 28.8035 | 23.1438 | 13.1258
23.5 | 30.7729 | 28.6696 | 22.8123 | 12.7011
24 | 30.7477 | 28.5218 | 22.4913 | 12.3598
24.5 | 30.715 | 28.3611 | 22.1771 | 12.0963
25 | 30.6748 | 28.1883 | 21.8645 | 11.8718
25.5 | 30.6269 | 28.0046 | 21.5481 | 11.6299
26 | 30.5717 | 27.8113 | 21.2231 | 11.3261
26.5 | 30.5094 | 27.6098 | 20.8863 | 10.9452
27 | 30.4403 | 27.4018 | 20.5367 | 10.5035
27.5 | 30.3647 | 27.1888 | 20.1757 | 10.0353
28 | 30.2832 | 26.9726 | 19.807 | 9.5743
28.5 | 30.1961 | 26.7548 | 19.4373 | 9.1425
29 | 30.1039 | 26.5369 | 19.0746 | 8.7437
29.5 | 30.0072 | 26.3201 | 18.7281 | 8.3615
30 | 29.9062 | 26.1053 | 18.4056 | 7.9718

## Figure 11
Frequency [Hz] | thick lines: directly above the excitation (at y=0) |  |  | thin lines: maximum response
| At 5 m | At 10 m | At 15 m | At 5 m | At 10 m | At 15 m
1.2589 | 50.4579 | 44.4203 | 40.8384 | 50.4579 | 44.4203 | 40.8384
1.5849 | 50.4533 | 44.3924 | 40.7663 | 50.4533 | 44.3924 | 40.7663
1.9953 | 50.4449 | 44.344 | 40.648 | 50.4449 | 44.344 | 40.648
2.5119 | 50.4294 | 44.2626 | 40.4593 | 50.4294 | 44.2626 | 40.4593
3.1623 | 50.4015 | 44.13 | 40.1651 | 50.4015 | 44.13 | 40.1651
3.9811 | 50.3533 | 43.9196 | 39.7145 | 50.3533 | 43.9196 | 39.7145
5.0119 | 50.2721 | 43.5932 | 39.0319 | 50.2721 | 43.5932 | 39.0319
6.3096 | 50.1399 | 43.0951 | 37.9993 | 50.1399 | 43.0951 | 37.9993
7.9433 | 49.93 | 42.3413 | 36.4246 | 49.93 | 42.3413 | 36.4246
10 | 49.6044 | 41.1999 | 33.9815 | 49.6044 | 41.1999 | 33.9815
12.5893 | 49.1074 | 39.4531 | 30.1556 | 49.1074 | 39.4531 | 30.79
15.8489 | 48.355 | 36.7307 | 25.1341 | 48.355 | 36.7307 | 29.3004
19.9526 | 47.2157 | 32.5035 | 23.6997 | 47.2157 | 33.6889 | 28.554
25.1189 | 45.4721 | 27.7839 | 22.3061 | 45.4721 | 32.6047 | 27.6633
31.6228 | 42.7546 | 27.2605 | 15.2002 | 42.7546 | 31.8794 | 26.5855
39.8107 | 38.5346 | 24.5897 | 15.9913 | 39.6871 | 30.8556 | 25.3408
50.1187 | 33.8095 | 18.37 | 9.7094 | 38.5344 | 29.8656 | 23.8101
63.0957 | 33.2762 | 18.3059 | 8.0105 | 37.7705 | 28.3648 | 21.7218
79.4328 | 30.6273 | 14.2423 | 6.9593 | 36.6982 | 26.7702 | 19.129
100 | 24.3859 | 10.7982 | 5.5938 | 35.5548 | 24.5454 | 16.2881

## Figure 12 (a)
Non-dimensional frequency |  |  | Response level difference [dB]
At 5 m | At 10 m | At 15 m | At 5 m | At 10 m | At 15 m
0.0286 | 0.0572 | 0.0858 | 0 | 0 | 0
0.036 | 0.072 | 0.1081 | 0 | 0 | 0
0.0453 | 0.0907 | 0.136 | 0 | 0 | 0
0.0571 | 0.1142 | 0.1713 | 0 | 0 | 0
0.0719 | 0.1437 | 0.2156 | 0 | 0 | 0
0.0905 | 0.181 | 0.2714 | 0 | 0 | 0
0.1139 | 0.2278 | 0.3417 | 0 | 0 | 0
0.1434 | 0.2868 | 0.4302 | 0 | 0 | 0
0.1805 | 0.3611 | 0.5416 | 0 | 0 | 0
0.2273 | 0.4545 | 0.6818 | 0 | 0 | 0
0.2861 | 0.5722 | 0.8584 | 0 | 0 | 0.6344
0.3602 | 0.7204 | 1.0806 | 0 | 0 | 4.1663
0.4535 | 0.9069 | 1.3604 | 0 | 1.1854 | 4.8543
0.5709 | 1.1418 | 1.7127 | 0 | 4.8208 | 5.3572
0.7187 | 1.4374 | 2.1561 | 0 | 4.6189 | 11.3853
0.9048 | 1.8096 | 2.7144 | 1.1525 | 6.2659 | 9.3495
1.1391 | 2.2781 | 3.4172 | 4.7249 | 11.4956 | 14.1007
1.434 | 2.868 | 4.302 | 4.4943 | 10.0589 | 13.7113
1.8053 | 3.6106 | 5.4159 | 6.0709 | 12.5279 | 12.1697
2.2727 | 4.5455 | 6.8182 | 11.1689 | 13.7472 | 10.6943

## Figure 12 (b)
Non-dimensional frequency |  |  | Width of shadow area / Depth of force
At 5 m | At 10 m | At 15 m | At 5 m | At 10 m | At 15 m
0.0286 | 0.0572 | 0.0858 | 0 | 0 | 0
0.036 | 0.072 | 0.1081 | 0 | 0 | 0
0.0453 | 0.0907 | 0.136 | 0 | 0 | 0
0.0571 | 0.1142 | 0.1713 | 0 | 0 | 0
0.0719 | 0.1437 | 0.2156 | 0 | 0 | 0
0.0905 | 0.181 | 0.2714 | 0 | 0 | 0
0.1139 | 0.2278 | 0.3417 | 0 | 0 | 0
0.1434 | 0.2868 | 0.4302 | 0 | 0 | 0
0.1805 | 0.3611 | 0.5416 | 0 | 0 | 0
0.2273 | 0.4545 | 0.6818 | 0 | 0 | 0
0.2861 | 0.5722 | 0.8584 | 0 | 0 | 0.8
0.3602 | 0.7204 | 1.0806 | 0 | 0 | 2.5333
0.4535 | 0.9069 | 1.3604 | 0 | 0.8 | 2.4667
0.5709 | 1.1418 | 1.7127 | 0 | 2.6 | 2.2
0.7187 | 1.4374 | 2.1561 | 0 | 2.4 | 2.2
0.9048 | 1.8096 | 2.7144 | 0.8 | 2.2 | 1.9333
1.1391 | 2.2781 | 3.4172 | 2.6 | 2.1 | 1.8
1.434 | 2.868 | 4.302 | 2.4 | 1.9 | 1.6667
1.8053 | 3.6106 | 5.4159 | 2.2 | 1.8 | 1.3333
2.2727 | 4.5455 | 6.8182 | 2.2 | 1.6 | 1.4667

## Figure 13 (a)
Frequency [Hz] | Response at y=0 [dB re 10-12 m/N]
| Cs=110 m/s | Cs=220 m/s | Cs=440 m/s
1.2589 | 52.4283 | 40.8384 | 29.1532
1.5849 | 52.1294 | 40.7663 | 29.1405
1.9953 | 51.6717 | 40.648 | 29.1177
2.5119 | 50.9781 | 40.4593 | 29.0779
3.1623 | 49.9296 | 40.1651 | 29.0108
3.9811 | 48.3338 | 39.7145 | 28.9009
5.0119 | 45.8715 | 39.0319 | 28.726
6.3096 | 42.0733 | 37.9993 | 28.4543
7.9433 | 37.2445 | 36.4246 | 28.0399
10 | 35.5077 | 33.9815 | 27.4144
12.5893 | 33.6712 | 30.1556 | 26.4711
15.8489 | 27.9168 | 25.1341 | 25.0309
19.9526 | 26.378 | 23.6997 | 22.7661
25.1189 | 21.453 | 22.3061 | 19.0116
31.6228 | 17.0654 | 15.2002 | 12.612
39.8107 | 12.801 | 15.9913 | 10.7026
50.1187 | 7.8675 | 9.7094 | 13.2604
63.0957 | 6.8643 | 8.0105 | 8.7314
79.4328 | 6.0858 | 6.9593 | 5.2627
100 | 4.0743 | 5.5938 | 6.5574

## Figure 13 (b)
Frequency [Hz] | Peak response [dB re 10-12 m/N]
| Cs=110 m/s | Cs=220 m/s | Cs=440 m/s
1.2589 | 52.4283 | 40.8384 | 29.1532
1.5849 | 52.1294 | 40.7663 | 29.1405
1.9953 | 51.6717 | 40.648 | 29.1177
2.5119 | 50.9781 | 40.4593 | 29.0779
3.1623 | 49.9296 | 40.1651 | 29.0108
3.9811 | 48.3338 | 39.7145 | 28.9009
5.0119 | 45.8715 | 39.0319 | 28.726
6.3096 | 42.7384 | 37.9993 | 28.4543
7.9433 | 41.4229 | 36.4246 | 28.0399
10 | 40.5492 | 33.9815 | 27.4144
12.5893 | 39.6894 | 30.79 | 26.4711
15.8489 | 38.6788 | 29.3004 | 25.0309
19.9526 | 37.3764 | 28.554 | 22.7661
25.1189 | 35.807 | 27.6633 | 19.1789
31.6228 | 33.8035 | 26.5855 | 17.3452
39.8107 | 31.3513 | 25.3408 | 15.989
50.1187 | 28.2036 | 23.8101 | 15.9415
63.0957 | 24.1988 | 21.7218 | 14.3734
79.4328 | 19.6214 | 19.129 | 13.4756
100 | 13.9602 | 16.2881 | 11.3322

## Figure 14 (a)
Non-dimensional frequency |  |  | Response level difference [dB]
Cs=110 m/s | Cs=220 m/s | Cs=440 m/s | Cs=110 m/s | Cs=220 m/s | Cs=440 m/s
0.1717 | 0.0858 | 0.0429 | 0 | 0 | 0
0.2161 | 0.1081 | 0.054 | 0 | 0 | 0
0.2721 | 0.136 | 0.068 | 0 | 0 | 0
0.3425 | 0.1713 | 0.0856 | 0 | 0 | 0
0.4312 | 0.2156 | 0.1078 | 0 | 0 | 0
0.5429 | 0.2714 | 0.1357 | 0 | 0 | 0
0.6834 | 0.3417 | 0.1709 | 0 | 0 | 0
0.8604 | 0.4302 | 0.2151 | 0.6651 | 0 | 0
1.0832 | 0.5416 | 0.2708 | 4.1784 | 0 | 0
1.3636 | 0.6818 | 0.3409 | 5.0415 | 0 | 0
1.7167 | 0.8584 | 0.4292 | 6.0182 | 0.6344 | 0
2.1612 | 1.0806 | 0.5403 | 10.762 | 4.1663 | 0
2.7208 | 1.3604 | 0.6802 | 10.9984 | 4.8543 | 0
3.4253 | 1.7127 | 0.8563 | 14.354 | 5.3572 | 0.1673
4.3122 | 2.1561 | 1.0781 | 16.7381 | 11.3853 | 4.7332
5.4287 | 2.7144 | 1.3572 | 18.5503 | 9.3495 | 5.2864
6.8344 | 3.4172 | 1.7086 | 20.3361 | 14.1007 | 2.6811
8.604 | 4.302 | 2.151 | 17.3345 | 13.7113 | 5.642
10.8317 | 5.4159 | 2.7079 | 13.5356 | 12.1697 | 8.2129
13.6364 | 6.8182 | 3.4091 | 9.8859 | 10.6943 | 4.7748

## Figure 14 (b)
Non-dimensional frequency |  |  | Width of shadow area [m]
Cs=110 m/s | Cs=220 m/s | Cs=440 m/s | Cs=110 m/s | Cs=220 m/s | Cs=440 m/s
0.1717 | 0.0858 | 0.0429 | 0 | 0 | 0
0.2161 | 0.1081 | 0.054 | 0 | 0 | 0
0.2721 | 0.136 | 0.068 | 0 | 0 | 0
0.3425 | 0.1713 | 0.0856 | 0 | 0 | 0
0.4312 | 0.2156 | 0.1078 | 0 | 0 | 0
0.5429 | 0.2714 | 0.1357 | 0 | 0 | 0
0.6834 | 0.3417 | 0.1709 | 0 | 0 | 0
0.8604 | 0.4302 | 0.2151 | 12 | 0 | 0
1.0832 | 0.5416 | 0.2708 | 38 | 0 | 0
1.3636 | 0.6818 | 0.3409 | 36 | 0 | 0
1.7167 | 0.8584 | 0.4292 | 34 | 12 | 0
2.1612 | 1.0806 | 0.5403 | 32 | 38 | 0
2.7208 | 1.3604 | 0.6802 | 29 | 37 | 0
3.4253 | 1.7127 | 0.8563 | 27 | 33 | 13
4.3122 | 2.1561 | 1.0781 | 25 | 33 | 35
5.4287 | 2.7144 | 1.3572 | 23 | 29 | 40
6.8344 | 3.4172 | 1.7086 | 19 | 27 | 35
8.604 | 4.302 | 2.151 | 17 | 25 | 29
10.8317 | 5.4159 | 2.7079 | 19 | 20 | 32
13.6364 | 6.8182 | 3.4091 | 13 | 22 | 27

## Figure 15 (a)
Frequency [Hz] | Response at y=0 [dB re 10-12 m/N]
| Cp=660 m/s | Cp=1000 m/s | Cp=1570 m/s
1.2589 | 41.2855 | 40.9722 | 40.8384
1.5849 | 41.2209 | 40.9022 | 40.7663
1.9953 | 41.1153 | 40.7874 | 40.648
2.5119 | 40.9478 | 40.6045 | 40.4593
3.1623 | 40.6886 | 40.3198 | 40.1651
3.9811 | 40.2949 | 39.8844 | 39.7145
5.0119 | 39.7034 | 39.2254 | 39.0319
6.3096 | 38.8158 | 38.229 | 37.9993
7.9433 | 37.4667 | 36.7058 | 36.4246
10 | 35.3506 | 34.3189 | 33.9815
12.5893 | 31.8173 | 30.451 | 30.1556
15.8489 | 25.2268 | 24.7301 | 25.1341
19.9526 | 20.8313 | 23.6548 | 23.6997
25.1189 | 25.9168 | 24.0133 | 22.3061
31.6228 | 24.1842 | 16.2959 | 15.2002
39.8107 | 16.8803 | 17.8595 | 15.9913
50.1187 | 21.5475 | 13.1488 | 9.7094
63.0957 | 18.1417 | 14.3113 | 8.0105
79.4328 | 18.0411 | 12.4648 | 6.9593
100 | 17.1433 | 11.3491 | 5.5938

## Figure 15 (b)
Frequency [Hz] | Peak response [dB re 10-12 m/N]
| Cp=660 m/s | Cp=1000 m/s | Cp=1570 m/s
1.2589 | 41.2855 | 40.9722 | 40.8384
1.5849 | 41.2209 | 40.9022 | 40.7663
1.9953 | 41.1153 | 40.7874 | 40.648
2.5119 | 40.9478 | 40.6045 | 40.4593
3.1623 | 40.6886 | 40.3198 | 40.1651
3.9811 | 40.2949 | 39.8844 | 39.7145
5.0119 | 39.7034 | 39.2254 | 39.0319
6.3096 | 38.8158 | 38.229 | 37.9993
7.9433 | 37.4667 | 36.7058 | 36.4246
10 | 35.3506 | 34.3189 | 33.9815
12.5893 | 31.8173 | 30.948 | 30.79
15.8489 | 29.7778 | 29.1808 | 29.3004
19.9526 | 27.5207 | 28.4004 | 28.554
25.1189 | 27.7404 | 27.9045 | 27.6633
31.6228 | 27.0944 | 26.2112 | 26.5855
39.8107 | 24.8649 | 25.6195 | 25.3408
50.1187 | 24.2341 | 23.6337 | 23.8101
63.0957 | 22.0852 | 21.9622 | 21.7218
79.4328 | 19.9556 | 19.6774 | 19.129
100 | 17.9771 | 17.1136 | 16.2881

## Figure 16 (a)
Frequency [Hz] | Response level difference [dB]
| Cp=660 m/s | Cp=1000 m/s | Cp=1570 m/s
1.2589 | 0 | 0 | 0
1.5849 | 0 | 0 | 0
1.9953 | 0 | 0 | 0
2.5119 | 0 | 0 | 0
3.1623 | 0 | 0 | 0
3.9811 | 0 | 0 | 0
5.0119 | 0 | 0 | 0
6.3096 | 0 | 0 | 0
7.9433 | 0 | 0 | 0
10 | 0 | 0 | 0
12.5893 | 0 | 0.497 | 0.6344
15.8489 | 4.551 | 4.4507 | 4.1663
19.9526 | 6.6894 | 4.7456 | 4.8543
25.1189 | 1.8236 | 3.8912 | 5.3572
31.6228 | 2.9102 | 9.9153 | 11.3853
39.8107 | 7.9846 | 7.76 | 9.3495
50.1187 | 2.6866 | 10.4849 | 14.1007
63.0957 | 3.9435 | 7.6509 | 13.7113
79.4328 | 1.9145 | 7.2126 | 12.1697
100 | 0.8338 | 5.7645 | 10.6943

## Figure 16 (b)
Frequency [Hz] | Width of shadow area [m]
| Cp=660 m/s | Cp=1000 m/s | Cp=1570 m/s
1.2589 | 0 | 0 | 0
1.5849 | 0 | 0 | 0
1.9953 | 0 | 0 | 0
2.5119 | 0 | 0 | 0
3.1623 | 0 | 0 | 0
3.9811 | 0 | 0 | 0
5.0119 | 0 | 0 | 0
6.3096 | 0 | 0 | 0
7.9433 | 0 | 0 | 0
10 | 0 | 0 | 0
12.5893 | 0 | 13 | 12
15.8489 | 34 | 37 | 38
19.9526 | 40 | 39 | 37
25.1189 | 37 | 34 | 33
31.6228 | 29 | 33 | 33
39.8107 | 34 | 29 | 29
50.1187 | 24 | 29 | 27
63.0957 | 26 | 36 | 25
79.4328 | 14 | 23 | 20
100 | 18 | 20 | 22

## Figure 17 (a)
Distance to the tunnel centreline [m] | With unlined tunnel | Without tunnel | With tunnel
0 | 32.2072 | 34.2184 | 32.0237
0.5 | 32.1563 | 34.1729 | 31.9556
1 | 32.0899 | 34.1105 | 31.8828
1.5 | 32.0232 | 34.0482 | 31.8137
2 | 31.9425 | 33.9701 | 31.7424
2.5 | 31.8633 | 33.8927 | 31.677
3 | 31.7722 | 33.8012 | 31.612
3.5 | 31.6842 | 33.7113 | 31.5544
4 | 31.5867 | 33.6096 | 31.4991
4.5 | 31.494 | 33.5106 | 31.4521
5 | 31.3943 | 33.4026 | 31.4088
5.5 | 31.3006 | 33.2984 | 31.3732
6 | 31.202 | 33.1881 | 31.3417
6.5 | 31.1101 | 33.0826 | 31.3166
7 | 31.0153 | 32.9743 | 31.295
7.5 | 30.9266 | 32.871 | 31.2772
8 | 30.8373 | 32.7681 | 31.2626
8.5 | 30.7533 | 32.6704 | 31.249
9 | 30.6687 | 32.5747 | 31.2365
9.5 | 30.5885 | 32.4838 | 31.2228
10 | 30.5082 | 32.3963 | 31.2087
10.5 | 30.4307 | 32.3126 | 31.191
11 | 30.3533 | 32.2329 | 31.1716
11.5 | 30.2767 | 32.1553 | 31.1462
12 | 30.2005 | 32.0817 | 31.1187
12.5 | 30.1234 | 32.0086 | 31.0836
13 | 30.0461 | 31.9385 | 31.0448
13.5 | 29.9666 | 31.8671 | 30.9978
14 | 29.8868 | 31.798 | 30.9464
14.5 | 29.8035 | 31.7258 | 30.8858
15 | 29.7202 | 31.655 | 30.8211
15.5 | 29.6325 | 31.5798 | 30.7465
16 | 29.5451 | 31.5051 | 30.6678
16.5 | 29.4528 | 31.425 | 30.5793
17 | 29.3612 | 31.3447 | 30.487
17.5 | 29.2648 | 31.2587 | 30.3852
18 | 29.1698 | 31.172 | 30.2801
18.5 | 29.0702 | 31.0795 | 30.1661
19 | 28.9731 | 30.9866 | 30.0499
19.5 | 28.872 | 30.8882 | 29.9259
20 | 28.7744 | 30.7898 | 29.8007
20.5 | 28.674 | 30.6869 | 29.6692
21 | 28.5779 | 30.5846 | 29.5377
21.5 | 28.4802 | 30.4793 | 29.4018
22 | 28.388 | 30.3756 | 29.2675
22.5 | 28.2953 | 30.2706 | 29.1306
23 | 28.2093 | 30.1687 | 28.9974
23.5 | 28.1242 | 30.0673 | 28.8636
24 | 28.0466 | 29.9704 | 28.7352
24.5 | 27.9709 | 29.8759 | 28.6081
25 | 27.9037 | 29.7873 | 28.4882
25.5 | 27.8392 | 29.7027 | 28.3712
26 | 27.7837 | 29.6251 | 28.2627
26.5 | 27.7315 | 29.5525 | 28.1584
27 | 27.6879 | 29.4871 | 28.063
27.5 | 27.6479 | 29.4272 | 27.9724
28 | 27.616 | 29.3739 | 27.8905
28.5 | 27.5871 | 29.3254 | 27.8132
29 | 27.565 | 29.2819 | 27.7434
29.5 | 27.545 | 29.2417 | 27.6775
30 | 27.5298 | 29.2044 | 27.617

## Figure 17 (b)
Distance to the tunnel centreline [m] | With unlined tunnel | Without tunnel | With tunnel
0 | 14.9579 | 22.9247 | 23.3392
0.5 | 16.1398 | 23.0387 | 23.5403
1 | 17.5345 | 23.2457 | 23.8408
1.5 | 18.8503 | 23.5498 | 24.2025
2 | 20.0687 | 23.9187 | 24.6162
2.5 | 21.126 | 24.3378 | 25.046
3 | 22.0722 | 24.782 | 25.4866
3.5 | 22.883 | 25.2311 | 25.9113
4 | 23.6055 | 25.675 | 26.3206
4.5 | 24.221 | 26.0945 | 26.6968
5 | 24.7685 | 26.4926 | 27.0443
5.5 | 25.2296 | 26.8518 | 27.3521
6 | 25.6377 | 27.1834 | 27.6264
6.5 | 25.9745 | 27.4711 | 27.8605
7 | 26.2696 | 27.7307 | 28.0611
7.5 | 26.5051 | 27.9465 | 28.2245
8 | 26.7081 | 28.1367 | 28.357
8.5 | 26.8611 | 28.2862 | 28.4572
9 | 26.9893 | 28.4137 | 28.5303
9.5 | 27.0757 | 28.5052 | 28.5766
10 | 27.1436 | 28.5793 | 28.6003
10.5 | 27.1763 | 28.6229 | 28.6028
11 | 27.1957 | 28.6541 | 28.5871
11.5 | 27.1847 | 28.6605 | 28.5555
12 | 27.1639 | 28.6597 | 28.5098
12.5 | 27.116 | 28.6401 | 28.4524
13 | 27.0598 | 28.6178 | 28.3842
13.5 | 26.978 | 28.5821 | 28.3078
14 | 26.8878 | 28.5475 | 28.2227
14.5 | 26.7719 | 28.5039 | 28.1318
15 | 26.6465 | 28.4639 | 28.0334
15.5 | 26.4948 | 28.4177 | 27.9308
16 | 26.3319 | 28.3762 | 27.8214
16.5 | 26.1422 | 28.3301 | 27.7088
17 | 25.9407 | 28.2881 | 27.5898
17.5 | 25.7132 | 28.2419 | 27.4688
18 | 25.4754 | 28.1985 | 27.3422
18.5 | 25.2154 | 28.1508 | 27.2148
19 | 24.9494 | 28.104 | 27.0827
19.5 | 24.6685 | 28.053 | 26.9517
20 | 24.39 | 28.0019 | 26.8174
20.5 | 24.1072 | 27.9473 | 26.6858
21 | 23.8381 | 27.8924 | 26.5526
21.5 | 23.5768 | 27.8356 | 26.4238
22 | 23.3406 | 27.7794 | 26.2946
22.5 | 23.1228 | 27.7236 | 26.171
23 | 22.9383 | 27.6692 | 26.0476
23.5 | 22.7791 | 27.6168 | 25.9303
24 | 22.6571 | 27.5657 | 25.813
24.5 | 22.5634 | 27.5159 | 25.7011
25 | 22.5073 | 27.4646 | 25.5876
25.5 | 22.4801 | 27.4106 | 25.4771
26 | 22.4884 | 27.349 | 25.362
26.5 | 22.5233 | 27.278 | 25.2458
27 | 22.5881 | 27.1909 | 25.1204
27.5 | 22.6729 | 27.0864 | 24.9889
28 | 22.7765 | 26.9577 | 24.8432
28.5 | 22.8884 | 26.8053 | 24.687
29 | 23.0046 | 26.6239 | 24.5133
29.5 | 23.1159 | 26.4174 | 24.3273
30 | 23.2179 | 26.1838 | 24.1248

## Figure 17 (c)
Distance to the tunnel centreline [m] | With unlined tunnel | Without tunnel | With tunnel
0 | 11.9289 | 13.5203 | 17.3513
0.5 | 13.1348 | 14.2293 | 18.0778
1 | 15.3054 | 15.3847 | 19.4692
1.5 | 17.3427 | 16.6881 | 21.0019
2 | 19.049 | 17.9325 | 22.409
2.5 | 20.4122 | 19.0615 | 23.6305
3 | 21.5107 | 20.0624 | 24.6611
3.5 | 22.3738 | 20.9329 | 25.5247
4 | 23.0564 | 21.6978 | 26.2401
4.5 | 23.5712 | 22.3518 | 26.8302
5 | 23.9537 | 22.925 | 27.3096
5.5 | 24.2073 | 23.4051 | 27.6955
6 | 24.3572 | 23.8229 | 27.9977
6.5 | 24.4032 | 24.1617 | 28.2301
7 | 24.3652 | 24.4526 | 28.399
7.5 | 24.2429 | 24.6771 | 28.517
8 | 24.0533 | 24.8669 | 28.5875
8.5 | 23.7983 | 25.0027 | 28.6231
9 | 23.4945 | 25.1175 | 28.6238
9.5 | 23.1481 | 25.1914 | 28.6026
10 | 22.7762 | 25.2579 | 28.5554
10.5 | 22.3898 | 25.2962 | 28.4954
11 | 22.0047 | 25.3381 | 28.4134
11.5 | 21.6335 | 25.3614 | 28.3236
12 | 21.2843 | 25.3945 | 28.2116
12.5 | 20.964 | 25.4136 | 28.0934
13 | 20.6672 | 25.4432 | 27.951
13.5 | 20.3922 | 25.4599 | 27.8034
14 | 20.1246 | 25.4838 | 27.6293
14.5 | 19.8601 | 25.4935 | 27.4505
15 | 19.5867 | 25.504 | 27.2422
15.5 | 19.3043 | 25.4964 | 27.0288
16 | 19.0125 | 25.4811 | 26.7825
16.5 | 18.7174 | 25.4428 | 26.5305
17 | 18.4351 | 25.3889 | 26.2439
17.5 | 18.1748 | 25.3104 | 25.9534
18 | 17.9669 | 25.2133 | 25.6299
18.5 | 17.8134 | 25.0946 | 25.3066
19 | 17.7439 | 24.958 | 24.9529
19.5 | 17.7401 | 24.8044 | 24.6022
20 | 17.8172 | 24.6333 | 24.2219
20.5 | 17.9385 | 24.4479 | 23.8447
21 | 18.1066 | 24.2442 | 23.4376
21.5 | 18.2818 | 24.0284 | 23.0335
22 | 18.4613 | 23.7945 | 22.6006
22.5 | 18.6137 | 23.5514 | 22.1716
23 | 18.738 | 23.2908 | 21.7158
23.5 | 18.8191 | 23.022 | 21.2642
24 | 18.8622 | 22.7337 | 20.7868
24.5 | 18.8685 | 22.4351 | 20.3118
25 | 18.846 | 22.1138 | 19.8114
25.5 | 18.8021 | 21.781 | 19.3109
26 | 18.7387 | 21.4266 | 18.7864
26.5 | 18.6629 | 21.0652 | 18.2616
27 | 18.5715 | 20.6906 | 17.7181
27.5 | 18.4739 | 20.3183 | 17.1792
28 | 18.3644 | 19.9413 | 16.6308
28.5 | 18.2482 | 19.568 | 16.092
29 | 18.1064 | 19.1833 | 15.5435
29.5 | 17.9316 | 18.7864 | 14.9928
30 | 17.6978 | 18.3631 | 14.4166

## Figure 17 (d)
Distance to the tunnel centreline [m] | With unlined tunnel | Without tunnel | With tunnel
0 | 10.5139 | 6.3046 | 9.8943
0.5 | 12.4888 | 7.3111 | 11.7678
1 | 15.7414 | 8.7962 | 14.7515
1.5 | 18.346 | 10.6089 | 17.2548
2 | 20.2904 | 12.1259 | 19.2037
2.5 | 21.7237 | 13.5245 | 20.7052
3 | 22.7872 | 14.6935 | 21.8823
3.5 | 23.5596 | 15.7159 | 22.788
4 | 24.1117 | 16.5837 | 23.494
4.5 | 24.4754 | 17.3114 | 24.0172
5 | 24.6878 | 17.9393 | 24.4085
5.5 | 24.7602 | 18.4553 | 24.6702
6 | 24.7191 | 18.9168 | 24.8429
6.5 | 24.5706 | 19.2875 | 24.9188
7 | 24.3402 | 19.622 | 24.931
7.5 | 24.0308 | 19.8687 | 24.8657
8 | 23.6651 | 20.0851 | 24.7534
8.5 | 23.2417 | 20.2211 | 24.5814
9 | 22.781 | 20.3405 | 24.3796
9.5 | 22.2811 | 20.3977 | 24.1375
10 | 21.7637 | 20.4554 | 23.88
10.5 | 21.2281 | 20.4687 | 23.5969
11 | 20.6924 | 20.4934 | 23.3023
11.5 | 20.1495 | 20.4862 | 22.9862
12 | 19.6052 | 20.4905 | 22.6499
12.5 | 19.0465 | 20.464 | 22.2894
13 | 18.4724 | 20.4329 | 21.8963
13.5 | 17.877 | 20.3596 | 21.477
14 | 17.2641 | 20.2549 | 21.0122
14.5 | 16.6448 | 20.0891 | 20.5195
15 | 16.0218 | 19.8658 | 19.9722
15.5 | 15.4022 | 19.5788 | 19.4082
16 | 14.7648 | 19.241 | 18.7971
16.5 | 14.1107 | 18.8696 | 18.1928
17 | 13.4191 | 18.4761 | 17.5564
17.5 | 12.6959 | 18.0887 | 16.9591
18 | 11.9164 | 17.7098 | 16.3532
18.5 | 11.101 | 17.3503 | 15.8067
19 | 10.2744 | 16.972 | 15.2379
19.5 | 9.5099 | 16.5643 | 14.6972
20 | 8.8348 | 16.0912 | 14.0902
20.5 | 8.3103 | 15.5541 | 13.4562
21 | 7.9643 | 14.936 | 12.7018
21.5 | 7.832 | 14.2725 | 11.8808
22 | 7.8163 | 13.6069 | 10.9699
22.5 | 7.8129 | 13.0075 | 10.0971
23 | 7.7298 | 12.5084 | 9.3008
23.5 | 7.5158 | 12.1221 | 8.7279
24 | 7.1263 | 11.8198 | 8.342
24.5 | 6.5229 | 11.5464 | 8.1499
25 | 5.7722 | 11.2489 | 7.9582
25.5 | 4.9967 | 10.8996 | 7.7518
26 | 4.4049 | 10.5123 | 7.4287
26.5 | 4.1077 | 10.1087 | 7.0848
27 | 4.1371 | 9.726 | 6.6982
27.5 | 4.3196 | 9.3771 | 6.4037
28 | 4.4999 | 9.0774 | 6.1723
28.5 | 4.5432 | 8.7945 | 6.0586
29 | 4.4445 | 8.4998 | 5.9161
29.5 | 4.2119 | 8.1467 | 5.7374
30 | 3.9243 | 7.7584 | 5.4396

## Figure 18 (a)
Frequency [Hz] | Response level difference [dB]
| Without tunnel | With tunnel | With unlined tunnel
1.5849 | 0 | -0.0153 | 0
1.9953 | 0 | -0.0199 | 0
2.5119 | 0 | -0.0433 | 0
3.1623 | 0 | 0.0129 | 0
3.9811 | 0 | 0.3102 | 0
5.0119 | 0 | 0.7263 | 0
6.3096 | 0 | 0.3763 | 0
7.9433 | 0 | -0.4851 | 0
10 | 0 | 2.2131 | 0
12.5893 | 2.1753 | 6.2721 | 6.4136
15.8489 | 5.1634 | 5.6826 | 11.9417
19.9526 | 4.5954 | 7.4375 | 1.6118
25.1189 | 7.9801 | 13.9851 | 1.9755
31.6228 | 10.4031 | 11.11 | 11.5887
39.8107 | 12.3434 | 16.9507 | 9.0018
50.1187 | 12.0194 | 14.6774 | 11.3684
63.0957 | 13.5272 | 15.0617 | 13.9821
79.4328 | 13.0588 | 15.7363 | 14.8553

## Figure 18 (b)
Frequency [Hz] | Width of shadow area [m]
| Without tunnel | With tunnel | With unlined tunnel
1.5849 | 0 | 0 | 0
1.9953 | 0 | 0 | 0
2.5119 | 0 | 0 | 0
3.1623 | 0 | 0 | 0
3.9811 | 0 | 0 | 0
5.0119 | 0 | 0 | 0
6.3096 | 0 | 0 | 0
7.9433 | 0 | 0 | 0
10 | 0 | 25.5 | 0
12.5893 | 44 | 23 | 27
15.8489 | 43 | 20.5 | 28
19.9526 | 40 | 17.5 | 16
25.1189 | 37 | 16 | 14.5
31.6228 | 34 | 14.5 | 12
39.8107 | 32 | 14 | 11.5
50.1187 | 29 | 13 | 11
63.0957 | 27 | 12 | 10.5
79.4328 | 24 | 11 | 9.5

## Figure 19 (a)
Frequency [Hz] | Response level difference [dB]
| Large tunnel | Small tunnel
1.5849 | 0.0018 | 0.0039
1.9953 | 0.0027 | 0.0067
2.5119 | 0.0015 | 0.0088
3.1623 | 0 | 0.0019
3.9811 | 0 | 0
5.0119 | 0 | 0
6.3096 | 2.066 | 0
7.9433 | 5.7837 | 6.4057
10 | 6.2817 | 7.8893
12.5893 | 8.3235 | 5.6512
15.8489 | 14.9578 | 12.358
19.9526 | 11.8682 | 12.3292
25.1189 | 16.5677 | 18.5518
31.6228 | 16.2698 | 15.84
39.8107 | 15.3574 | 16.3085
50.1187 | 14.9573 | 15.7622
63.0957 | 13.4171 | 13.6038
79.4328 | 12.3021 | 10.4878

## Figure 19 (b)
Frequency [Hz] | Width of shadow area [m]
| Large tunnel | Small tunnel
1.5849 | 1 | 1
1.9953 | 1 | 1
2.5119 | 1 | 2
3.1623 | 0 | 1
3.9811 | 0 | 0
5.0119 | 0 | 0
6.3096 | 44 | 0
7.9433 | 34 | 32
10 | 33 | 34
12.5893 | 39 | 43
15.8489 | 29 | 31
19.9526 | 31 | 34
25.1189 | 26 | 29
31.6228 | 26 | 29
39.8107 | 23 | 27
50.1187 | 20 | 24
63.0957 | 19 | 25
79.4328 | 16 | 20

## Figure 20 (a)
Frequency [Hz] | Response level difference [dB]
| 150 mm | 200 mm | 250 mm
1.5849 | 0.0012 | 0.0012 | 0.0012
1.9953 | 0.0016 | 0.0016 | 0.0015
2.5119 | 0.001 | 0.0009 | 0.0009
3.1623 | 0 | 0 | 0
3.9811 | 0 | 0 | 0
5.0119 | 0 | 0 | 0
6.3096 | 0.6592 | 0.6279 | 0.5847
7.9433 | 4.3074 | 4.2312 | 4.1408
10 | 6.8594 | 6.7592 | 6.7914
12.5893 | 6.8127 | 6.5426 | 6.3003
15.8489 | 13.7461 | 12.9087 | 12.0839
19.9526 | 12.8607 | 12.6934 | 12.6574
25.1189 | 18.4719 | 18.1149 | 17.3313
31.6228 | 16.7472 | 16.3031 | 15.7829
39.8107 | 16.577 | 16.5454 | 16.2222
50.1187 | 15.8362 | 16.2664 | 15.8006
63.0957 | 13.1755 | 13.577 | 13.9778
79.4328 | 11.0666 | 10.661 | 10.3576

## Figure 20 (b)
Frequency [Hz] | Width of shadow area [m]
| 150 mm | 200 mm | 250 mm
1.5849 | 0.5 | 0.5 | 0.5
1.9953 | 0.5 | 0.5 | 0.5
2.5119 | 0.5 | 0.5 | 0.5
3.1623 | 0 | 0 | 0
3.9811 | 0 | 0 | 0
5.0119 | 0 | 0 | 0
6.3096 | 16 | 15.5 | 15
7.9433 | 32 | 32 | 32
10 | 34 | 34 | 34
12.5893 | 41 | 41.5 | 41.5
15.8489 | 30.5 | 30.5 | 30.5
19.9526 | 33.5 | 33.5 | 34.5
25.1189 | 28.5 | 29 | 29.5
31.6228 | 28 | 28.5 | 29.5
39.8107 | 25.5 | 26.5 | 27
50.1187 | 24 | 24.5 | 24.5
63.0957 | 22.5 | 24 | 25.5
79.4328 | 19 | 20 | 21