## LV_C
x (mm) | y (mm) | Velcoity (m s-1)
50 | -990 | 0.134
50 | -660 | 0.11 | x = lateral position across the flume from true right side of channel
50 | -330 | 0.268 | y = longitudinal position down the flume from the weir crest
50 | 0 | 0.703
50 | 400 | -0.152
50 | 800 | -0.109
50 | 1200 | -0.088
50 | 1600 | -0.059
50 | 2000 | -0.006
50 | 2800 | -0.001
50 | 3600 | 0.071
50 | 4400 | 0.063
50 | 8000 | 0.142
333 | -990 | 0.121
333 | -660 | 0.096
333 | -330 | 0.258
333 | 0 | 0.739
333 | 400 | 0.379
333 | 800 | 0.004
333 | 1200 | 0.059
333 | 1600 | 0.032
333 | 2000 | 0.099
333 | 2800 | 0.102
333 | 3600 | 0.118
333 | 4400 | 0.181
333 | 8000 | 0.099
687.5 | -990 | 0.115
687.5 | -660 | 0.127
687.5 | -330 | 0.267
687.5 | 0 | 0.804
687.5 | 400 | 0.44
687.5 | 800 | 0.143
687.5 | 1200 | 0.04
687.5 | 1600 | 0.147
687.5 | 2000 | 0.084
687.5 | 2800 | 0.204
687.5 | 3600 | 0.213
687.5 | 4400 | 0.257
687.5 | 8000 | 0.142
1042 | -990 | 0.121
1042 | -660 | 0.096
1042 | -330 | 0.258
1042 | 0 | 0.739
1042 | 400 | 0.379
1042 | 800 | 0.004
1042 | 1200 | 0.059
1042 | 1600 | 0.032
1042 | 2000 | 0.099
1042 | 2800 | 0.102
1042 | 3600 | 0.118
1042 | 4400 | 0.181
1042 | 8000 | 0.099
1325 | -990 | 0.134
1325 | -660 | 0.11
1325 | -330 | 0.268
1325 | 0 | 0.703
1325 | 400 | -0.152
1325 | 800 | -0.109
1325 | 1200 | -0.088
1325 | 1600 | -0.059
1325 | 2000 | -0.006
1325 | 2800 | -0.001
1325 | 3600 | 0.071
1325 | 4400 | 0.063
1325 | 8000 | 0.142

## LV_CBC
x (mm) | y (mm) | Velcoity (m s-1)
50 | -990 | 0.138
50 | -660 | 0.123 | x = lateral position across the flume from true right side of channel
50 | -330 | 0.267 | y = longitudinal position down the flume from the weir crest
50 | 0 | 0.68
50 | 195 | 0.51
50 | 335 | 0.325
50 | 475 | 0.24
50 | 615 | 0.258
50 | 755 | 0.161
50 | 895 | 0.122
50 | 1035 | 0.089
50 | 1175 | -0.032
50 | 1315 | 0.032
50 | 1455 | -0.023
50 | 1600 | 0.062
50 | 2000 | 0.036
50 | 2800 | 0.078
50 | 3600 | 0.094
50 | 4400 | 0.115
50 | 8000 | 0.142
120 | 335 | 0.214
120 | 615 | 0.091
120 | 895 | 0.036
120 | 1175 | 0.008
120 | 1455 | 0.002
120 | 1600 | 0
120 | 2000 | 0.079
191 | 195 | 0.547
191 | 335 | 0.452
191 | 475 | 0.426
191 | 615 | 0.361
191 | 755 | 0.369
191 | 895 | 0.242
191 | 1035 | 0.162
191 | 1175 | 0.176
191 | 1315 | 0.123
191 | 1455 | 0.071
191 | 1600 | 0.074
191 | 2000 | 0.076
262 | 195 | 0.519
262 | 475 | 0.256
262 | 755 | 0.137
262 | 1035 | 0.095
262 | 1315 | 0.087
262 | 1600 | 0.081
262 | 2000 | 0.104
333 | -990 | 0.102
333 | -660 | 0.127
333 | -330 | 0.269
333 | 0 | 0.736
333 | 195 | 0.501
333 | 335 | 0.533
333 | 475 | 0.482
333 | 615 | 0.454
333 | 755 | 0.388
333 | 895 | 0.355
333 | 1035 | 0.235
333 | 1175 | 0.199
333 | 1315 | 0.182
333 | 1455 | 0.118
333 | 1600 | 0.108
333 | 2000 | 0.134
333 | 2800 | 0.144
333 | 3600 | 0.138
333 | 4400 | 0.12
333 | 8000 | 0.138
404 | 335 | 0.366
404 | 615 | 0.179
404 | 895 | 0.229
404 | 1175 | 0.174
404 | 1455 | 0.092
404 | 1600 | 0.151
404 | 2000 | 0.149
475 | 195 | 0.506
475 | 335 | 0.537
475 | 475 | 0.426
475 | 615 | 0.424
475 | 755 | 0.354
475 | 895 | 0.322
475 | 1035 | 0.261
475 | 1175 | 0.246
475 | 1315 | 0.194
475 | 1455 | 0.169
475 | 1600 | 0.117
475 | 2000 | 0.128
546 | 195 | 0.489
546 | 475 | 0.342
546 | 755 | 0.133
546 | 1035 | 0.152
546 | 1315 | 0.165
546 | 1600 | 0.1
546 | 2000 | 0.132
617 | 195 | 0.511
617 | 335 | 0.554
617 | 475 | 0.445
617 | 615 | 0.458
617 | 755 | 0.37
617 | 895 | 0.302
617 | 1035 | 0.272
617 | 1175 | 0.238
617 | 1315 | 0.232
617 | 1455 | 0.202
617 | 1600 | 0.179
617 | 2000 | 0.173
687.5 | -990 | 0.106
687.5 | -660 | 0.117
687.5 | -330 | 0.292
687.5 | 0 | 0.752
687.5 | 335 | 0.426
687.5 | 615 | 0.195
687.5 | 895 | 0.127
687.5 | 1175 | 0.197
687.5 | 1455 | 0.167
687.5 | 1600 | 0.144
687.5 | 2000 | 0.134
687.5 | 2800 | 0.129
687.5 | 3600 | 0.164
687.5 | 4400 | 0.158
687.5 | 8000 | 0.132
758 | 195 | 0.511
758 | 335 | 0.554
758 | 475 | 0.445
758 | 615 | 0.458
758 | 755 | 0.37
758 | 895 | 0.302
758 | 1035 | 0.272
758 | 1175 | 0.238
758 | 1315 | 0.232
758 | 1455 | 0.202
758 | 1600 | 0.179
758 | 2000 | 0.173
829 | 195 | 0.489
829 | 475 | 0.342
829 | 755 | 0.133
829 | 1035 | 0.152
829 | 1315 | 0.165
829 | 1600 | 0.1
829 | 2000 | 0.132
900 | 195 | 0.506
900 | 335 | 0.537
900 | 475 | 0.426
900 | 615 | 0.424
900 | 755 | 0.354
900 | 895 | 0.322
900 | 1035 | 0.261
900 | 1175 | 0.246
900 | 1315 | 0.194
900 | 1455 | 0.169
900 | 1600 | 0.117
900 | 2000 | 0.128
971 | 335 | 0.366
971 | 615 | 0.179
971 | 895 | 0.229
971 | 1175 | 0.174
971 | 1455 | 0.092
971 | 1600 | 0.151
971 | 2000 | 0.149
1042 | -990 | 0.102
1042 | -660 | 0.127
1042 | -330 | 0.269
1042 | 0 | 0.736
1042 | 195 | 0.501
1042 | 335 | 0.533
1042 | 475 | 0.482
1042 | 615 | 0.454
1042 | 755 | 0.388
1042 | 895 | 0.355
1042 | 1035 | 0.235
1042 | 1175 | 0.199
1042 | 1315 | 0.182
1042 | 1455 | 0.118
1042 | 1600 | 0.108
1042 | 2000 | 0.134
1042 | 2800 | 0.144
1042 | 3600 | 0.138
1042 | 4400 | 0.12
1042 | 8000 | 0.138
1113 | 195 | 0.519
1113 | 475 | 0.256
1113 | 755 | 0.137
1113 | 1035 | 0.095
1113 | 1315 | 0.087
1113 | 1600 | 0.081
1113 | 2000 | 0.104
1184 | 195 | 0.547
1184 | 335 | 0.452
1184 | 475 | 0.426
1184 | 615 | 0.361
1184 | 755 | 0.369
1184 | 895 | 0.242
1184 | 1035 | 0.162
1184 | 1175 | 0.176
1184 | 1315 | 0.123
1184 | 1455 | 0.071
1184 | 1600 | 0.074
1184 | 2000 | 0.076
1255 | 335 | 0.214
1255 | 615 | 0.091
1255 | 895 | 0.036
1255 | 1175 | 0.008
1255 | 1455 | 0.002
1255 | 1600 | 0
1255 | 2000 | 0.079
1325 | -990 | 0.138
1325 | -660 | 0.123
1325 | -330 | 0.267
1325 | 0 | 0.68
1325 | 195 | 0.51
1325 | 335 | 0.325
1325 | 475 | 0.24
1325 | 615 | 0.258
1325 | 755 | 0.161
1325 | 895 | 0.122
1325 | 1035 | 0.089
1325 | 1175 | -0.032
1325 | 1315 | 0.032
1325 | 1455 | -0.023
1325 | 1600 | 0.062
1325 | 2000 | 0.036
1325 | 2800 | 0.078
1325 | 3600 | 0.094
1325 | 4400 | 0.115
1325 | 8000 | 0.142

## LV_ST
x (mm) | y (mm) | Velcoity (m s-1)
50 | -990 | 0.126
50 | -660 | 0.127 | x = lateral position across the flume from true right side of channel
50 | -330 | 0.241 | y = longitudinal position down the flume from the weir crest
50 | 0 | 0.638
50 | 400 | 0.512
50 | 800 | 0.09
50 | 1200 | -0.047
50 | 1600 | -0.105
50 | 2000 | -0.094
50 | 2800 | -0.006
50 | 3600 | 0.017
50 | 4400 | 0.052
50 | 8000 | 0.06
333 | -990 | 0.114
333 | -660 | 0.129
333 | -330 | 0.257
333 | 0 | 0.706
333 | 400 | 0.437
333 | 800 | 0.162
333 | 1200 | -0.079
333 | 1600 | -0.086
333 | 2000 | -0.046
333 | 2800 | 0.038
333 | 3600 | 0.039
333 | 4400 | 0.058
333 | 8000 | 0.102
546 | 0 | 0.748
546 | 400 | 0.23
546 | 800 | -0.086
546 | 1200 | -0.106
546 | 1600 | -0.042
546 | 2000 | 0.006
546 | 2800 | 0.109
546 | 3600 | 0.158
546 | 4400 | 0.146
546 | 8000 | 0.124
687.5 | -990 | 0.107
687.5 | -660 | 0.135
687.5 | -330 | 0.261
687.5 | 0 | 0.773
687.5 | 400 | 0.379
687.5 | 800 | 0.148
687.5 | 1200 | -0.035
687.5 | 1600 | 0.076
687.5 | 2000 | 0.113
687.5 | 2800 | 0.22
687.5 | 3600 | 0.214
687.5 | 4400 | 0.245
687.5 | 8000 | 0.148
1042 | -990 | 0.116
1042 | -660 | 0.108
1042 | -330 | 0.259
1042 | 0 | 0.801
1042 | 400 | 0.552
1042 | 800 | 0.241
1042 | 1200 | 0.152
1042 | 1600 | 0.125
1042 | 2000 | 0.25
1042 | 2800 | 0.243
1042 | 3600 | 0.26
1042 | 4400 | 0.239
1042 | 8000 | 0.218
1325 | -990 | 0.136
1325 | -660 | 0.126
1325 | -330 | 0.259
1325 | 0 | 0.769
1325 | 400 | 0.179
1325 | 800 | 0.062
1325 | 1200 | 0.138
1325 | 1600 | 0.155
1325 | 2000 | 0.156
1325 | 2800 | 0.274
1325 | 3600 | 0.197
1325 | 4400 | 0.243
1325 | 8000 | 0.183

## LV_SToC
x (mm) | y (mm) | Velcoity (m s-1)
50 | -990 | 0.118
50 | -660 | 0.102 | x = lateral position across the flume from true right side of channel
50 | -330 | 0.191 | y = longitudinal position down the flume from the weir crest
50 | 0 | 0.621
50 | 400 | 0.349
50 | 800 | -0.002
50 | 1200 | -0.029
50 | 1600 | -0.047
50 | 2000 | -0.064
50 | 2800 | -0.045
50 | 3600 | -0.014
50 | 4400 | 0.021
50 | 8000 | 0.036
333 | -990 | 0.118
333 | -660 | 0.105
333 | -330 | 0.222
333 | 0 | 0.663
333 | 400 | 0.362
333 | 800 | -0.062
333 | 1200 | -0.149
333 | 1600 | -0.187
333 | 2000 | -0.11
333 | 2800 | -0.031
333 | 3600 | 0
333 | 4400 | 0.047
333 | 8000 | 0.134
546 | 0 | 0.751
546 | 400 | 0.021
546 | 800 | -0.11
546 | 1200 | -0.134
546 | 1600 | -0.085
546 | 2000 | -0.019
546 | 2800 | 0.107
546 | 3600 | 0.023
546 | 4400 | 0.091
546 | 8000 | 0.153
687.5 | -990 | 0.119
687.5 | -660 | 0.097
687.5 | -330 | 0.233
687.5 | 0 | 0.815
687.5 | 400 | 0.32
687.5 | 800 | -0.146
687.5 | 1200 | -0.122
687.5 | 1600 | -0.057
687.5 | 2000 | 0.032
687.5 | 2800 | 0.129
687.5 | 3600 | 0.241
687.5 | 4400 | 0.238
687.5 | 8000 | 0.162
1042 | -990 | 0.114
1042 | -660 | 0.128
1042 | -330 | 0.288
1042 | 0 | 0.887
1042 | 400 | 0.671
1042 | 800 | 0.462
1042 | 1200 | 0.319
1042 | 1600 | 0.388
1042 | 2000 | 0.448
1042 | 2800 | 0.459
1042 | 3600 | 0.433
1042 | 4400 | 0.35
1042 | 8000 | 0.254
1325 | -990 | 0.124
1325 | -660 | 0.123
1325 | -330 | 0.293
1325 | 0 | 0.863
1325 | 400 | 0.569
1325 | 800 | 0.293
1325 | 1200 | 0.38
1325 | 1600 | 0.344
1325 | 2000 | 0.334
1325 | 2800 | 0.333
1325 | 3600 | 0.304
1325 | 4400 | 0.262
1325 | 8000 | 0.184

## HV_C
x (mm) | y (mm) | Velcoity (m s-1)
50 | -990 | 0.116
50 | -660 | 0.138 | x = lateral position across the flume from true right side of channel
50 | -330 | 0.294 | y = longitudinal position down the flume from the weir crest
50 | 0 | 0.883
50 | 400 | 1.662
50 | 800 | 2.011
50 | 1200 | 2.364
50 | 1600 | 1.546
50 | 2000 | 1.167
50 | 2800 | 0.379
50 | 3600 | 0.345
50 | 4400 | 0.399
50 | 8000 | 0.349
333 | -990 | 0.119
333 | -660 | 0.129
333 | -330 | 0.28
333 | 0 | 0.863
333 | 400 | 1.64
333 | 800 | 2.011
333 | 1200 | 2.379
333 | 1600 | 1.337
333 | 2000 | 1
333 | 2800 | 0.361
333 | 3600 | 0.362
333 | 4400 | 0.371
333 | 8000 | 0.331
687.5 | -990 | 0.135
687.5 | -660 | 0.106
687.5 | -330 | 0.301
687.5 | 0 | 0.906
687.5 | 400 | 1.606
687.5 | 800 | 1.993
687.5 | 1200 | 2.403
687.5 | 1600 | 1.825
687.5 | 2000 | 1.047
687.5 | 2800 | 0.361
687.5 | 3600 | 0.344
687.5 | 4400 | 0.378
687.5 | 8000 | 0.364
1042 | -990 | 0.119
1042 | -660 | 0.129
1042 | -330 | 0.28
1042 | 0 | 0.863
1042 | 400 | 1.64
1042 | 800 | 2.011
1042 | 1200 | 2.379
1042 | 1600 | 1.337
1042 | 2000 | 1
1042 | 2800 | 0.361
1042 | 3600 | 0.362
1042 | 4400 | 0.371
1042 | 8000 | 0.331
1325 | -990 | 0.116
1325 | -660 | 0.138
1325 | -330 | 0.294
1325 | 0 | 0.883
1325 | 400 | 1.662
1325 | 800 | 2.011
1325 | 1200 | 2.364
1325 | 1600 | 1.546
1325 | 2000 | 1.167
1325 | 2800 | 0.379
1325 | 3600 | 0.345
1325 | 4400 | 0.399
1325 | 8000 | 0.349

## HV_CBC
x (mm) | y (mm) | Velcoity (m s-1)
50 | -990 | 0.144
50 | -660 | 0.119 | x = lateral position across the flume from true right side of channel
50 | -330 | 0.292 | y = longitudinal position down the flume from the weir crest
50 | 0 | 0.877
50 | 195 | 1.313
50 | 335 | 1.549
50 | 475 | 1.752
50 | 615 | 1.84
50 | 755 | 2.003
50 | 895 | 2.096
50 | 1035 | 2.125
50 | 1175 | 2.272
50 | 1315 | 2.342
50 | 1455 | 1.972
50 | 1600 | 2.012
50 | 2000 | 1.428
50 | 2800 | 0.686
50 | 3600 | 0.48
50 | 4400 | 0.467
50 | 8000 | 0.398
120 | 335 | 1.167
120 | 615 | 1.163
120 | 895 | 1.383
120 | 1175 | 1.106
120 | 1455 | 0.987
120 | 1600 | 1.655
120 | 2000 | 1.358
191 | 195 | 1.348
191 | 335 | 1.555
191 | 475 | 1.741
191 | 615 | 1.821
191 | 755 | 1.976
191 | 895 | 2.12
191 | 1035 | 2.094
191 | 1175 | 2.178
191 | 1315 | 2.27
191 | 1455 | 1.993
191 | 1600 | 1.391
191 | 2000 | 0.715
262 | 195 | 1.328
262 | 475 | 1.235
262 | 755 | 1.274
262 | 1035 | 1.243
262 | 1315 | 1.353
262 | 1600 | 0.852
262 | 2000 | 0.709
333 | -990 | 0.129
333 | -660 | 0.109
333 | -330 | 0.296
333 | 0 | 0.864
333 | 195 | 1.323
333 | 335 | 1.554
333 | 475 | 1.741
333 | 615 | 1.879
333 | 755 | 2.023
333 | 895 | 2.08
333 | 1035 | 2.175
333 | 1175 | 2.142
333 | 1315 | 2.145
333 | 1455 | 1.996
333 | 1600 | 1.15
333 | 2000 | 0.957
333 | 2800 | 0.291
333 | 3600 | 0.348
333 | 4400 | 0.392
333 | 8000 | 0.375
404 | 335 | 1.31
404 | 615 | 1.252
404 | 895 | 1.142
404 | 1175 | 1.257
404 | 1455 | 0.995
404 | 1600 | 1.175
404 | 2000 | 1.12
475 | 195 | 1.336
475 | 335 | 1.564
475 | 475 | 1.737
475 | 615 | 1.897
475 | 755 | 2.001
475 | 895 | 2.054
475 | 1035 | 2.225
475 | 1175 | 2.217
475 | 1315 | 2.342
475 | 1455 | 1.748
475 | 1600 | 0.94
475 | 2000 | 0.862
546 | 195 | 1.339
546 | 475 | 1.365
546 | 755 | 1.182
546 | 1035 | 1.318
546 | 1315 | 1.149
546 | 1600 | 0.95
546 | 2000 | 0.754
617 | 195 | 1.336
617 | 335 | 1.567
617 | 475 | 1.722
617 | 615 | 1.872
617 | 755 | 1.998
617 | 895 | 2.078
617 | 1035 | 2.091
617 | 1175 | 2.245
617 | 1315 | 2.159
617 | 1455 | 1.608
617 | 1600 | 1.193
617 | 2000 | 0.905
687.5 | -990 | 0.14
687.5 | -660 | 0.112
687.5 | -330 | 0.299
687.5 | 0 | 0.86
687.5 | 335 | 1.26
687.5 | 615 | 1.217
687.5 | 895 | 1.197
687.5 | 1175 | 1.267
687.5 | 1455 | 1.378
687.5 | 1600 | 1.343
687.5 | 2000 | 1.188
687.5 | 2800 | 0.431
687.5 | 3600 | 0.373
687.5 | 4400 | 0.397
687.5 | 8000 | 0.401
758 | 195 | 1.326
758 | 335 | 1.589
758 | 475 | 1.731
758 | 615 | 1.86
758 | 755 | 2.028
758 | 895 | 2.154
758 | 1035 | 2.261
758 | 1175 | 2.082
758 | 1315 | 2.053
758 | 1455 | 1.507
758 | 1600 | 1.228
758 | 2000 | 1.101
829 | 195 | 1.353
829 | 475 | 1.361
829 | 755 | 1.315
829 | 1035 | 1.352
829 | 1315 | 0.95
829 | 1600 | 0.991
829 | 2000 | 1.034
900 | 195 | 1.328
900 | 335 | 1.572
900 | 475 | 1.736
900 | 615 | 1.882
900 | 755 | 1.927
900 | 895 | 2.067
900 | 1035 | 2.172
900 | 1175 | 2.253
900 | 1315 | 2.148
900 | 1455 | 1.992
900 | 1600 | 0.573
900 | 2000 | 0.81
971 | 335 | 1.281
971 | 615 | 1.282
971 | 895 | 1.234
971 | 1175 | 1.022
971 | 1455 | 0.824
971 | 1600 | 1.024
971 | 2000 | 0.91
1042 | -990 | 0.127
1042 | -660 | 0.09
1042 | -330 | 0.323
1042 | 0 | 0.894
1042 | 195 | 1.321
1042 | 335 | 1.552
1042 | 475 | 1.735
1042 | 615 | 1.908
1042 | 755 | 2.012
1042 | 895 | 2.087
1042 | 1035 | 2.22
1042 | 1175 | 2.177
1042 | 1315 | 2.321
1042 | 1455 | 2.091
1042 | 1600 | 1.061
1042 | 2000 | 0.688
1042 | 2800 | 0.39
1042 | 3600 | 0.379
1042 | 4400 | 0.442
1042 | 8000 | 0.442
1113 | 195 | 1.339
1113 | 475 | 1.159
1113 | 755 | 1.249
1113 | 1035 | 1.259
1113 | 1315 | 1.522
1113 | 1600 | 0.838
1113 | 2000 | 0.858
1184 | 195 | 1.369
1184 | 335 | 1.566
1184 | 475 | 1.743
1184 | 615 | 1.879
1184 | 755 | 2.027
1184 | 895 | 2.07
1184 | 1035 | 2.104
1184 | 1175 | 2.136
1184 | 1315 | 2.151
1184 | 1455 | 1.717
1184 | 1600 | 0.822
1184 | 2000 | 1.026
1255 | 335 | 1.185
1255 | 615 | 1.301
1255 | 895 | 0.929
1255 | 1175 | 1.194
1255 | 1455 | 1.377
1255 | 1600 | 1.662
1255 | 2000 | 1.301
1325 | -990 | 0.137
1325 | -660 | 0.118
1325 | -330 | 0.294
1325 | 0 | 0.859
1325 | 195 | 1.207
1325 | 335 | 1.53
1325 | 475 | 1.729
1325 | 615 | 1.865
1325 | 755 | 2.015
1325 | 895 | 2.133
1325 | 1035 | 2.147
1325 | 1175 | 2.284
1325 | 1315 | 2.3
1325 | 1455 | 2.229
1325 | 1600 | 1.725
1325 | 2000 | 1.122
1325 | 2800 | 0.649
1325 | 3600 | 0.527
1325 | 4400 | 0.514
1325 | 8000 | 0.405

## HV_ST
x (mm) | y (mm) | Velcoity (m s-1)
50 | -990 | 0.13
50 | -660 | 0.132 | x = lateral position across the flume from true right side of channel
50 | -330 | 0.258 | y = longitudinal position down the flume from the weir crest
50 | 0 | 0.844
50 | 400 | 1.187
50 | 800 | 1.701
50 | 1200 | 1.687
50 | 1600 | -0.058
50 | 2000 | -0.183
50 | 2800 | -0.024
50 | 3600 | -0.006
50 | 4400 | -0.184
50 | 8000 | 0.154
333 | -990 | 0.133
333 | -660 | 0.125
333 | -330 | 0.282
333 | 0 | 0.86
333 | 400 | 1.255
333 | 800 | 1.675
333 | 1200 | 1.096
333 | 1600 | 0.291
333 | 2000 | -0.091
333 | 2800 | 0.1
333 | 3600 | -0.061
333 | 4400 | -0.088
333 | 8000 | 0.207
546 | 0 | 0.878
546 | 400 | 1.296
546 | 800 | 1.563
546 | 1200 | 1.084
546 | 1600 | 0.198
546 | 2000 | -0.006
546 | 2800 | 0.026
546 | 3600 | -0.005
546 | 4400 | -0.002
546 | 8000 | 0.423
687.5 | -990 | 0.141
687.5 | -660 | 0.112
687.5 | -330 | 0.246
687.5 | 0 | 0.906
687.5 | 400 | 1.527
687.5 | 800 | 1.966
687.5 | 1200 | 2.231
687.5 | 1600 | 0.336
687.5 | 2000 | 0.136
687.5 | 2800 | -0.034
687.5 | 3600 | 0.028
687.5 | 4400 | 0.089
687.5 | 8000 | 0.373
1042 | -990 | 0.149
1042 | -660 | 0.133
1042 | -330 | 0.286
1042 | 0 | 0.905
1042 | 400 | 1.667
1042 | 800 | 2.095
1042 | 1200 | 2.401
1042 | 1600 | 2.217
1042 | 2000 | 1.609
1042 | 2800 | 1.369
1042 | 3600 | 0.952
1042 | 4400 | 0.888
1042 | 8000 | 0.249
1325 | -990 | 0.124
1325 | -660 | 0.126
1325 | -330 | 0.266
1325 | 0 | 0.892
1325 | 400 | 1.697
1325 | 800 | 2.108
1325 | 1200 | 2.444
1325 | 1600 | 1.518
1325 | 2000 | 0.619
1325 | 2800 | 1.059
1325 | 3600 | 0.917
1325 | 4400 | 0.939
1325 | 8000 | 0.408