## Suppl Figure 4
10 m NANF-2 |  |  | 415 m NANF-2
Input power (Pin) | Output power (Pout) | Throughput efficiency | Input power (Pin) | Output power (Pout) | Throughput efficiency
unit: W | unit: W | Pout/Pin | unit: W | unit: W | Pout/Pin
219.076 | 207 | 0.94488 | 213.635 | 195 | 0.91277
264.2623 | 251 | 0.94981 | 260.7061 | 237 | 0.90907
332.3513 | 316 | 0.9508 | 327.6392 | 298 | 0.90954
376.9076 | 359 | 0.95249 | 371.1389 | 336 | 0.90532
445.5876 | 421 | 0.94482 | 437.7843 | 393 | 0.8977
492.6121 | 464 | 0.94192 | 483.844 | 430 | 0.88872
561.8624 | 529 | 0.94151 | 483.844 | 441 | 0.91145
605.0454 | 567 | 0.93712 | 553.282 | 502 | 0.90731
673.7559 | 628 | 0.93209 | 597.6766 | 538 | 0.90015
673.7559 | 638 | 0.94693 | 664.5525 | 591 | 0.88932
720.4366 | 682 | 0.94665 | 706.1136 | 623 | 0.88229
796.0406 | 751 | 0.94342 | 708.2481 | 645 | 0.9107
839.8511 | 792 | 0.94302 | 779.9277 | 707 | 0.90649
910.6005 | 856 | 0.94004 | 827.1745 | 744 | 0.89945
954.6866 | 895 | 0.93748 | 892.8862 | 796 | 0.89149
1022.6241 | 954 | 0.93289 | 937.1808 | 824 | 0.87923
1065.878 | 990 | 0.92881 | 932.8551 | 845 | 0.90582
1138.5274 | 1046 | 0.91873 | 1002.172 | 897 | 0.89506
1139.6135 | 1067 | 0.93628 | 1042.3427 | 929 | 0.89126
1183.1032 | 1104 | 0.93314 | 1108.7097 | 974 | 0.8785
1251.7661 | 1160 | 0.92669 | 1113.0673 | 1005 | 0.90291
1294.3702 | 1199 | 0.92632 | 1155.5876 | 1042 | 0.90171
1365.537 | 1239 | 0.90734 | 1223.2997 | 1086 | 0.88776
1364.4407 | 1262 | 0.92492 | 1225.4861 | 1106 | 0.9025
1409.4275 | 1296 | 0.91952 | 1272.5235 | 1139 | 0.89507
1409.4275 | 1292 | 0.91668 | 1339.3368 | 1187 | 0.88626
|  |  | 1344.8172 | 1218 | 0.9057
|  |  | 1357.9723 | 1230 | 0.90576