## (A) Vertical elements
Vertical elements | Max current density / A m-3 | computational time (min)
150 | 282725.603 | 35.1333
200 | 282700.0758 | 54.3167
250 | 282643.2437 | 67.4833

## (B) Horizontal in electrodes
Horizontal elements in electrodes | Max current density / A m-3 | computational time (min)
10 | 462567.107 | 21.9167
15 | 353647.9122 | 25.15
25 | 289506.2792 | 35.3333
50 | 286469.7649 | 65.7833

## (C) Horizontal in membrane
Horizontal elements in membrane | Max current density / A m-3 | computational time (min)
4 | 289194.9254 | 33.85
8 | 289506.2792 | 34.6667
16 | 289206.9687 | 36

## (D) boundary layer elements
Boundary layer elements | Max current density / A m-3 | computational time (min)
3 | 295605.8001 | 33.5667
5 | 290579.8118 | 34.3667
7 | 289506.2792 | 34.3833
9 | 290775.18 | 41.5