## Sheet1
Figure 12
Unstiffened panel, 3 mm thickness, clamped edges, prediction with corrected Maidanik formulae (see Appendix)
Frequency (Hz) | Radiation efficiency (dB re 1)
10 | -29.1223
12.5 | -27.1841
16 | -25.0399
20 | -23.1017
25 | -21.1635
31.5 | -19.156
40 | -17.0811
50 | -15.1429
63 | -13.1354
80 | -15.1956
100 | -15.1956
125 | -15.1956
160 | -15.1956
200 | -15.1956
250 | -15.1956
315 | -15.0916
400 | -14.4545
500 | -13.8268
630 | -13.1321
800 | -12.3489
1000 | -11.5332
1250 | -10.5998
1600 | -9.3559
2000 | -7.9129
2500 | -6.8918
3150 | -4.2786
4000 | 3.8014
5000 | 3.5433
6300 | 2.209
8000 | 1.5172

## Sheet2
Figure 12
Unstiffened panel, 3 mm thickness, simply supported edges, prediction with Maidanik formulae
Frequency (Hz) | Radiation efficiency (dB re 1)
10 | -27.8729
12.5 | -25.9347
16 | -23.7905
20 | -21.8523
25 | -19.9141
31.5 | -17.9067
40 | -18.1956
50 | -18.1956
63 | -18.1956
80 | -18.1956
100 | -18.1956
125 | -18.1956
160 | -18.1956
200 | -18.1956
250 | -18.1956
315 | -18.0916
400 | -17.4545
500 | -16.8268
630 | -16.1321
800 | -15.3489
1000 | -14.5332
1250 | -13.5998
1600 | -12.3559
2000 | -10.9129
2500 | -8.8918
3150 | -5.2786
4000 | 3.8014
5000 | 3.5433
6300 | 2.209
8000 | 1.5172

## Sheet3
Figure 12
Unstiffened panel, 3 mm thickness, clamped edges, numerical calculation
Frequency (Hz) | Radiation efficiency (dB re 1)
10 | -29.2296
12.5 | -27.4732
16 | -25.4965
20 | -23.3816
25 | -21.3391
31.5 | -19.2209
40 | -17.0283
50 | -14.4567
63 | -13.5381
80 | -13.5882
100 | -22.8396
125 | -19.8441
160 | -15.9057
200 | -18.1568
250 | -13.2933
315 | -15.9778
400 | -14.0357
500 | -13.6542
630 | -12.5244
800 | -12.2908
1000 | -11.642
1250 | -10.8556
1600 | -9.7529
2000 | -8.662
2500 | -6.9385
3150 | -3.8179
4000 | 3.4926
5000 | 3.815
6300 | 2.3622
8000 | 1.6112

## Sheet4
Figure 12
Unstiffened panel, 3 mm thickness, simply supported edges, numerical calculation
Frequency (Hz) | Radiation efficiency (dB re 1)
10 | -27.4422
12.5 | -25.7671
16 | -23.681
20 | -21.5551
25 | -19.3398
31.5 | -17.641
40 | -16.1963
50 | -16.3391
63 | -27.6355
80 | -21.7339
100 | -24.3227
125 | -19.0098
160 | -17.1949
200 | -16.5036
250 | -19.5697
315 | -16.3975
400 | -17.7625
500 | -15.9474
630 | -15.5554
800 | -14.5
1000 | -13.6791
1250 | -12.5065
1600 | -11.6011
2000 | -9.9831
2500 | -8.0828
3150 | -4.1991
4000 | 3.4533
5000 | 3.9601
6300 | 2.3763
8000 | 1.6338