## Sheet1
Figure 5b
Stiffened plate Case 4 excited on beams, 1.5 mm thickness, 40 mm stiffener depth
Frequency (Hz) | Radiation efficiency (dB re 1)
10 | -29.1793
12.5 | -26.9083
16 | -25.1099
20 | -22.8477
25 | -20.6674
31.5 | -18.9206
40 | -17.0847
50 | -15.0484
63 | -12.9941
80 | -11.0136
100 | -8.9938
125 | -7.0805
160 | -5.0628
200 | -3.1229
250 | -1.326
315 | -0.83553
400 | -7.7453
500 | -13.5711
630 | -6.8309
800 | -11.3548
1000 | -7.8036
1250 | -9.6146
1600 | -8.3553
2000 | -7.7152
2500 | -8.2652
3150 | -7.3929
4000 | -6.9177
5000 | -5.2982
6300 | -1.5164
8000 | 3.2421

## Sheet2
Figure 5b
Stiffened plate Case 3 excited on beams, 1.5 mm thickness, 40 mm stiffener depth
Frequency (Hz) | Radiation efficiency (dB re 1)
10 | -29.2436
12.5 | -27.2589
16 | -24.8064
20 | -23.1069
25 | -20.9989
31.5 | -19.1525
40 | -17.1888
50 | -14.9627
63 | -13.0523
80 | -11.1485
100 | -9.134
125 | -7.0339
160 | -5.0287
200 | -3.1136
250 | -2.3938
315 | -7.0735
400 | -18.7867
500 | -14.1156
630 | -8.9757
800 | -12.4743
1000 | -7.6593
1250 | -9.4417
1600 | -9.1175
2000 | -8.0437
2500 | -7.8809
3150 | -7.7909
4000 | -6.9502
5000 | -6.1351
6300 | -2.16
8000 | 3.2326

## Sheet3
Figure 5b
Stiffened plate Case 2 excited on beams, 1.5 mm thickness, 40 mm stiffener depth
Frequency (Hz) | Radiation efficiency (dB re 1)
10 | -30.3228
12.5 | -28.3379
16 | -26.3558
20 | -24.3155
25 | -22.1019
31.5 | -20.1614
40 | -18.1503
50 | -16.1206
63 | -14.1126
80 | -12.1227
100 | -10.1501
125 | -8.3061
160 | -9.5899
200 | -6.086
250 | -14.7216
315 | -10.8943
400 | -14.4879
500 | -13.0627
630 | -10.7039
800 | -11.9016
1000 | -7.798
1250 | -9.2853
1600 | -9.1181
2000 | -9.0606
2500 | -8.9966
3150 | -8.5284
4000 | -7.1523
5000 | -6.7827
6300 | -3.1414
8000 | 3.5269

## Sheet4
Figure 5b
Stiffened plate Case 1 excited on beams, 1.5 mm thickness, 40 mm stiffener depth
Frequency (Hz) | Radiation efficiency (dB re 1)
10 | -29.8276
12.5 | -28.2334
16 | -26.1818
20 | -24.1479
25 | -22.2758
31.5 | -20.2543
40 | -18.1388
50 | -16.0651
63 | -14.112
80 | -12.2595
100 | -12.2438
125 | -10.7297
160 | -18.8659
200 | -21.3465
250 | -14.0578
315 | -10.2867
400 | -16.7846
500 | -12.8637
630 | -14.0236
800 | -11.879
1000 | -10.9622
1250 | -10.5577
1600 | -10.7146
2000 | -10.5181
2500 | -9.7703
3150 | -9.481
4000 | -8.6593
5000 | -7.3365
6300 | -4.5968
8000 | 3.5136

## Sheet5
Figure 5b
Unstiffened panel, 1.5 mm thickness
Frequency (Hz) | Radiation efficiency (dB re 1)
10 | -29.0476
12.5 | -27.3599
16 | -25.2153
20 | -22.9851
25 | -20.3968
31.5 | -19.5115
40 | -19.6161
50 | -33.3868
63 | -30.5229
80 | -21.0245
100 | -23.1907
125 | -18.7927
160 | -24.8861
200 | -19.5587
250 | -21.2459
315 | -18.7701
400 | -19.0621
500 | -19.1363
630 | -17.6547
800 | -17.3334
1000 | -16.6248
1250 | -15.2839
1600 | -15.1316
2000 | -14.1898
2500 | -13.4979
3150 | -12.6063
4000 | -11.608
5000 | -9.7439
6300 | -6.5945
8000 | 3.4535