## Sheet1
Figure 6a
Stiffened plate Case 3 excited on stiffeners, 3 mm thickness, 40 mm stiffener depth
Frequency (Hz) | Radiation efficiency (dB re 1)
10 | -28.7483
12.5 | -26.6452
16 | -24.9536
20 | -22.8039
25 | -20.7032
31.5 | -18.5655
40 | -16.6169
50 | -14.7451
63 | -12.602
80 | -10.6571
100 | -8.6496
125 | -6.7059
160 | -4.7216
200 | -2.7707
250 | -0.7641
315 | -0.67037
400 | -7.6701
500 | -3.0857
630 | -5.6551
800 | -4.394
1000 | -3.8871
1250 | -4.4019
1600 | -3.789
2000 | -3.8958
2500 | -2.2439
3150 | -0.35352
4000 | 2.9732
5000 | 3.1403
6300 | 2.2249
8000 | 1.597

## Sheet2
Figure 6a
Stiffened plate Case 3 excited in bays, 3 mm thickness, 40 mm stiffener depth
Frequency (Hz) | Radiation efficiency (dB re 1)
10 | -34.3561
12.5 | -32.2504
16 | -30.5555
20 | -28.3994
25 | -26.2883
31.5 | -24.1333
40 | -22.1593
50 | -20.2492
63 | -18.0346
80 | -15.9817
100 | -13.7878
125 | -11.5293
160 | -8.9465
200 | -5.7439
250 | -0.80773
315 | -0.8224
400 | -12.765
500 | -4.7106
630 | -5.9742
800 | -5.7152
1000 | -4.8691
1250 | -4.9935
1600 | -3.979
2000 | -3.3951
2500 | -2.113
3150 | -0.18356
4000 | 2.7884
5000 | 3.0077
6300 | 2.1824
8000 | 1.5602

## Sheet3
Figure 6a
Unstiffened panel, 3 mm thickness
Frequency (Hz) | Radiation efficiency (dB re 1)
10 | -29.2296
12.5 | -27.4732
16 | -25.4965
20 | -23.3816
25 | -21.3391
31.5 | -19.2209
40 | -17.0283
50 | -14.4567
63 | -13.5381
80 | -13.5882
100 | -22.8396
125 | -19.8441
160 | -15.9057
200 | -18.1568
250 | -13.2933
315 | -15.9778
400 | -14.0357
500 | -13.6542
630 | -12.5244
800 | -12.2908
1000 | -11.642
1250 | -10.8556
1600 | -9.7529
2000 | -8.662
2500 | -6.9385
3150 | -3.8179
4000 | 3.4926
5000 | 3.815
6300 | 2.3622
8000 | 1.6112