## Sheet1
Figure 6b
Stiffened plate Case 3 excited on stiffeners, 6 mm thickness, 40 mm stiffener depth
Frequency (Hz) | Radiation efficiency (dB re 1)
10 | -28.7903
12.5 | -26.7098
16 | -25.0328
20 | -22.8989
25 | -20.8095
31.5 | -18.6814
40 | -16.7399
50 | -14.5967
63 | -12.5948
80 | -10.6258
100 | -8.7099
125 | -6.7502
160 | -4.8397
200 | -2.8682
250 | -0.8725
315 | -0.6699
400 | -0.22391
500 | 0.95307
630 | 0.87663
800 | -0.22413
1000 | 1.0316
1250 | 1.0745
1600 | 1.469
2000 | 2.339
2500 | 2.4963
3150 | 2.1171
4000 | 1.5288
5000 | 1.1258
6300 | 0.87465
8000 | 0.75353

## Sheet2
Figure 6a
Stiffened plate Case 3 excited in bays, 6 mm thickness, 40 mm stiffener depth
Frequency (Hz) | Radiation efficiency (dB re 1)
10 | -29.7931
12.5 | -27.7115
16 | -26.0333
20 | -23.8968
25 | -21.8034
31.5 | -19.6686
40 | -17.7172
50 | -15.5567
63 | -13.5285
80 | -11.5186
100 | -9.5398
125 | -7.4782
160 | -5.411
200 | -3.1887
250 | -0.87361
315 | -0.66809
400 | -1.0473
500 | 0.87635
630 | 0.45812
800 | -0.74384
1000 | 0.78688
1250 | 0.90747
1600 | 1.6166
2000 | 2.5032
2500 | 2.4929
3150 | 2.1478
4000 | 1.5054
5000 | 1.1374
6300 | 0.9124
8000 | 0.76537

## Sheet3
Figure 6b
Unstiffened panel, 6 mm thickness
Frequency (Hz) | Radiation efficiency (dB re 1)
10 | -29.1878
12.5 | -27.5692
16 | -25.4884
20 | -23.4312
25 | -21.5366
31.5 | -19.4868
40 | -17.4769
50 | -15.3859
63 | -13.2843
80 | -11.0862
100 | -8.646
125 | -7.6924
160 | -7.5992
200 | -11.8905
250 | -9.0388
315 | -10.6296
400 | -9.439
500 | -9.185
630 | -8.2925
800 | -7.3215
1000 | -5.684
1250 | -3.266
1600 | -0.069682
2000 | 2.6834
2500 | 3.4522
3150 | 2.3248
4000 | 1.6469
5000 | 1.2233
6300 | 0.96008
8000 | 0.78362