## Sheet1
Vial Label | Empty mass of sample vial | Mass of Sr resin | Mass of RAM 1561 | Total mass | Sample mass |  | Eluent empty mass | Full mass | Eluent mass | Percentage after filter % | Activity added | Activity conc | Sample height | Coeff | HC corrected | Total activity measured | Activity in eluent | Activity on resin | Kd
10000 | 6.1494 | 0.0981 | 0.2019 | 19.1649 | 13.0155 |  | 6.2363 | 18.5343 | 12.298 | 0.94487 | 18.3283 | 0.892 | 21mm | 0.8 | 0.7136 | 8.7759 | 9.2879 | 9.0405 | 129.1422
1000 | 6.1826 | 0.099 | 0.2016 | 19.0038 | 12.8212 |  | 6.141 | 18.2442 | 12.1032 | 0.944 | 18.3011 | 0.664 | 21mm | 0.8 | 0.5312 | 6.4292 | 6.8106 | 11.4905 | 218.497
100 | 6.1478 | 0.1113 | 0.2012 | 19.9265 | 13.7787 |  | 6.1563 | 18.2575 | 12.1012 | 0.87825 | 18.2648 | 0.595 | 21mm | 0.8 | 0.476 | 5.7602 | 6.5587 | 11.7061 | 220.959
10 | 6.146 | 0.1053 | 0.2034 | 18.8592 | 12.7132 |  | 6.1423 | 18.1306 | 11.9883 | 0.94298 | 18.4645 | 0.615 | 21mm | 0.8 | 0.492 | 5.8982 | 6.2549 | 12.2096 | 235.6725
1 | 6.2134 | 0.098 | 0.2028 | 18.9461 | 12.7327 |  | 6.156 | 18.2334 | 12.0774 | 0.94853 | 18.4101 | 0.672 | 21mm | 0.8 | 0.5376 | 6.4928 | 6.8451 | 11.565 | 219.5121
0 | 6.1701 | 0.0963 | 0.2025 | 17.8552 | 11.6851 |  | 6.1785 | 16.3212 | 10.1427 | 0.868 | 18.3828 | 0.717 | 18mm | 0.78 | 0.55926 | 5.6724 | 6.535 | 11.8478 | 219.9875
RAM1561 | 6.1802 |  | 0.2019 | 18.8379 | 12.6577 | [6 empty] | 1.81 | 21mm | 0.8 | 1.448 | 18.3283 | 18.3283
[16 empty] | 57.3571 | 60.6205 | 67.8595
1.4153
[5 empty] | Activity conc of ram 1561 | 90.7793
Aqueous disposal 20/08/2020
125.2166