## Sheet1
Element | Concentration (ppm) | Volume required (ml) | Concentration in final solution (ppm) | volume (mL) | Concentration for calib (ppm) | Volume for calib (mL) | Concentration in calib (ppm) | Volume of calib (ppm)
Pb | 1000 | 2 | 100 | 20 | 100 | 5 | 25 | 20
Sr | 1000 | 2 | 100 | 20 | 100 | 5 | 25 | 20
Ca | 10000 | 0.2 | 100 | 20 | 100 | 5 | 25 | 20
Co | 1000 | 0.2 | 10 | 20 | 10 | 5 | 2.5 | 20
Eu | 1000 | 0.2 | 10 | 20 | 10 | 5 | 2.5 | 20
Cs | 1000 | 0.2 | 10 | 20 | 10 | 5 | 2.5 | 20
U | 100 | 2 | 10 | 20 | 10 | 5 | 2.5 | 20
Fe | 10000 | 0.2 | 100 | 20 | 100 | 5 | 25 | 20
Ni | 1000 | 0.2 | 10 | 20 | 10 | 5 | 2.5 | 20

## Sheet2
Final volume | U conc needed (ppm) | Sr conc needed (ppm) | U conc of standard | Sr conc of standard | volume U standard required (mL) | Volume Sr standard required (mL)
20 | 100 | 100 | 1000 | 1000 | 2 | 2
|  | calibrations (ppb) | volume | of which standard | volume of conc sample added
|  | 1000 | 20 | 100000 | 0.2
|  | 100 | 20 | 100000 | 0.02
|  | 50 | 20 | 1000 | 1
|  | 25 | 20 | 1000 | 0.5
|  | 10 | 20 | 100 | 2
|  | 5 | 20 | 100 | 1
|  | 1 | 20 | 50 | 0.4
|  | 0.1 | 20 | 10 | 0.2