## Sheet1
Metal concentrations in Microplastics Sampled from the 3 hotspots across Chessel Bay Nature Reserve | [9 empty] | Metal concentrations in the sediments previously adhered to particles selected for analysis
Hotspot (Sample) | Al | Cd | Co | Cr | Cu | Ni | Pb | Zn | Hotspot (Sample) | Al | Cd | Co | Cr | Cu | Ni | Pb | Zn
1 (S1) | 39.4 | 0.009 | 0.001 | 0.003 | 0.092 | 0.003 | 2.797 | 0.506 | Sed 1 | 2906.8712 | 1.4794 | 6.2968 | 19.1409 | 148.9903 | 2.4016 | 8.1956 | 140.2696
2 (S3) | 27.7 | 0.008 | 0.002 | 0.001 | 0.088 | 0.002 | 11.202 | 0.26 | Sed 2 | 4119.1638 | 1.5008 | 7.1564 | 20.9652 | 203.0159 | 1.5121 | 5.2619 | 104.4484
3 (S4) | 68.3 | 0.011 | 0.004 | 0.002 | 0.128 | 0.004 | 4.779 | 0.41 | Sed 3 | 352.9995 | 0.10453 | 0.75966 | 2.592 | 8.9486 | 2.3883 | 6.848 | 116.1902
1 (SS1) | 24.5 | 0.003 | 0.001 | 0.001 | 0.069 | 0.002 | 1.211 | 0.234 | Sub sed 1 | 131.9358 | 0.048096 | 0.13764 | 0.4515 | 6.3666 | 1.568 | 13.0734 | 100.9107
2 (SS3) | 32.4 | 0.003 | 0.001 | 0.002 | 0.108 | 0.002 | 1.894 | 0.344 | Sub sed 2 | 163.7216 | 0.030024 | 0.1267 | 1.2327 | 3.4104 | 3.2749 | 9.1484 | 111.278
3 (SS4) | 27.4 | 0.005 | 0.001 | 0.002 | 0.074 | 0.003 | 1.397 | 0.2 | Sub sed 3 | 186.3823 | 0.23571 | 0.22103 | 0.59841 | 3.6301 | 2.2231 | 8.6494 | 94.0489
Ratio of trace metals retained between the surface and sub-surface horizons across the 3 Hotspots | [8 empty] | Ratio of metals retained within the organic and mineral portion of the sediment between the surface and the sub-surface
Hotspot | Al | Cd | Co | Cr | Cu | Ni | Pb | Zn | Hotspot | Al | Cd | Co | Cr | Cu | Ni | Pb | Zn
1 | 1.6082 | 3 | 1 | 3 | 1.3333 | 1.5 | 2.3097 | 2.1624 | 1 | 22.0325 | 30.7599 | 45.7485 | 42.3938 | 23.4018 | 1.5316 | 0.62689 | 1.39
2 | 0.85494 | 2.6667 | 2 | 0.5 | 0.81481 | 1 | 5.9145 | 0.75581 | 2 | 25.1596 | 49.9864 | 56.4826 | 17.0076 | 59.5293 | 0.46173 | 0.57517 | 0.93863
3 | 2.4927 | 2.2 | 4 | 1 | 1.7297 | 1.3333 | 3.4209 | 2.05 | 3 | 1.894 | 0.44345 | 3.4369 | 4.3314 | 2.4651 | 1.0743 | 0.79173 | 1.2354

## Sheet2
| UK Cefas Guidelines | Hotspot 1 |  |  |  | Hotspot 2 |  |  |  | Hotspot 3 |  |  |  | LC50 Orchomenella pinguis (Bach et al., 2014)
|  | Surface |  | Subsurface |  | Surface |  | Subsurface |  | Surface |  | Subsurface
Metal Concentration (ppm) | AL1 | MP | Sed | MP | Sed | MP | Sed | MP | Sed | MP | Sed | MP | Sed | µmol/L | ppm
Al | - | 39.4 | 2906.8712 | . | 131.9358 | 27.7 | 4119.1638 | 32.4 | 163.7216 | 68.3 | 352.9995 | 27.4 | 186.3823 | - | -
Cd | 0.4 | 0.009 | 1.4794 | 0.003 | 0.048096 | 0.008 | 1.5008 | 0.003 | 0.030024 | 0.011 | 0.10453 | 0.005 | 0.23571 | 1.01 | 0.11353
Co | - | 0.001 | 6.2968 | 0.001 | 0.13764 | 0.002 | 7.1564 | 0.001 | 0.1267 | 0.004 | 0.75966 | 0.001 | 0.22103 | - | -
Cr | 40 | 0.003 | 19.1409 | 0.001 | 0.4515 | 0.001 | 20.9652 | 0.002 | 1.2327 | 0.002 | 2.592 | 0.002 | 0.59841 | - | -
Cu | 40 | 0.092 | 148.9903 | 0.069 | 6.3666 | 0.088 | 203.0159 | 0.108 | 3.4104 | 0.128 | 8.9486 | 0.074 | 3.6301 | 3.41 | 0.21671
Ni | 20 | 0.003 | 2.4016 | 0.002 | 1.568 | 0.002 | 1.5121 | 0.002 | 3.2749 | 0.004 | 2.3883 | 0.003 | 2.2231 | - | -
Pb | 50 | 2.797 | 8.1956 | 1.211 | 13.0734 | 11.202 | 5.2619 | 1.894 | 9.1484 | 4.779 | 6.848 | 1.397 | 8.6494 | 11.1 | 2.2999
Zn | 130 | 0.506 | 140.2696 | 0.234 | 100.9107 | 0.26 | 104.4484 | 0.344 | 111.278 | 0.41 | 116.1902 | 0.2 | 94.0489 | 6.1 | 0.39888