## Coarse scale impacts data
Invertebrate ID | Location | Treatment | Pair | PSI | LIFE | Abundance | Taxon richness | EPT abundance | EPT richness
34011 | Upstream | Impacted | 2 | 54.5143 | 7.2286 | 3541.2857 | 28.8571 | 1081.1429 | 11.1429
183928 | Upstream | Control | 2 | 42.1843 | 6.9014 | 979.8571 | 27.7143 | 502.8571 | 10.2857
55974 | Upstream | Impacted | 7 | 33.65 | 6.586 | 370.8 | 18.6 | 58.4 | 5
55966 | Upstream | Control | 7 | 58.945 | 7.233 | 1314.6 | 18.1 | 206.4 | 6.8
56087 | Upstream | Impacted | 8 | 24.32 | 6.31 | 175 | 28 | 47 | 7
56111 | Upstream | Control | 8 | 36.59 | 6.61 | 225 | 24 | 50 | 8
56341 | Upstream | Impacted | 9 | 45.289 | 6.985 | 819.8 | 34.2 | 190.2 | 11.9
165184 | Upstream | Control | 9 | 27.494 | 6.434 | 686.4 | 32.8 | 151.5 | 9.2
147909 | Upstream | Impacted | 13 | 53.4 | 7.18 | 1266.3333 | 31.3333 | 326 | 10.6667
159856 | Upstream | Control | 13 | 46.9067 | 6.8867 | 460 | 27.3333 | 95 | 8.6667
146221 | Upstream | Impacted | 16 | 54.67 | 7.29 | 2228 | 39 | 972 | 17
151182 | Upstream | Control | 16 | 61.73 | 7.58 | 1821 | 39 | 1215 | 18
9043 | Upstream | Impacted | 17 | 58.45 | 7.3275 | 1063.75 | 33.5 | 469.75 | 14
9069 | Upstream | Control | 17 | 50.4125 | 7.0875 | 735.25 | 32 | 266 | 11.5
55912 | Upstream | Impacted | 30 | 46.665 | 6.79 | 327.5 | 19 | 36.5 | 6
55921 | Upstream | Control | 30 | 39.815 | 6.67 | 445.5 | 24 | 72.5 | 4
166 | Downstream | Impacted | 1 | 47.015 | 6.965 | 2878.5 | 18.5 | 34.5 | 2.5
145610 | Downstream | Control | 1 | 73.8 | 8.26 | 3303.5 | 17 | 817.5 | 5
34318 | Downstream | Impacted | 3 | 55.2717 | 7.1833 | 2070.8333 | 29.1667 | 160.5 | 9.3333
34319 | Downstream | Control | 3 | 46.0117 | 7.0383 | 1346.8333 | 25.6667 | 183.8333 | 7.5
43751 | Downstream | Impacted | 5 | 48.39 | 6.954 | 1721.05 | 30.6 | 564.55 | 10.85
43435 | Downstream | Control | 5 | 47.9925 | 7.035 | 1823.3 | 27.75 | 1112.6 | 10.2
55938 | Downstream | Impacted | 6 | 22.3031 | 6.2613 | 606.375 | 23.6875 | 168.6875 | 5.8125
55932 | Downstream | Control | 6 | 39.8619 | 6.6638 | 705.4375 | 22.4375 | 114.375 | 5.5625
76041 | Downstream | Impacted | 11 | 57.1292 | 7.2746 | 1375.6923 | 25.0769 | 455.9231 | 7.0769
142 | Downstream | Control | 11 | 67.5038 | 7.6723 | 1914.1538 | 24.8462 | 773.2308 | 7.6923
101602 | Downstream | Impacted | 12 | 64.44 | 7.64 | 386 | 26 | 119 | 11
161420 | Downstream | Control | 12 | 42.22 | 6.73 | 752 | 26 | 59 | 9
184607 | Downstream | Impacted | 14 | 47.5763 | 7.1037 | 4671.875 | 25.125 | 353.375 | 7.125
185665 | Downstream | Control | 14 | 53.025 | 7.1287 | 3538 | 27.125 | 699.625 | 8.625
9201 | Downstream | Impacted | 20 | 47.0275 | 6.94 | 1610.3333 | 38.8333 | 620.8333 | 14.1667
9198 | Downstream | Control | 20 | 53.4558 | 7.185 | 3190.4167 | 30.9167 | 1421.4167 | 8.6667
35829 | Downstream | Impacted | 21 | 35.3733 | 6.4656 | 1316.8889 | 26.5556 | 412.5556 | 7.2222
35569 | Downstream | Control | 21 | 23.57 | 5.9344 | 2825.3333 | 16.7778 | 78.4444 | 2.6667
36035 | Downstream | Impacted | 22 | 62.2867 | 7.6456 | 1573.7778 | 23.2222 | 336.4444 | 10
36034 | Downstream | Control | 22 | 54.3344 | 7.3422 | 2163.5556 | 25.5556 | 176.2222 | 9.1111
8639 | Downstream | Impacted | 23 | 62.215 | 7.3925 | 949.5 | 30 | 215.25 | 12
85963 | Downstream | Control | 23 | 60.255 | 7.4375 | 1321.75 | 35.5 | 505.5 | 14
8526 | Downstream | Impacted | 24 | 58.9933 | 7.2767 | 1969.3333 | 38.6667 | 739.3333 | 16
190615 | Downstream | Control | 24 | 65.5667 | 7.54 | 2154 | 37.6667 | 703.6667 | 16
82504 | Downstream | Impacted | 28 | 55.615 | 7.36 | 590.5 | 38 | 276.75 | 14
82501 | Downstream | Control | 28 | 61.09 | 7.4975 | 688 | 33 | 350 | 13.75

## Fine scale impacts data
Location | Transect | Velocity (m/s) | Depth (cm) | Silt cover (%) | Sand cover (%) | Gravel cover (%) | Cobble cover (%) | Coarse substrate cover (%) | Abundance | Taxon richness | LIFE | PSI | EPT abundance | EPT richness
Control | 1 | 0.379 | 66 | 20 | 60 | 20 | 0 | 20 | 512 | 17 | 7.7692 | 72.3071 | 32 | 8
Control | 2 | 0.42 | 47.3333 | 10 | 20 | 40 | 30 | 70 | 260 | 19 | 7.9333 | 63.825 | 76 | 8
Control | 3 | 0.731 | 23 | 10 | 25 | 45 | 20 | 65 | 880 | 16 | 8 | 79.45 | 88 | 8
Control | 4 | 0.359 | 77 | 0 | 20 | 70 | 10 | 80 | 342 | 10 | 8 | 62.3447 | 54 | 5
Control | 5 | 0.283 | 43 | 0 | 70 | 25 | 5 | 30 | 214 | 10 | 8.8571 | 76.6722 | 48 | 4
Control | 6 | 0.279 | 53.6667 | 0 | 80 | 20 | 0 | 20 | 266 | 13 | 8 | 69.6674 | 68 | 6
Control | 7 | 0.31 | 49 | 10 | 20 | 70 | 0 | 70 | 676 | 16 | 7.4286 | 76.8638 | 28 | 6
Control | 8 | 0.382 | 46 | 10 | 20 | 70 | 0 | 70 | 166 | 13 | 7.7 | 52.2761 | 44 | 4
Control | 9 | 0.387 | 39.6667 | 20 | 30 | 50 | 0 | 50 | 1098 | 12 | 8.2 | 78.5241 | 132 | 7
Control | 10 | 0.172 | 64 | 0 | 52 | 48 | 0 | 48 | 340 | 21 | 7.8333 | 71.1167 | 180 | 9
Downstream | 1 | 1.142 | 109 | 0 | 10 | 70 | 20 | 90 | 652 | 22 | 7.7778 | 59.7691 | 84 | 9
Downstream | 2 | 0.956 | 38 | 0 | 10 | 85 | 5 | 90 | 456 | 17 | 7.6875 | 55.8014 | 196 | 7
Downstream | 3 | 0.079 | 54.6667 | 0 | 32 | 68 | 0 | 68 | 170 | 9 | 8.125 | 67.6079 | 66 | 5
Downstream | 4 | 0.518 | 66.3333 | 0 | 25 | 50 | 25 | 75 | 516 | 18 | 7.1111 | 47.6932 | 222 | 7
Downstream | 5 | 0.338 | 62.3333 | 0 | 40 | 60 | 0 | 60 | 230 | 18 | 7.5 | 60.7 | 106 | 9
Downstream | 6 | 0.366 | 94.6667 | 0 | 80 | 20 | 0 | 20 | 160 | 14 | 7.3077 | 46.7577 | 28 | 3
Downstream | 7 | 0.349 | 68.3333 | 0 | 28 | 44 | 28 | 72 | 536 | 18 | 7.3529 | 47.6932 | 98 | 6
Downstream | 8 | 0.276 | 95 | 0 | 72 | 0 | 28 | 28 | 24 | 7 | 6.3333 | 29.45 | 8 | 2
Downstream | 9 | 0.111 | 114.6667 | 30 | 28 | 12 | 30 | 42 | 468 | 15 | 7.6667 | 73.4155 | 104 | 7
Downstream | 10 | 0.247 | 81 | 80 | 20 | 0 | 0 | 0 | 84 | 10 | 7.4 | 65.5611 | 62 | 4
Upstream | 1 | 0.053 | 106 | 50 | 35 | 15 | 0 | 15 | 134 | 22 | 6.6316 | 44.45 | 28 | 7
Upstream | 2 | 0.188 | 109 | 55 | 30 | 15 | 0 | 15 | 98 | 14 | 6.8 | 34.45 | 16 | 6
Upstream | 3 | 0.33 | 131.6667 | 60 | 30 | 10 | 0 | 10 | 334 | 20 | 7.1667 | 51.6722 | 42 | 9
Upstream | 4 | 0.136 | 126 | 90 | 5 | 5 | 0 | 5 | 102 | 12 | 6.7 | 39.45 | 16 | 4
Upstream | 5 | 0.211 | 126.6667 | 70 | 15 | 10 | 5 | 15 | 318 | 18 | 6.8125 | 32.575 | 40 | 7
Upstream | 6 | 0.102 | 130 | 80 | 10 | 5 | 5 | 10 | 342 | 16 | 6.5 | 34.0796 | 18 | 3
Upstream | 7 | 0.091 | 141.6667 | 90 | 5 | 5 | 0 | 5 | 396 | 20 | 6.5882 | 35.8786 | 38 | 6
Upstream | 8 | 0.115 | 144.6667 | 90 | 10 | 0 | 0 | 0 | 96 | 10 | 6.1429 | 26.6722 | 2 | 1
Upstream | 9 | 0.126 | 111.6667 | 95 | 5 | 0 | 0 | 0 | 72 | 11 | 6.9091 | 21.1167 | 28 | 1
Upstream | 10 | 0.116 | 152.3333 | 90 | 5 | 5 | 0 | 5 | 194 | 9 | 6.8571 | 11.5929 | 112 | 2

## Weir removal invertebrate data
Transect | Location | Year | Abundance | Taxon richness | LIFE | PSI | PSI[+4.45] | EPT abundance | EPT richness | Acroloxidae | Aphelocheiridae | Asellidae | Athericidae | Baetidae | Beraeidae | Bithyniidae | Brachycentridae | Caenidae | Calopterygidae | Ceratopogonidae | Chironomidae | Chrysomelidae | Coengrionidae | Corixidae | Culicidae | Curculionidae | Dixidae | Dryopidae | Dytiscidae | Ecnomidae | Elmidae | Ephemerellidae | Ephemeridae | Ephydridae | Erpobdellidae | Gammaridae | Gerridae | Glossiphoniidae | glossosomatidae | Goeridae | Gyrinidae | Halacaridae | Haliplidae | Helophoridae | Heptageniidae | Hirudidae | Hydraenidae | Hydrobiidae | Hydrometridae | Hydrophilidae | Hydropsychidae | Hydroptilidae | Lepidostomatidae | Leptoceridae | Leptophlebiidae | Leuctridae | Limnephilidae | Limoniidae | Lymnaeidae | Molannidae | Muscidae | Nematomorpha | Nemouridae | Nepidae | Neritidae | Noteridae | Odontoceridae | Oligochaeta | Pediciidae | Perlidae | Perlodidae | Philopotamidae | Physidae | Piscicolidae | Planorbidae | Pleidae | Polycentropodidae | Potamanthidae | Rhagionidae | Rhyacophilidae | Sericostomatidae | Sialidae | Simuliidae | Sisyridae | Sphaeriidae | Tabanidae | Taeniopterygidae | Thaumaleidae | Tipulidae | Valvatidae
U06 | Upstream | 2016 | 101 | 12 | 7.1 | 40 | 40 | 79 | 4 | [9 empty] | 2 | [13 empty] | 40 |  |  | 0 | [6 empty] | 1 |  |  |  |  | 2 | [6 empty] | 1 |  | 24 |  | 2 | [8 empty] | 3 | [5 empty] | 1 | 7 | [5 empty] | 14 |  | 4
U03 | Upstream | 2016 | 82 | 10 | 6.7778 | 27.7778 | 27.7778 | 62 | 4 | [6 empty] | 2 | [16 empty] | 10 |  |  | 2 | [20 empty] | 20 |  | 6 | 1 | [7 empty] | 7 |  |  |  |  | 1 |  | 2 | [5 empty] | 31
U01 | Upstream | 2016 | 60 | 9 | 7.2857 | 58.3333 | 58.3333 | 37 | 4 | [9 empty] | 3 |  | 10 | [11 empty] | 20 |  |  | 8 | [8 empty] | 1 |  |  |  |  | 1 | [6 empty] | 14 | [23 empty] | 2 |  |  | 1
D09 | Downstream | 2016 | 126 | 10 | 8.125 | 75 | 75 | 57 | 5 |  | 1 |  |  | 17 |  |  |  |  | 9 |  | 17 | [11 empty] | 17 |  |  | 39 | [8 empty] | 2 | [11 empty] | 13 | [7 empty] | 3 | [15 empty] | 8
D07 | Downstream | 2016 | 162 | 10 | 7.4444 | 64.7059 | 64.7059 | 77 | 5 |  | 3 |  |  |  |  | 2 |  |  | 1 | [13 empty] | 42 |  | 2 | 77 | [15 empty] | 1 |  |  |  |  | 11 | [12 empty] | 1 | [10 empty] | 22
D04 | Downstream | 2016 | 62 | 5 | 8 | 55.5556 | 55.5556 | 24 | 2 |  | 6 | [21 empty] | 16 |  |  | 31 | [38 empty] | 1 | [5 empty] | 8
U01 | Upstream | 2017 | 134 | 22 | 6.6316 | 40 | 44.45 | 28 | 7 | 0 | 0 | 0 | 0 | 4 | 2 | 2 | 0 | 0 | 0 | 0 | 20 | 0 |  | 0 | 2 |  | 0 | 0 | 0 | 2 | 6 | 0 | 14 | 0 | 0 | 6 |  | 2 | 0 | 0 | 0 | 2 | 0 | 0 | 0 | 0 | 0 | 0 |  | 2 | 0 | 0 | 0 | 2 | 0 | 0 | 2 | 0 | 0 | 0 | 0 | 0 | 0 |  | 0 | 0 | 0 | 0 | 0 | 0 | 0 | 0 | 0 | 0 | 18 | 0 | 0 | 0 | 0 | 0 | 0 | 2 | 2 | 0 | 20 | 0 | 2 | 4 | 2 | 16
U02 | Upstream | 2017 | 98 | 14 | 6.8 | 30 | 34.45 | 16 | 6 | 0 | 0 | 0 | 0 | 0 | 2 | 0 | 0 | 0 | 0 | 4 | 8 | 0 |  | 0 | 0 |  | 0 | 0 | 0 | 4 | 0 | 0 | 0 | 0 | 0 | 0 |  | 0 | 0 | 0 | 0 | 0 | 0 | 0 | 2 | 0 | 0 | 8 |  | 0 | 0 | 0 | 2 | 2 | 0 | 0 | 0 | 0 | 0 | 0 | 0 | 0 | 0 |  | 0 | 0 | 0 | 12 | 0 | 0 | 0 | 0 | 0 | 0 | 4 | 0 | 0 | 0 | 4 | 0 | 4 | 0 | 0 | 0 | 26 | 0 | 0 | 0 | 0 | 16
U03 | Upstream | 2017 | 334 | 20 | 7.1667 | 47.2222 | 51.6722 | 42 | 9 | 0 | 0 | 0 | 0 | 8 | 2 | 16 | 0 | 0 | 0 | 0 | 20 | 0 |  | 0 | 0 |  | 0 | 0 | 0 | 0 | 28 | 0 | 6 | 0 | 0 | 116 |  | 4 | 0 | 0 | 0 | 0 | 0 | 0 | 8 | 4 | 0 | 0 |  | 0 | 0 | 0 | 4 | 0 | 0 | 0 | 8 | 0 | 0 | 2 | 0 | 0 | 0 |  | 0 | 0 | 2 | 18 | 0 | 0 | 2 | 0 | 0 | 0 | 16 | 0 | 0 | 0 | 0 | 0 | 0 | 2 | 0 | 2 | 66 | 0 | 0 | 0 | 0 | 0
U04 | Upstream | 2017 | 102 | 12 | 6.7 | 35 | 39.45 | 16 | 4 | 0 | 0 | 0 | 0 | 4 | 0 | 0 | 0 | 0 | 0 | 0 | 4 | 0 |  | 0 | 0 |  | 0 | 0 | 0 | 0 | 0 | 0 | 8 | 0 | 0 | 4 |  | 0 | 0 | 0 | 0 | 0 | 0 | 0 | 0 | 0 | 0 | 16 |  | 0 | 0 | 0 | 0 | 2 | 0 | 0 | 0 | 0 | 0 | 0 | 0 | 0 | 0 |  | 0 | 0 | 0 | 6 | 0 | 0 | 0 | 2 | 0 | 0 | 10 | 0 | 0 | 0 | 0 | 0 | 0 | 0 | 2 | 0 | 18 | 0 | 0 | 0 | 0 | 26
U05 | Upstream | 2017 | 318 | 18 | 6.8125 | 28.125 | 32.575 | 40 | 7 | 0 | 0 | 0 | 0 | 8 | 2 | 24 | 0 | 0 | 0 | 0 | 56 | 0 |  | 0 | 0 |  | 0 | 0 | 0 | 0 | 0 | 0 | 18 | 0 | 0 | 10 |  | 6 | 0 | 0 | 0 | 0 | 0 | 0 | 2 | 4 | 0 | 6 |  | 0 | 0 | 0 | 0 | 2 | 0 | 0 | 2 | 0 | 0 | 6 | 0 | 0 | 0 |  | 26 | 0 | 0 | 20 | 0 | 0 | 0 | 0 | 0 | 0 | 70 | 0 | 0 | 0 | 0 | 0 | 0 | 4 | 0 | 0 | 52 | 0 | 0 | 0 | 0 | 0
U06 | Upstream | 2017 | 342 | 16 | 6.5 | 29.6296 | 34.0796 | 18 | 3 | 0 | 0 | 0 | 0 | 4 | 8 | 6 | 0 | 0 | 6 | 2 | 54 | 0 |  | 0 | 0 |  | 2 | 0 | 2 | 0 | 4 | 0 | 6 | 0 | 0 | 56 |  | 0 | 0 | 0 | 0 | 0 | 0 | 0 | 0 | 0 | 0 | 106 |  | 0 | 0 | 0 | 0 | 0 | 0 | 0 | 0 | 0 | 0 | 0 | 0 | 0 | 0 |  | 0 | 0 | 0 | 0 | 0 | 0 | 0 | 0 | 0 | 0 | 16 | 0 | 0 | 0 | 0 | 0 | 0 | 16 | 0 | 0 | 48 | 0 | 0 | 0 | 0 | 6
U07 | Upstream | 2017 | 396 | 20 | 6.5882 | 31.4286 | 35.8786 | 38 | 6 | 0 | 0 | 0 | 0 | 4 | 2 | 62 | 0 | 0 | 0 | 6 | 68 | 0 |  | 0 | 0 |  | 0 | 0 | 0 | 0 | 6 | 0 | 26 | 0 | 0 | 2 |  | 2 | 0 | 0 | 0 | 0 | 4 | 0 | 2 | 0 | 0 | 80 |  | 0 | 2 | 0 | 0 | 0 | 0 | 0 | 0 | 0 | 0 | 2 | 0 | 0 | 0 |  | 0 | 0 | 0 | 8 | 0 | 0 | 0 | 0 | 0 | 0 | 24 | 0 | 0 | 0 | 0 | 0 | 0 | 16 | 0 | 0 | 40 | 0 | 0 | 0 | 2 | 38
U08 | Upstream | 2017 | 96 | 10 | 6.1429 | 22.2222 | 26.6722 | 2 | 1 | 0 | 0 | 0 | 0 | 0 | 0 | 0 | 0 | 0 | 0 | 0 | 2 | 0 |  | 0 | 0 |  | 0 | 0 | 0 | 0 | 0 | 0 | 0 | 0 | 0 | 2 |  | 0 | 0 | 0 | 0 | 0 | 0 | 0 | 0 | 0 | 0 | 10 |  | 0 | 0 | 0 | 0 | 0 | 0 | 0 | 2 | 10 | 0 | 0 | 0 | 0 | 0 |  | 2 | 0 | 0 | 26 | 0 | 0 | 0 | 0 | 2 | 0 | 20 | 0 | 0 | 0 | 0 | 0 | 0 | 0 | 0 | 0 | 20 | 0 | 0 | 0 | 0 | 0
U09 | Upstream | 2017 | 72 | 11 | 6.9091 | 16.6667 | 21.1167 | 28 | 1 | 0 | 0 | 0 | 0 | 0 | 0 | 2 | 0 | 0 | 0 | 0 | 0 | 0 |  | 0 | 0 |  | 0 | 0 | 0 | 0 | 2 | 0 | 28 | 0 | 0 | 10 |  | 0 | 0 | 0 | 0 | 0 | 0 | 0 | 0 | 8 | 0 | 4 |  | 0 | 0 | 0 | 0 | 0 | 0 | 0 | 0 | 0 | 0 | 0 | 0 | 0 | 0 |  | 2 | 0 | 0 | 0 | 0 | 0 | 0 | 0 | 0 | 0 | 2 | 0 | 0 | 0 | 0 | 0 | 0 | 2 | 0 | 0 | 8 | 0 | 0 | 0 | 0 | 4
U10 | Upstream | 2017 | 194 | 9 | 6.8571 | 7.1429 | 11.5929 | 112 | 2 | 0 | 0 | 0 | 0 | 0 | 0 | 0 | 0 | 0 | 0 | 4 | 50 | 0 |  | 0 | 0 |  | 0 | 0 | 0 | 0 | 0 | 0 | 110 | 0 | 0 | 0 |  | 0 | 0 | 0 | 0 | 0 | 0 | 0 | 0 | 0 | 0 | 2 |  | 0 | 0 | 0 | 0 | 0 | 0 | 0 | 2 | 0 | 0 | 0 | 0 | 0 | 0 |  | 10 | 0 | 0 | 0 | 0 | 0 | 0 | 0 | 0 | 0 | 4 | 0 | 0 | 0 | 0 | 0 | 0 | 2 | 0 | 0 | 10 | 0 | 0 | 0 | 0 | 0
D01 | Downstream | 2017 | 652 | 22 | 7.7778 | 55.3191 | 59.7691 | 84 | 9 | 0 | 16 | 0 | 0 | 34 | 12 | 22 | 0 | 0 | 0 | 0 | 92 | 0 |  | 0 | 0 |  | 0 | 2 | 0 | 4 | 174 | 0 | 4 | 0 | 0 | 126 |  | 6 | 0 | 0 | 0 | 0 | 0 | 0 | 16 | 0 | 0 | 0 |  | 0 | 2 | 0 | 2 | 0 | 0 | 0 | 0 | 0 | 2 | 0 | 0 | 0 | 8 |  | 0 | 8 | 0 | 32 | 0 | 0 | 0 | 0 | 0 | 0 | 0 | 0 | 0 | 0 | 0 | 2 | 0 | 0 | 60 | 0 | 24 | 4 | 0 | 0 | 0 | 0
D02 | Downstream | 2017 | 456 | 17 | 7.6875 | 51.3514 | 55.8014 | 196 | 7 | 0 | 4 | 0 | 0 | 72 | 0 | 0 | 0 | 0 | 0 | 0 | 0 | 0 |  | 0 | 0 |  | 0 | 0 | 0 | 0 | 80 | 0 | 14 | 0 | 0 | 142 |  | 0 | 0 | 0 | 0 | 0 | 0 | 0 | 32 | 2 | 0 | 2 |  | 0 | 58 | 0 | 2 | 0 | 0 | 0 | 0 | 0 | 0 | 0 | 0 | 0 | 14 |  | 2 | 0 | 0 | 10 | 0 | 0 | 0 | 0 | 2 | 0 | 6 | 0 | 0 | 0 | 0 | 4 | 0 | 0 | 0 | 0 | 10 | 0 | 0 | 0 | 0 | 0
D03 | Downstream | 2017 | 170 | 9 | 8.125 | 63.1579 | 67.6079 | 66 | 5 | 0 | 2 | 0 | 0 | 2 | 0 | 0 | 0 | 0 | 0 | 0 | 0 | 0 |  | 0 | 0 |  | 0 | 0 | 0 | 0 | 16 | 0 | 44 | 0 | 0 | 16 |  | 0 | 0 | 0 | 0 | 0 | 0 | 0 | 4 | 0 | 0 | 0 |  | 0 | 4 | 0 | 0 | 0 | 0 | 0 | 0 | 0 | 0 | 0 | 0 | 0 | 12 |  | 0 | 0 | 0 | 70 | 0 | 0 | 0 | 0 | 0 | 0 | 0 | 0 | 0 | 0 | 0 | 0 | 0 | 0 | 0 | 0 | 0 | 0 | 0 | 0 | 0 | 0
D04 | Downstream | 2017 | 516 | 18 | 7.1111 | 43.2432 | 47.6932 | 222 | 7 | 0 | 18 | 2 | 0 | 6 | 0 | 24 | 0 | 0 | 0 | 0 | 0 | 0 |  | 0 | 0 |  | 0 | 0 | 0 | 0 | 4 | 0 | 178 | 0 | 0 | 162 |  | 0 | 0 | 0 | 0 | 0 | 0 | 0 | 20 | 0 | 0 | 10 |  | 0 | 0 | 0 | 0 | 0 | 0 | 0 | 8 | 0 | 0 | 0 | 0 | 0 | 4 |  | 8 | 0 | 0 | 0 | 0 | 0 | 0 | 0 | 4 | 0 | 26 | 0 | 4 | 0 | 0 | 2 | 0 | 0 | 0 | 0 | 4 | 0 | 0 | 0 | 0 | 32
D05 | Downstream | 2017 | 230 | 18 | 7.5 | 56.25 | 60.7 | 106 | 9 | 0 | 2 | 0 | 0 | 4 | 10 | 16 | 0 | 0 | 0 | 0 | 2 | 0 |  | 0 | 0 |  | 0 | 0 | 0 | 0 | 6 | 0 | 60 | 0 | 0 | 44 |  | 0 | 0 | 0 | 0 | 0 | 0 | 0 | 8 | 0 | 0 | 0 |  | 0 | 8 | 0 | 6 | 4 | 0 | 0 | 4 | 0 | 0 | 0 | 0 | 0 | 0 |  | 0 | 0 | 0 | 40 | 0 | 0 | 0 | 0 | 0 | 0 | 6 | 0 | 0 | 0 | 0 | 2 | 0 | 2 | 0 | 0 | 6 | 0 | 0 | 0 | 0 | 0
D06 | Downstream | 2017 | 160 | 14 | 7.3077 | 42.3077 | 46.7577 | 28 | 3 | 0 | 14 | 0 | 0 | 0 | 0 | 8 | 0 | 0 | 0 | 0 | 2 | 0 |  | 0 | 0 |  | 0 | 0 | 0 | 0 | 20 | 0 | 24 | 0 | 0 | 50 |  | 0 | 0 | 0 | 0 | 0 | 0 | 0 | 2 | 0 | 0 | 2 |  | 0 | 2 | 0 | 0 | 0 | 0 | 0 | 0 | 0 | 0 | 0 | 0 | 0 | 0 |  | 2 | 2 | 0 | 0 | 0 | 0 | 0 | 0 | 0 | 0 | 10 | 0 | 0 | 0 | 0 | 0 | 0 | 0 | 0 | 0 | 18 | 0 | 0 | 0 | 0 | 4
D07 | Downstream | 2017 | 536 | 18 | 7.3529 | 43.2432 | 47.6932 | 98 | 6 | 0 | 30 | 2 | 0 | 14 | 0 | 4 | 0 | 0 | 0 | 0 | 0 | 0 |  | 0 | 0 |  | 0 | 0 | 0 | 0 | 226 | 0 | 6 | 0 | 0 | 34 |  | 2 | 0 | 0 | 0 | 0 | 0 | 0 | 8 | 6 | 0 | 4 |  | 0 | 4 | 0 | 4 | 0 | 0 | 0 | 0 | 0 | 0 | 0 | 0 | 0 | 62 |  | 20 | 0 | 0 | 74 | 0 | 0 | 0 | 0 | 0 | 0 | 8 | 0 | 0 | 0 | 0 | 0 | 0 | 0 | 0 | 0 | 28 | 0 | 0 | 0 | 0 | 0
D08 | Downstream | 2017 | 24 | 7 | 6.3333 | 25 | 29.45 | 8 | 2 | 0 | 0 | 0 | 0 | 0 | 0 | 4 | 0 | 0 | 0 | 0 | 6 | 0 |  | 0 | 0 |  | 0 | 0 | 0 | 0 | 2 | 0 | 0 | 0 | 0 | 0 |  | 2 | 0 | 0 | 0 | 0 | 0 | 0 | 0 | 2 | 0 | 0 |  | 0 | 0 | 0 | 0 | 0 | 0 | 0 | 6 | 0 | 0 | 0 | 0 | 0 | 2 |  | 0 | 0 | 0 | 0 | 0 | 0 | 0 | 0 | 0 | 0 | 0 | 0 | 0 | 0 | 0 | 0 | 0 | 0 | 0 | 0 | 0 | 0 | 0 | 0 | 0 | 0
D09 | Downstream | 2017 | 468 | 15 | 7.6667 | 68.9655 | 73.4155 | 104 | 7 | 0 | 0 | 0 | 0 | 22 | 8 | 0 | 0 | 0 | 2 | 0 | 6 | 0 |  | 0 | 0 |  | 0 | 0 | 0 | 0 | 82 | 0 | 0 | 0 | 0 | 234 |  | 4 | 0 | 0 | 0 | 0 | 0 | 0 | 32 | 0 | 0 | 0 |  | 0 | 22 | 0 | 10 | 0 | 0 | 0 | 6 | 0 | 0 | 0 | 0 | 0 | 4 |  | 0 | 0 | 0 | 0 | 2 | 0 | 0 | 0 | 0 | 0 | 12 | 0 | 0 | 0 | 0 | 0 | 0 | 0 | 0 | 0 | 22 | 0 | 0 | 0 | 0 | 0
D10 | Downstream | 2017 | 84 | 10 | 7.4 | 61.1111 | 65.5611 | 62 | 4 | 0 | 0 | 0 | 0 | 30 | 0 | 2 | 0 | 0 | 0 | 0 | 0 | 0 |  | 0 | 0 |  | 0 | 0 | 0 | 0 | 2 | 0 | 0 | 0 | 0 | 12 |  | 0 | 0 | 0 | 0 | 0 | 0 | 0 | 2 | 2 | 0 | 2 |  | 0 | 28 | 0 | 0 | 2 | 0 | 0 | 0 | 0 | 0 | 0 | 0 | 0 | 0 |  | 0 | 0 | 0 | 0 | 0 | 0 | 0 | 0 | 0 | 0 | 2 | 0 | 0 | 0 | 0 | 0 | 0 | 0 | 0 | 0 | 0 | 0 | 0 | 0 | 0 | 0
U01 | Upstream | 2018 | 449 | 16 | 7.7143 | 59.375 | 59.375 | 320 | 6 |  | 0 | 0 |  | 288 | 2 | 0 |  |  |  |  | 0 | [6 empty] | 5 | 1 | 3 | 10 |  | 0 | 0 |  | 102 |  | 2 | [5 empty] | 0 |  |  | 0 | 0 |  |  | 17 | [5 empty] | 1 |  | 2 | [5 empty] | 4 |  |  | 1 |  | 0 | 9 |  | 0 | 0 | 1 | [7 empty] | 1 |  | 0 | 0 |  |  |  | 0
U02 | Upstream | 2018 | 169 | 14 | 7.5 | 53.8462 | 53.8462 | 113 | 6 |  | 0 | 1 |  | 82 | 1 | 0 |  |  |  |  | 0 | [6 empty] | 1 | 0 | 4 | 9 |  | 3 | 0 |  | 32 |  | 0 | [5 empty] | 0 |  |  | 1 | 0 |  |  | 4 | [5 empty] | 0 |  | 0 | [5 empty] | 0 |  |  | 1 |  | 0 | 19 |  | 0 | 0 | 10 | [7 empty] | 0 |  | 0 | 0 |  |  |  | 1
U03 | Upstream | 2018 | 597 | 18 | 7.4118 | 45.4545 | 45.4545 | 442 | 5 |  | 0 | 4 |  | 390 | 0 | 0 |  |  |  |  | 0 | [6 empty] | 1 | 3 | 7 | 9 |  | 1 | 0 |  | 107 |  | 5 | [5 empty] | 0 |  |  | 0 | 7 |  |  | 15 | [5 empty] | 0 |  | 0 | [5 empty] | 2 |  |  | 0 |  | 0 | 29 |  | 5 | 1 | 8 | [7 empty] | 0 |  | 1 | 0 |  |  |  | 2
U04 | Upstream | 2018 | 1236 | 18 | 7.4375 | 44.7368 | 44.7368 | 863 | 4 |  | 1 | 2 |  | 780 | 0 | 0 |  |  |  |  | 0 | [6 empty] | 21 | 3 | 17 | 11 |  | 0 | 0 |  | 305 |  | 9 | [5 empty] | 0 |  |  | 0 | 3 |  |  | 12 | [5 empty] | 0 |  | 4 | [5 empty] | 1 |  |  | 2 |  | 0 | 54 |  | 0 | 0 | 6 | [7 empty] | 0 |  | 2 | 0 |  |  |  | 3
U05 | Upstream | 2018 | 129 | 14 | 7.6429 | 64 | 64 | 88 | 5 |  | 0 | 0 |  | 50 | 5 | 0 |  |  |  |  | 0 | [6 empty] | 0 | 0 | 0 | 5 |  | 16 | 0 |  | 21 |  | 5 | [5 empty] | 0 |  |  | 0 | 2 |  |  | 6 | [5 empty] | 0 |  | 2 | [5 empty] | 0 |  |  | 0 |  | 0 | 11 |  | 0 | 1 | 3 | [7 empty] | 1 |  | 0 | 0 |  |  |  | 1
U06 | Upstream | 2018 | 938 | 16 | 7.8571 | 58.0645 | 58.0645 | 616 | 6 |  | 1 | 0 |  | 570 | 2 | 0 |  |  |  |  | 0 | [6 empty] | 5 | 2 | 8 | 8 |  | 1 | 0 |  | 293 |  | 4 | [5 empty] | 0 |  |  | 0 | 2 |  |  | 18 | [5 empty] | 0 |  | 0 | [5 empty] | 2 |  |  | 1 |  | 0 | 17 |  | 0 | 0 | 4 | [7 empty] | 0 |  | 0 | 0 |  |  |  | 0
U07 | Upstream | 2018 | 1042 | 15 | 7.5385 | 48.3871 | 48.3871 | 743 | 4 |  | 0 | 6 |  | 646 | 0 | 0 |  |  |  |  | 0 | [6 empty] | 6 | 2 | 4 | 19 |  | 0 | 0 |  | 243 |  | 8 | [5 empty] | 0 |  |  | 0 | 1 |  |  | 29 | [5 empty] | 0 |  | 0 | [5 empty] | 1 |  |  | 1 |  | 0 | 64 |  | 0 | 0 | 11 | [7 empty] | 0 |  | 0 | 0 |  |  |  | 1
U08 | Upstream | 2018 | 315 | 17 | 7.2143 | 38.2353 | 38.2353 | 189 | 4 |  | 0 | 1 |  | 134 | 0 | 0 |  |  |  |  | 0 | [6 empty] | 12 | 0 | 9 | 12 |  | 0 | 1 |  | 58 |  | 0 | [5 empty] | 0 |  |  | 0 | 9 |  |  | 4 | [5 empty] | 0 |  | 2 | [5 empty] | 4 |  |  | 0 |  | 0 | 42 |  | 5 | 0 | 10 | [7 empty] | 0 |  | 1 | 1 |  |  |  | 10
U09 | Upstream | 2018 | 1289 | 14 | 7.6667 | 48.3871 | 48.3871 | 665 | 4 |  | 0 | 0 |  | 586 | 0 | 2 |  |  |  |  | 0 | [6 empty] | 15 | 0 | 3 | 28 |  | 0 | 0 |  | 504 |  | 4 | [5 empty] | 0 |  |  | 0 | 8 |  |  | 38 | [5 empty] | 0 |  | 50 | [5 empty] | 6 |  |  | 1 |  | 0 | 38 |  | 0 | 0 | 6 | [7 empty] | 0 |  | 0 | 0 |  |  |  | 0
U10 | Upstream | 2018 | 611 | 20 | 7.2353 | 43.9024 | 43.9024 | 335 | 5 |  | 0 | 3 |  | 152 | 8 | 0 |  |  |  |  | 0 | [6 empty] | 5 | 6 | 0 | 7 |  | 0 | 0 |  | 212 |  | 7 | [5 empty] | 0 |  |  | 0 | 8 |  |  | 15 | [5 empty] | 3 |  | 11 | [5 empty] | 1 |  |  | 4 |  | 0 | 157 |  | 1 | 0 | 5 | [7 empty] | 0 |  | 2 | 2 |  |  |  | 2
D01 | Downstream | 2018 | 244 | 18 | 7.5625 | 54.8387 | 54.8387 | 150 | 5 |  | 4 | 0 |  | 62 | 0 | 1 |  |  |  |  | 1 | [6 empty] | 4 | 0 | 0 | 2 |  | 3 | 0 |  | 67 |  | 1 | [5 empty] | 0 |  |  | 0 | 1 |  |  | 4 | [5 empty] | 0 |  | 2 | [5 empty] | 1 |  |  | 0 |  | 1 | 80 |  | 0 | 0 | 4 | [7 empty] | 4 |  | 2 | 0 |  |  |  | 0
D02 | Downstream | 2018 | 334 | 17 | 7.9231 | 45.7143 | 45.7143 | 166 | 5 |  | 15 | 0 |  | 108 | 0 | 0 |  |  |  |  | 6 | [6 empty] | 14 | 6 | 10 | 6 |  | 3 | 0 |  | 95 |  | 1 | [5 empty] | 2 |  |  | 0 | 0 |  |  | 10 | [5 empty] | 0 |  | 0 | [5 empty] | 13 |  |  | 3 |  | 0 | 35 |  | 1 | 0 | 6 | [7 empty] | 0 |  | 0 | 0 |  |  |  | 0
D03 | Downstream | 2018 | 209 | 16 | 7.7333 | 60 | 60 | 133 | 5 |  | 3 | 5 |  | 92 | 9 | 0 |  |  |  |  | 0 | [6 empty] | 17 | 0 | 0 | 2 |  | 3 | 0 |  | 30 |  | 1 | [5 empty] | 0 |  |  | 0 | 0 |  |  | 8 | [5 empty] | 0 |  | 3 | [5 empty] | 4 |  |  | 0 |  | 0 | 21 |  | 0 | 1 | 0 | [7 empty] | 8 |  | 2 | 0 |  |  |  | 0
D04 | Downstream | 2018 | 679 | 21 | 7.5 | 46.5116 | 46.5116 | 275 | 6 |  | 14 | 0 |  | 210 | 1 | 0 |  |  |  |  | 3 | [6 empty] | 68 | 3 | 14 | 37 |  | 1 | 0 |  | 226 |  | 3 | [5 empty] | 0 |  |  | 0 | 1 |  |  | 2 | [5 empty] | 0 |  | 2 | [5 empty] | 6 |  |  | 0 |  | 0 | 47 |  | 24 | 1 | 14 | [7 empty] | 0 |  | 1 | 1 |  |  |  | 0
D05 | Downstream | 2018 | 274 | 11 | 7.8 | 52.381 | 52.381 | 143 | 3 |  | 8 | 0 |  | 138 | 0 | 0 |  |  |  |  | 0 | [6 empty] | 14 | 0 | 0 | 7 |  | 1 | 0 |  | 98 |  | 0 | [5 empty] | 0 |  |  | 0 | 1 |  |  | 0 | [5 empty] | 0 |  | 0 | [5 empty] | 1 |  |  | 0 |  | 0 | 4 |  | 0 | 0 | 1 | [7 empty] | 0 |  | 1 | 0 |  |  |  | 0
D06 | Downstream | 2018 | 466 | 13 | 7.5455 | 48.1481 | 48.1481 | 349 | 4 |  | 0 | 20 |  | 320 | 0 | 0 |  |  |  |  | 0 | [6 empty] | 7 | 1 | 0 | 14 |  | 7 | 0 |  | 67 |  | 3 | [5 empty] | 1 |  |  | 0 | 1 |  |  | 1 | [5 empty] | 0 |  | 0 | [5 empty] | 0 |  |  | 0 |  | 0 | 21 |  | 0 | 0 | 3 | [7 empty] | 0 |  | 0 | 0 |  |  |  | 0
D07 | Downstream | 2018 | 946 | 18 | 7.875 | 56.7568 | 56.7568 | 420 | 6 |  | 13 | 4 |  | 366 | 2 | 0 |  |  |  |  | 0 | [6 empty] | 62 | 4 | 2 | 41 |  | 5 | 0 |  | 384 |  | 4 | [5 empty] | 0 |  |  | 0 | 2 |  |  | 19 | [5 empty] | 0 |  | 0 | [5 empty] | 1 |  |  | 2 |  | 0 | 26 |  | 0 | 1 | 8 | [7 empty] | 0 |  | 0 | 0 |  |  |  | 0
D08 | Downstream | 2018 | 406 | 16 | 7.9286 | 61.2903 | 61.2903 | 254 | 5 |  | 10 | 0 |  | 212 | 0 | 0 |  |  |  |  | 1 | [6 empty] | 19 | 1 | 5 | 22 |  | 4 | 0 |  | 89 |  | 5 | [5 empty] | 0 |  |  | 0 | 1 |  |  | 21 | [5 empty] | 0 |  | 0 | [5 empty] | 1 |  |  | 0 |  | 0 | 12 |  | 0 | 0 | 1 | [7 empty] | 2 |  | 0 | 0 |  |  |  | 0
D09 | Downstream | 2018 | 540 | 18 | 7.7333 | 54.8387 | 54.8387 | 350 | 5 |  | 4 | 0 |  | 316 | 0 | 0 |  |  |  |  | 2 | [6 empty] | 21 | 1 | 8 | 27 |  | 2 | 1 |  | 117 |  | 5 | [5 empty] | 0 |  |  | 0 | 2 |  |  | 1 | [5 empty] | 0 |  | 3 | [5 empty] | 1 |  |  | 0 |  | 0 | 23 |  | 0 | 1 | 5 | [7 empty] | 0 |  | 0 | 0 |  |  |  | 0
D10 | Downstream | 2018 | 285 | 18 | 7.3529 | 48.4848 | 48.4848 | 93 | 4 |  | 25 | 0 |  | 84 | 0 | 0 |  |  |  |  | 0 | [6 empty] | 21 | 0 | 3 | 31 |  | 0 | 0 |  | 71 |  | 7 | [5 empty] | 0 |  |  | 2 | 3 |  |  | 2 | [5 empty] | 0 |  | 5 | [5 empty] | 14 |  |  | 0 |  | 0 | 4 |  | 2 | 2 | 7 | [7 empty] | 0 |  | 1 | 0 |  |  |  | 1
U01 | Upstream | 2019 | 620 | 15 | 8.1429 | 82.1429 | 82.1429 | 386 | 7 |  | 7 |  |  | 38 | [6 empty] | 8 | [9 empty] | 81 | 240 | 4 |  |  | 124 |  | 2 | [12 empty] | 10 |  | 2 |  |  | 86 | [8 empty] | 2 | [9 empty] | 8 | [5 empty] | 6 | [7 empty] | 2
U02 | Upstream | 2019 | 136 | 16 | 7.6 | 68 | 68 | 69 | 6 |  | 2 | 2 |  | 0 | [6 empty] | 4 | [9 empty] | 26 | 37 | 7 |  |  | 16 | [11 empty] | 1 |  |  | 2 |  | 1 |  |  | 21 | [8 empty] | 5 | [9 empty] | 7 | [5 empty] | 1 | [7 empty] | 1 | 3
U03 | Upstream | 2019 | 357 | 18 | 7.6471 | 81.25 | 81.25 | 202 | 10 |  | 5 |  |  | 8 | 1 |  | 6 |  |  |  | 7 | [7 empty] | 2 |  | 38 | 98 | 6 |  |  | 81 | [14 empty] | 17 | 2 |  |  |  | 58 | [8 empty] | 8 | [9 empty] | 2 |  | 4 |  |  |  | 2 | [7 empty] | 12
U04 | Upstream | 2019 | 614 | 23 | 7.5714 | 69.5652 | 69.5652 | 298 | 11 |  | 9 | 3 |  | 10 |  |  | 6 |  |  |  | 17 | [9 empty] | 59 | 151 | 1 |  |  | 194 |  | 2 |  |  |  |  | 2 | [7 empty] | 18 |  | 10 |  |  | 54 | 4 | [10 empty] | 2 | [6 empty] | 12 |  | 6 |  |  | 1 | 37 |  |  |  | 1 |  |  |  | 13 | 2
U05 | Upstream | 2019 | 629 | 19 | 7.5556 | 78.3784 | 78.3784 | 193 | 9 | 72 | 9 | 3 |  | 21 | [6 empty] | 6 | [9 empty] | 66 | 85 |  |  |  | 251 |  | 1 | 5 | [11 empty] | 13 |  | 9 |  |  | 44 | 2 | [17 empty] | 13 |  |  |  |  | 1 | 13 |  |  |  | 2 |  |  |  | 13
U06 | Upstream | 2019 | 354 | 24 | 7.3478 | 71.0526 | 71.0526 | 160 | 11 | 2 | 3 |  |  | 5 |  |  | 1 |  |  |  | 3 | [7 empty] | 1 |  | 82 | 81 | 2 |  | 1 | 85 |  |  | 2 |  |  |  | 2 |  |  |  |  | 1 |  |  | 7 |  | 1 | 1 |  | 49 | 1 | [15 empty] | 1 |  | 3 | [5 empty] | 10 |  | 3 | [5 empty] | 7
U07 | Upstream | 2019 | 524 | 17 | 7.6875 | 76.4706 | 76.4706 | 250 | 8 |  |  |  |  | 22 |  |  | 3 |  |  |  | 10 | [7 empty] | 6 |  | 74 | 120 | 5 |  |  | 155 |  | 1 |  |  |  |  | 1 | [7 empty] | 6 |  |  |  |  | 76 | 2 | [17 empty] | 5 | [5 empty] | 16 |  | 8 | [5 empty] | 14
U08 | Upstream | 2019 | 435 | 22 | 7.8 | 73.8095 | 73.8095 | 270 | 11 |  |  | 1 |  | 61 |  |  | 8 |  |  |  | 7 | [7 empty] | 1 |  | 2 | 146 | 2 |  |  | 108 |  | 5 | 1 | [8 empty] | 1 |  |  | 11 |  | 11 |  |  | 1 | 1 | [10 empty] | 7 | [6 empty] | 6 |  |  |  |  | 1 | 27 |  | 18 | [5 empty] | 9
U09 | Upstream | 2019 | 1086 | 23 | 8.1905 | 91.3043 | 91.3043 | 493 | 14 |  | 5 |  | 1 | 79 |  |  | 14 |  |  |  | 15 | [9 empty] | 117 | 274 | 4 |  |  | 393 |  | 4 | 1 | 3 | [10 empty] | 22 | 1 | 3 |  |  | 57 | [15 empty] | 3 |  |  | 3 |  | 1 |  |  | 2 | 29 |  | 45 | [5 empty] | 10
U10 | Upstream | 2019 | 998 | 19 | 7.9444 | 83.3333 | 83.3333 | 476 | 9 |  | 16 |  |  | 52 |  |  | 6 |  |  |  | 8 | [7 empty] | 6 |  | 156 | 239 |  |  |  | 281 |  | 7 | 9 |  |  |  | 3 | [7 empty] | 34 |  | 8 |  |  | 110 | 2 | [17 empty] | 8 | [5 empty] | 16 |  | 8 | [5 empty] | 29
D01 | Downstream | 2019 | 656 | 19 | 7.7647 | 75.6757 | 75.6757 | 170 | 9 |  | 179 |  |  | 2 |  |  | 36 |  |  |  | 4 | 2 | [8 empty] | 91 | 56 | 2 |  |  | 162 | [14 empty] | 6 | 2 |  |  |  | 35 | 17 |  | 2 | [5 empty] | 22 | [9 empty] | 12 | [5 empty] | 14 | [7 empty] | 4 | 8
D02 | Downstream | 2019 | 349 | 17 | 7.5625 | 58.0645 | 58.0645 | 126 | 8 |  | 32 |  |  | 0 |  |  | 22 | 1 |  |  | 53 | [9 empty] | 22 | 70 | 14 |  |  | 72 | [6 empty] | 2 | [9 empty] | 8 |  |  | 1 | 4 |  | 7 | [5 empty] | 6 | [9 empty] | 4 | [5 empty] | 6 | [8 empty] | 25
D03 | Downstream | 2019 | 676 | 17 | 7.9333 | 75.7576 | 75.7576 | 288 | 8 |  | 95 |  |  | 21 |  | 8 | 5 |  |  |  | 10 | [7 empty] | 1 |  | 77 | 203 | 3 |  |  | 177 |  | 4 |  |  |  | 1 | [9 empty] | 5 |  |  |  | 25 | 16 | [7 empty] | 15 | [15 empty] | 10
D04 | Downstream | 2019 | 427 | 21 | 7.6316 | 72.2222 | 72.2222 | 180 | 9 |  | 100 |  |  | 2 | 4 |  | 71 |  |  |  | 23 | [9 empty] | 62 | 65 | 6 |  |  | 25 |  | 2 | [9 empty] | 2 |  |  |  |  | 10 |  |  | 7 | 13 |  | 2 |  |  | 1 |  |  | 20 | [9 empty] | 6 | [5 empty] | 2 | [7 empty] | 2 | 2
D05 | Downstream | 2019 | 380 | 21 | 7.7222 | 58.5366 | 58.5366 | 186 | 8 |  | 78 | 1 |  | 18 |  |  | 14 |  |  |  | 4 | [9 empty] | 72 | 110 | 11 |  |  | 12 | [6 empty] | 2 | [7 empty] | 3 |  |  |  |  | 9 | 8 |  | 2 |  |  | 1 |  |  | 1 |  |  | 15 |  |  |  |  | 1 |  | 4 | [5 empty] | 13 | [8 empty] | 1
D06 | Downstream | 2019 | 201 | 16 | 7.7333 | 72.4138 | 72.4138 | 119 | 8 |  | 19 |  |  | 0 |  |  | 3 |  |  |  | 21 |  |  | 1 |  |  |  |  | 3 |  | 17 | 101 | 4 |  |  | 17 |  | 1 |  | 1 | [10 empty] | 1 |  | 3 |  |  | 3 | 3 | [17 empty] | 3
D07 | Downstream | 2019 | 257 | 18 | 7.5625 | 75 | 75 | 135 | 9 |  | 3 | 3 |  | 10 | 5 |  | 8 |  |  |  | 58 | [9 empty] | 30 | 42 | 7 |  |  | 15 |  | 4 | [12 empty] | 2 |  |  |  |  | 5 | 48 | [10 empty] | 2 | [6 empty] | 6 | [5 empty] | 8 | [7 empty] | 1
D08 | Downstream | 2019 | 435 | 17 | 8 | 70.5882 | 70.5882 | 225 | 7 |  | 107 |  |  | 21 |  |  | 18 |  |  |  | 21 | [9 empty] | 35 | 137 | 19 |  |  | 35 |  | 1 | [14 empty] | 8 |  |  | 8 | [8 empty] | 2 | [9 empty] | 3 | [5 empty] | 14 | 2 |  |  | 2 |  |  |  | 2
D09 | Downstream | 2019 | 136 | 14 | 7.6923 | 69.5652 | 69.5652 | 92 | 6 |  | 6 |  |  | 12 |  | 2 |  |  |  |  | 4 | [8 empty] | 2 | 8 | 68 | 2 |  |  | 8 |  |  |  | 4 | [15 empty] | 4 | [18 empty] | 8 | [7 empty] | 2 | [6 empty] | 6
D10 | Downstream | 2019 | 995 | 17 | 8.375 | 79.4872 | 79.4872 | 344 | 7 |  | 15 | 2 |  | 54 | [16 empty] | 102 | 227 |  |  |  | 338 |  | 1 | [12 empty] | 32 |  | 4 |  |  | 18 | [8 empty] | 4 |  | 2 |  | 1 |  |  |  | 4 |  | 2 |  |  |  |  | 7 |  |  | 182
U01 | Upstream | 2020 | 347 | 28 | 7.6087 | 65.9574 | 65.9574 | 153 | 11 |  | 6 | 1 |  | 28 |  | 6 | 4 |  | 4 |  | 7 | [5 empty] | 1 |  |  |  | 57 | 73 | 2 |  |  | 89 |  |  | 1 |  |  |  | 1 |  |  |  |  | 1 |  |  | 12 |  | 3 |  |  | 24 | 2 |  |  |  |  | 1 |  |  | 1 |  |  | 7 | [6 empty] | 3 |  |  |  |  | 1 | 3 |  | 6 |  | 1 |  |  |  | 2
U02 | Upstream | 2020 | 116 | 20 | 7.0556 | 46.875 | 46.875 | 40 | 6 |  | 4 |  |  | 12 | [6 empty] | 5 | [7 empty] | 1 |  | 34 | 15 | 5 |  | 1 | 4 |  | 3 | 1 |  |  |  | 4 |  |  |  |  | 2 | [7 empty] | 6 | [6 empty] | 1 |  |  |  |  | 12 | [6 empty] | 2 | 1 | [8 empty] | 2 |  |  |  |  | 1
U03 | Upstream | 2020 | 254 | 22 | 7.7 | 74.359 | 74.359 | 128 | 11 |  | 2 |  |  | 17 |  |  | 20 |  |  |  | 11 | [7 empty] | 7 |  | 62 | 28 | 8 |  | 2 | 31 |  |  | 3 | 1 |  |  | 1 | [7 empty] | 11 |  | 1 |  |  | 31 | 1 | [10 empty] | 5 | [6 empty] | 1 | 1 |  |  |  |  | 7 | [7 empty] | 3
U04 | Upstream | 2020 | 252 | 24 | 7.75 | 74.359 | 74.359 | 96 | 11 | 3 | 5 |  |  | 14 |  |  | 3 |  |  |  | 2 | 1 | [8 empty] | 73 | 45 | 1 |  |  | 54 |  |  | 5 |  |  |  | 1 |  | 1 | [5 empty] | 7 | 2 |  |  |  | 15 | [5 empty] | 1 |  |  |  |  | 1 | 12 |  |  |  |  | 1 |  | 1 | [5 empty] | 2 |  | 1 | [5 empty] | 1
U05 | Upstream | 2020 | 663 | 24 | 8 | 73.913 | 73.913 | 252 | 13 | 2 |  |  |  | 70 |  | 1 | 1 |  |  |  | 14 | [9 empty] | 83 | 94 | 2 |  |  | 222 |  |  | 3 | 1 |  |  |  |  | 1 | [5 empty] | 48 | 5 |  |  |  | 18 | [8 empty] | 2 |  |  | 7 |  |  |  | 2 |  |  | 1 |  |  |  |  | 1 | 6 | 1 | 77 |  | 1
U06 | Upstream | 2020 | 233 | 19 | 7.8235 | 72.2222 | 72.2222 | 98 | 9 |  | 11 |  |  | 15 |  |  | 1 |  |  |  | 3 | [7 empty] | 1 |  | 52 | 46 | 3 |  |  | 53 |  | 1 | 8 | [8 empty] | 1 |  |  | 8 |  |  |  |  | 15 | [11 empty] | 11 | [6 empty] | 1 |  |  |  |  | 1 | 1 | [7 empty] | 1
U07 | Upstream | 2020 | 268 | 23 | 7.7 | 67.5 | 67.5 | 112 | 9 | 1 | 3 |  |  | 30 |  | 2 | 1 |  |  |  | 4 | [9 empty] | 89 | 47 | 2 |  |  | 37 |  |  | 16 |  |  |  | 1 |  |  |  |  | 4 |  |  | 4 |  |  |  |  | 5 | [8 empty] | 1 |  |  | 8 | [6 empty] | 1 |  |  |  |  | 1 | 6 |  | 3 |  |  | 1 |  |  | 1
U08 | Upstream | 2020 | 655 | 21 | 8.1176 | 76.1905 | 76.1905 | 324 | 10 |  | 1 |  |  | 38 |  |  | 9 |  | 1 |  | 4 | [9 empty] | 85 | 203 | 4 |  |  | 201 |  |  | 37 |  |  |  | 3 | [7 empty] | 19 |  |  |  |  | 8 | 1 | [10 empty] | 7 | [6 empty] | 1 |  |  |  |  | 3 | 2 |  | 23 |  |  | 1 |  |  | 4
U09 | Upstream | 2020 | 598 | 23 | 8 | 81.3953 | 81.3953 | 231 | 12 |  | 7 |  |  | 33 | [6 empty] | 19 | [9 empty] | 126 | 130 | 2 |  | 1 | 169 |  |  | 24 | [11 empty] | 10 | 11 | 1 |  |  | 7 | 2 | [7 empty] | 2 |  | 1 | 21 | 1 | [5 empty] | 6 |  |  |  |  | 5 | 5 |  | 9 | [5 empty] | 6
U10 | Upstream | 2020 | 463 | 24 | 7.6 | 74.4186 | 74.4186 | 194 | 11 | 1 |  |  |  | 36 |  |  | 8 |  |  |  | 16 | [9 empty] | 79 | 79 | 3 |  | 2 | 80 |  |  | 10 | [10 empty] | 1 | 13 | 18 |  |  |  | 15 | 2 |  |  |  |  | 1 | [5 empty] | 42 | 1 | [5 empty] | 4 |  |  |  |  | 1 | 9 |  | 36 |  | 1 |  |  |  | 5
D01 | Downstream | 2020 | 662 | 23 | 8.2632 | 79.0698 | 79.0698 | 204 | 12 |  | 47 |  |  | 8 |  |  | 11 |  |  |  | 2 | [9 empty] | 38 | 96 | 3 |  |  | 324 |  | 1 | 3 | 2 |  | 1 | [8 empty] | 26 |  | 11 |  |  | 38 | 3 |  |  |  |  | 1 |  |  | 17 |  |  | 5 | [6 empty] | 20 |  |  |  |  | 2 | 1 |  | 2
D02 | Downstream | 2020 | 155 | 20 | 7.3333 | 57.1429 | 57.1429 | 52 | 8 |  | 17 |  |  | 6 |  | 5 | 1 |  |  |  | 10 |  |  | 4 |  |  |  | 2 | 8 |  | 10 | 31 | 2 |  |  | 36 | [6 empty] | 2 |  |  |  |  | 1 |  |  | 1 |  | 4 |  |  | 6 | 1 | [15 empty] | 1 | [16 empty] | 7
D03 | Downstream | 2020 | 246 | 21 | 7.4211 | 57.8947 | 57.8947 | 143 | 7 | 1 | 34 |  |  | 9 |  | 2 | 7 | [6 empty] | 1 |  |  |  |  | 1 |  | 15 | 92 |  |  |  | 33 |  |  | 2 | [8 empty] | 3 |  | 1 | 17 |  | 7 |  |  | 9 |  |  | 2 |  | 1 |  |  |  | 6 |  |  | 1 | [6 empty] | 2
D04 | Downstream | 2020 | 306 | 27 | 7.3913 | 55.5556 | 55.5556 | 76 | 10 | 1 | 25 |  |  | 10 |  | 4 | 5 |  | 3 |  | 14 | 5 |  | 1 |  |  |  |  | 2 |  | 64 | 20 | 8 |  |  | 72 |  | 1 | 2 | [8 empty] | 7 |  | 2 | 13 | 5 | 6 |  |  | 4 |  |  | 3 | [5 empty] | 5 |  |  | 15 | [6 empty] | 6 | [5 empty] | 3
D05 | Downstream | 2020 | 292 | 24 | 7.5 | 60.4651 | 60.4651 | 123 | 11 |  | 37 |  |  | 6 |  |  | 1 | 1 |  |  | 15 | [7 empty] | 2 |  | 28 | 63 | 5 |  |  | 71 | 1 | [5 empty] | 2 | [6 empty] | 1 | 9 |  | 2 |  |  | 25 |  |  | 3 | [8 empty] | 6 |  |  |  | 1 |  |  | 1 |  |  |  |  | 2 | 8 | 1 | [6 empty] | 1
D06 | Downstream | 2020 | 136 | 23 | 7.3333 | 61.5385 | 61.5385 | 72 | 11 |  | 3 |  |  | 8 |  |  | 8 |  |  |  | 6 | [7 empty] | 4 |  | 19 | 35 | 2 |  |  | 6 |  |  | 1 |  |  |  | 1 |  |  |  |  | 4 |  |  | 1 | 1 | 2 |  |  | 6 | 4 |  | 1 | [8 empty] | 17 | [6 empty] | 1 | [5 empty] | 4 |  | 1 |  | 1
D07 | Downstream | 2020 | 310 | 26 | 7.2273 | 54.3478 | 54.3478 | 93 | 8 |  | 22 |  |  | 23 |  | 2 | 2 |  | 2 |  | 5 | [7 empty] | 12 |  | 24 | 41 | 2 |  | 2 | 92 | [6 empty] | 10 |  |  |  |  | 1 |  |  | 10 | 2 | 1 |  |  | 12 |  |  | 5 | [5 empty] | 1 |  |  | 18 | 1 | [5 empty] | 4 | 9 | [12 empty] | 3 | 4
D08 | Downstream | 2020 | 185 | 20 | 7.5882 | 68.5714 | 68.5714 | 112 | 9 |  | 6 |  |  | 17 |  | 2 | 4 |  |  |  | 4 | [7 empty] | 1 |  | 25 | 71 | 3 |  |  | 18 |  |  | 2 |  |  |  | 1 | [7 empty] | 5 |  |  | 1 |  | 7 | [11 empty] | 7 | 1 | [5 empty] | 3 |  |  |  |  | 2 | [8 empty] | 5
D09 | Downstream | 2020 | 807 | 13 | 8.6364 | 82.7586 | 82.7586 | 449 | 5 |  | 1 |  |  | 73 |  | 1 | 1 |  |  |  | 5 | [9 empty] | 31 | 302 |  |  |  | 235 | [14 empty] | 70 | [13 empty] | 1 |  |  | 6 | [11 empty] | 3 |  |  | 78
D10 | Downstream | 2020 | 566 | 29 | 7.32 | 58 | 58 | 355 | 11 |  | 1 |  | 1 | 22 |  | 1 | 2 |  |  |  | 35 | [7 empty] | 6 |  | 76 | 205 | 10 |  |  | 46 |  | 2 |  |  |  | 1 | 2 |  |  |  |  | 1 |  | 4 | 4 | 69 | 2 |  |  | 30 | 7 |  | 1 | [7 empty] | 1 | 18 | [6 empty] | 3 | [5 empty] | 3 |  | 3 |  | 9 |  |  |  | 1
U01 | Upstream | 2021 | 658 | 17 | 8.2 | 81.8182 | 81.8182 | 154 | 9 |  | 8 |  |  | 94 |  | 1 | 11 |  |  |  | 1 | [9 empty] | 30 | 32 | 1 |  |  | 57 |  | 1 |  | 1 | [11 empty] | 1 |  |  |  | 9 | [11 empty] | 9 | [11 empty] | 4 | 1 |  | 397
U02 | Upstream | 2021 | 244 | 17 | 7.5333 | 58.8235 | 58.8235 | 84 | 7 |  | 2 |  |  | 52 |  | 15 | 1 |  |  |  | 3 |  |  | 4 | [6 empty] | 15 | 11 | 2 |  |  | 59 | 2 | [13 empty] | 1 |  |  |  |  | 15 |  |  | 6 | [8 empty] | 43 | [6 empty] | 11 | [5 empty] | 2 |  | 0
U03 | Upstream | 2021 | 333 | 22 | 7.7895 | 76.3158 | 76.3158 | 123 | 11 | 1 | 3 |  |  | 49 |  |  | 5 |  |  |  | 3 | [7 empty] | 1 |  | 33 | 34 | 1 |  |  | 121 |  | 2 | 2 | 1 |  | 1 | 1 | [7 empty] | 4 | 1 |  |  |  | 23 | [6 empty] | 2 |  |  |  |  | 8 | [12 empty] | 1 |  | 36
U04 | Upstream | 2021 | 718 | 21 | 8.2222 | 75.5556 | 75.5556 | 202 | 9 |  | 15 |  |  | 24 | [6 empty] | 10 | [9 empty] | 125 | 111 | 1 |  |  | 305 |  | 1 | 12 | 1 | [10 empty] | 32 | 1 |  |  |  | 19 | [8 empty] | 17 |  |  | 24 | 1 | [5 empty] | 8 |  |  |  |  | 1 |  |  | 7 |  | 1 |  |  |  | 2
U05 | Upstream | 2021 | 562 | 15 | 8.4615 | 87.0968 | 87.0968 | 156 | 8 |  |  |  |  | 95 | [6 empty] | 8 | [9 empty] | 39 | 29 |  |  |  | 232 |  | 1 | 9 | 1 | [10 empty] | 2 |  |  |  |  | 17 | [11 empty] | 9 | [11 empty] | 1 | 2 |  | 116 | [6 empty] | 1
U06 | Upstream | 2021 | 467 | 20 | 8 | 81.0811 | 81.0811 | 157 | 9 |  | 1 |  |  | 33 | [6 empty] | 6 | [9 empty] | 102 | 23 |  |  |  | 86 | 2 |  | 28 | [8 empty] | 1 |  |  | 41 |  | 1 | 1 |  | 22 | [8 empty] | 5 |  |  | 19 | [6 empty] | 2 |  |  |  |  | 3 | 5 |  | 85 | [5 empty] | 1
U07 | Upstream | 2021 | 548 | 19 | 8.2353 | 75 | 75 | 173 | 9 |  | 1 |  |  | 61 |  | 4 | 7 |  |  |  | 3 | [9 empty] | 65 | 16 |  |  |  | 43 |  |  | 13 | 1 |  |  | 1 | [7 empty] | 60 |  |  |  |  | 7 | [8 empty] | 8 |  | 1 | 10 | [6 empty] | 8 | [5 empty] | 7 |  | 232
U08 | Upstream | 2021 | 537 | 27 | 7.4348 | 59.5745 | 59.5745 | 126 | 8 |  |  |  |  | 57 |  | 1 |  |  |  |  | 6 | [5 empty] | 1 |  | 3 |  | 28 | 21 | 10 |  |  | 100 | 2 | 1 | 6 | [8 empty] | 1 | 1 |  | 17 |  |  |  |  | 9 | [7 empty] | 1 | 1 |  |  | 8 | 1 |  |  | 1 | 1 |  | 9 | [5 empty] | 5 |  | 243 |  | 1 |  |  |  | 2
U09 | Upstream | 2021 | 452 | 23 | 7.8947 | 72.093 | 72.093 | 111 | 10 |  | 1 |  |  | 64 |  | 1 | 1 |  | 1 |  | 6 | [9 empty] | 50 | 18 | 1 |  |  | 143 | 2 |  | 3 | 1 |  |  | 1 |  |  |  |  | 1 |  |  | 2 | 1 |  |  |  | 19 | [10 empty] | 1 | 16 | 1 | [5 empty] | 1 | [7 empty] | 117
U10 | Upstream | 2021 | 327 | 20 | 7.6471 | 64.8649 | 64.8649 | 140 | 6 |  | 1 |  |  | 61 |  | 1 |  |  |  |  | 5 |  |  |  |  | 1 |  |  |  |  | 33 | 43 | 1 |  |  | 107 | 1 | 1 | 7 |  |  |  | 3 | [12 empty] | 16 | [11 empty] | 15 | [6 empty] | 6 | [5 empty] | 12 |  | 10 |  | 2 |  |  |  | 1
D01 | Downstream | 2021 | 317 | 19 | 7.8235 | 60 | 60 | 157 | 8 |  | 18 |  |  | 49 |  | 6 | 20 |  |  |  | 9 | [9 empty] | 34 | 28 | 5 |  |  | 54 | [13 empty] | 3 | 36 |  |  |  |  | 8 | 1 |  | 1 | [5 empty] | 14 |  |  | 13 | [6 empty] | 6 | [5 empty] | 10 |  | 0 |  | 2
D02 | Downstream | 2021 | 252 | 20 | 7.2778 | 48.4848 | 48.4848 | 91 | 7 |  | 1 |  |  | 32 |  | 43 |  |  |  |  | 15 | [7 empty] | 1 |  | 9 | 34 | 11 |  |  | 51 | 2 | 4 | 2 |  |  |  | 2 | [10 empty] | 4 |  | 2 |  |  | 9 | [5 empty] | 7 |  |  | 8 | [6 empty] | 9 | [5 empty] | 6 |  | 0
D03 | Downstream | 2021 | 242 | 26 | 7.3043 | 56.8182 | 56.8182 | 108 | 8 | 1 | 17 |  | 1 | 40 |  | 4 | 1 |  |  |  | 17 | [7 empty] | 1 |  | 12 | 32 | 1 |  |  | 43 | 1 | 2 |  |  |  |  | 1 |  |  |  |  | 2 |  |  | 5 |  |  |  |  | 14 | 2 |  | 4 | [5 empty] | 6 |  |  | 7 | [6 empty] | 12 | [5 empty] | 13 |  | 2 |  | 1
D04 | Downstream | 2021 | 279 | 21 | 7.3684 | 60.5263 | 60.5263 | 50 | 10 |  | 67 |  |  | 18 |  | 12 | 2 |  |  |  | 12 | [7 empty] | 1 |  | 78 | 3 | 1 |  |  | 37 | 4 |  | 2 |  |  |  | 1 |  |  |  |  | 1 |  |  | 4 |  |  |  |  | 15 | 1 |  | 3 |  |  |  | 1 |  |  |  |  | 13 | [12 empty] | 3 |  | 0
D05 | Downstream | 2021 | 258 | 22 | 7.7647 | 70.5882 | 70.5882 | 96 | 8 |  | 46 |  |  | 13 |  | 5 | 2 |  | 1 |  | 2 | [9 empty] | 22 | 54 | 3 |  |  | 66 | 1 | [10 empty] | 1 |  |  | 6 |  |  | 2 |  | 14 |  |  | 1 |  | 1 |  |  |  | 6 |  |  | 8 | 1 | [11 empty] | 2 |  | 1
D06 | Downstream | 2021 | 269 | 23 | 7.5263 | 62.1622 | 62.1622 | 121 | 8 | 1 | 12 |  | 1 | 20 |  |  | 18 |  | 1 |  | 18 | [7 empty] | 2 |  | 12 | 45 | 2 |  | 1 | 77 | 2 | 3 |  |  |  |  | 1 | [7 empty] | 6 |  |  |  |  | 25 | 3 | [7 empty] | 1 |  |  | 11 | [6 empty] | 5 | [5 empty] | 2 |  | 0
D07 | Downstream | 2021 | 429 | 22 | 7.6842 | 65.8537 | 65.8537 | 189 | 9 |  | 19 |  |  | 99 |  | 1 | 6 |  |  |  | 11 | [5 empty] | 1 |  | 7 |  | 75 | 22 | 7 |  |  | 94 | 1 |  |  | 1 |  |  | 4 | [12 empty] | 44 | 4 |  | 1 | [8 empty] | 17 |  |  |  | 1 |  |  | 1 | [5 empty] | 5 |  | 8
D08 | Downstream | 2021 | 338 | 17 | 7.9286 | 75 | 75 | 141 | 7 |  | 7 |  |  | 38 |  |  | 5 |  |  |  | 6 |  | 1 | [7 empty] | 49 | 63 | 4 |  |  | 95 |  | 1 | [12 empty] | 7 |  | 1 |  |  | 23 | [11 empty] | 12 | 1 | [5 empty] | 13 | [7 empty] | 12
D09 | Downstream | 2021 | 650 | 20 | 7.8824 | 80 | 80 | 164 | 7 | 2 | 2 | 1 |  | 102 | 3 | [5 empty] | 7 | [5 empty] | 1 |  |  |  | 24 | 36 |  |  |  | 139 |  |  |  | 1 | 1 | [9 empty] | 17 | 1 |  |  |  | 4 |  |  | 3 | [5 empty] | 8 |  |  | 10 | [14 empty] | 286 | [5 empty] | 2
D10 | Downstream | 2021 | 733 | 23 | 7.9048 | 74.4186 | 74.4186 | 227 | 10 | 1 | 3 |  |  | 62 |  | 1 | 3 | [9 empty] | 1 |  |  |  | 23 | 133 | 5 |  |  | 299 |  | 1 | 2 | 1 |  |  | 1 | [5 empty] | 1 |  | 8 |  |  |  |  | 3 |  |  | 7 | [5 empty] | 1 |  |  | 1 | [11 empty] | 1 | 9 |  | 166

## 30 s invertebrate data
Transect | Location | Taxon richness | Abundance | LIFE | PSI | EPT abundance | EPT richness
U01 | Upstream | 20 | 398 | 7.8235 | 72.2222 | 237 | 9
U02 | Upstream | 17 | 109 | 7.6429 | 65.5172 | 59 | 7
U03 | Upstream | 14 | 167 | 8.1667 | 75 | 86 | 7
U04 | Upstream | 23 | 439 | 7.9474 | 70.4545 | 224 | 10
U05 | Upstream | 18 | 306 | 7.75 | 79.3103 | 112 | 10
U06 | Upstream | 23 | 357 | 7.9 | 72.5 | 218 | 13
U07 | Upstream | 18 | 264 | 7.875 | 84.8485 | 173 | 10
U08 | Upstream | 20 | 217 | 7.6667 | 73.5294 | 112 | 11
U09 | Upstream | 21 | 367 | 7.7222 | 68.4211 | 183 | 11
U10 | Upstream | 12 | 115 | 8.2 | 82.6087 | 46 | 6
D01 | Downstream | 20 | 328 | 7.5882 | 65.7143 | 71 | 10
D02 | Downstream | 18 | 159 | 7.3333 | 48.3871 | 119 | 6
D03 | Downstream | 17 | 195 | 7.75 | 68.75 | 101 | 8
D04 | Downstream | 23 | 278 | 7.6316 | 68.5714 | 119 | 9
D05 | Downstream | 18 | 182 | 8 | 71.875 | 111 | 9
D06 | Downstream | 15 | 204 | 7.5385 | 75 | 75 | 7
D07 | Downstream | 18 | 244 | 7.4706 | 63.6364 | 130 | 8
D08 | Downstream | 17 | 132 | 7.6667 | 60.7143 | 40 | 7
D09 | Downstream | 12 | 56 | 7.3636 | 52.6316 | 24 | 3
D10 | Downstream | 20 | 421 | 8.0588 | 68.2927 | 133 | 8