## LSV GC 1
1000 | 0.070686
XY | [19 empty] | 400 | 800 | 1200 | 1600 | 2000
| CURVE (03.12.2020 RDE_GC_1 (1.5 micro_L) scan rate 10 mV (4 wt.% loading ratio 80_Au 20_Ni)400_3.DTA) |  | CURVE (03.12.2020 RDE_GC_1 (1.5 micro_L) scan rate 10 mV (4 wt.% loading ratio 80_Au 20_Ni)800_2.DTA) |  | CURVE (03.12.2020 RDE_GC_1 (1.5 micro_L) scan rate 10 mV (4 wt.% loading ratio 80_Au 20_Ni)1200_2.DTA) |  | CURVE (03.12.2020 RDE_GC_1 (1.5 micro_L) scan rate 10 mV (4 wt.% loading ratio 80_Au 20_Ni)1600.DTA) |  | CURVE (03.12.2020 RDE_GC_1 (1.5 micro_L) scan rate 10 mV (4 wt.% loading ratio 80_Au 20_Ni)2000.DTA) | [9 empty] | E1 -0.40 | 0.44238 | 0.452 | 0.46926 | 0.45313 | 0.43955 | [10 empty] | limiting current at 0.25 V
-1.1 | -2.85e-06 | -0.040319 | -3.488e-06 | -0.049345 | -2.073e-06 | -0.029327 | -7.85e-06 | -0.11105 | -1.224e-05 | -0.17316 | [8 empty] | E2 -0.35 | 0.71146 | 0.73282 | 0.7655 | 0.76041 | 0.75093 |  |  |  | rpm | f(rpm/60) | ω (2πf) | ω^1/2 | 1/(ω^1/2) |  |  | mA cm-2 | A cm-2
-1.095 | -3.021e-06 | -0.042738 | -3.731e-06 | -0.052783 | -2.449e-06 | -0.034646 | -7.932e-06 | -0.11221 | -1.228e-05 | -0.17373 | [8 empty] | E3 -0.30 | 1.0745 | 1.1138 | 1.1639 | 1.2025 | 1.2018 |  |  |  | 400 | 6.6667 | 41.8879 | 6.4721 | 0.15451 |  | 400 |  | 0
-1.09 | -2.964e-06 | -0.041932 | -3.643e-06 | -0.051538 | -2.418e-06 | -0.034208 | -7.757e-06 | -0.10974 | -1.192e-05 | -0.16863 | [8 empty] | E4 -0.25 | 1.4883 | 1.5477 | 1.617 | 1.7033 | 1.7033 |  |  |  | 800 | 13.3333 | 83.7758 | 9.1529 | 0.10925 |  | 800 |  | 0
-1.085 | -2.82e-06 | -0.039895 | -3.511e-06 | -0.04967 | -2.276e-06 | -0.032199 | -7.627e-06 | -0.1079 | -1.174e-05 | -0.16609 | [8 empty] | E5 -0.20 | 1.8519 | 1.9283 | 2.0032 | 2.1277 | 2.1249 |  |  |  | 1200 | 20 | 125.6637 | 11.21 | 0.089206 |  | 1200 |  | 0
-1.08 | -2.677e-06 | -0.037872 | -3.381e-06 | -0.047831 | -2.154e-06 | -0.030473 | -7.241e-06 | -0.10244 | -1.142e-05 | -0.16156 | [8 empty] | E6 -0.15 | 2.1235 | 2.2126 | 2.2947 | 2.4446 | 2.439 |  |  |  | 1600 | 26.6667 | 167.5516 | 12.9442 | 0.077255 |  | 1600 |  | 0
-1.075 | -2.557e-06 | -0.036174 | -3.264e-06 | -0.046176 | -2.06e-06 | -0.029143 | -6.962e-06 | -0.098492 | -1.119e-05 | -0.15831 | [8 empty] | E7 -0.10 | 2.306 | 2.4135 | 2.5012 | 2.6766 | 2.6681 |  |  |  | 2000 | 33.3333 | 209.4395 | 14.472 | 0.069099 |  | 2000 |  | 0
-1.07 | -2.46e-06 | -0.034802 | -3.162e-06 | -0.044733 | -2.011e-06 | -0.02845 | -6.989e-06 | -0.098874 | -1.105e-05 | -0.15633 | [8 empty] | E8 -0.05 | 2.4206 | 2.5366 | 2.637 | 2.828 | 2.8153
-1.065 | -2.367e-06 | -0.033486 | -3.057e-06 | -0.043248 | -1.901e-06 | -0.026894 | -6.666e-06 | -0.094305 | -1.087e-05 | -0.15378 | [8 empty] | E9 0.00 | 2.4673 | 2.596 | 2.6979 | 2.9058 | 2.9016
-1.06 | -2.285e-06 | -0.032326 | -2.972e-06 | -0.042045 | -1.828e-06 | -0.025861 | -6.606e-06 | -0.093456 | -1.071e-05 | -0.15152 | [8 empty] | E10 0.05 | 2.4517 | 2.5847 | 2.6894 | 2.9058 | 2.9072
-1.055 | -2.204e-06 | -0.03118 | -2.9e-06 | -0.041027 | -1.722e-06 | -0.024361 | -6.521e-06 | -0.092253 | -1.066e-05 | -0.15081 | [8 empty] | E11 0.10 | 2.3527 | 2.4729 | 2.579 | 2.7941 | 2.7926
-1.05 | -2.136e-06 | -0.030218 | -2.849e-06 | -0.040305 | -1.68e-06 | -0.023767 | -6.344e-06 | -0.089749 | -1.044e-05 | -0.1477 | [8 empty] | E12 0.15 | 2.1093 | 2.214 | 2.3116 | 2.5069 | 2.4955
-1.045 | -2.067e-06 | -0.029242 | -2.796e-06 | -0.039555 | -1.581e-06 | -0.022367 | -6.248e-06 | -0.088391 | -1.027e-05 | -0.14529 | [8 empty] | E13 0.20 | 1.7259 | 1.8165 | 1.8971 | 2.0358 | 2.0103
-1.04 | -2.015e-06 | -0.028506 | -2.731e-06 | -0.038636 | -1.523e-06 | -0.021546 | -6.164e-06 | -0.087203 | -1.012e-05 | -0.14317 | [8 empty] | E14 0.25 | 1.1537 | 1.213 | 1.2522 | 1.3187 | 1.2996
-1.035 | -1.967e-06 | -0.027827 | -2.656e-06 | -0.037575 | -1.474e-06 | -0.020853 | -6.12e-06 | -0.08658 | -9.939e-06 | -0.14061 | [8 empty] | E15 0.30 | 0.74046 | 0.7614 | 0.77017 | 0.80242 | 0.7904
-1.03 | -1.903e-06 | -0.026922 | -2.603e-06 | -0.036825 | -1.445e-06 | -0.020443 | -5.975e-06 | -0.084529 | -9.789e-06 | -0.13849
-1.025 | -1.857e-06 | -0.026271 | -2.514e-06 | -0.035566 | -1.396e-06 | -0.019749 | -5.903e-06 | -0.08351 | -9.664e-06 | -0.13672
-1.02 | -1.812e-06 | -0.025635 | -2.443e-06 | -0.034561 | -1.367e-06 | -0.019339 | -5.853e-06 | -0.082803 | -9.527e-06 | -0.13478 | [6 empty] | mA Cm-2
-1.015 | -1.766e-06 | -0.024984 | -2.4e-06 | -0.033953 | -1.322e-06 | -0.018702 | -5.779e-06 | -0.081756 | -9.256e-06 | -0.13095 |  |  |  |  | E1 -0.40 | E2 -0.35 | E3 -0.30 | E4 -0.25 | E5 -0.20 | E6 -0.15 | E7 -0.10 | E8 -0.05 | E9 0.00 | E10 0.05 | E11 0.10 | E12 0.15 | E13 0.20 | E14 0.25 | E15 0.30
-1.01 | -1.883e-06 | -0.026639 | -2.368e-06 | -0.0335 | -1.455e-06 | -0.020584 | -5.76e-06 | -0.081487 | -9.228e-06 | -0.13055 |  |  |  | 400 | 0.44238 | 0.71146 | 1.0745 | 1.4883 | 1.8519 | 2.1235 | 2.306 | 2.4206 | 2.4673 | 2.4517 | 2.3527 | 2.1093 | 1.7259 | 1.1537 | 0.74046
-1.005 | -1.896e-06 | -0.026823 | -2.331e-06 | -0.032977 | -1.568e-06 | -0.022183 | -5.739e-06 | -0.08119 | -8.915e-06 | -0.12612 |  |  |  | 800 | 0.452 | 0.73282 | 1.1138 | 1.5477 | 1.9283 | 2.2126 | 2.4135 | 2.5366 | 2.596 | 2.5847 | 2.4729 | 2.214 | 1.8165 | 1.213 | 0.7614
-1 | -1.841e-06 | -0.026045 | -2.28e-06 | -0.032255 | -1.551e-06 | -0.021942 | -5.595e-06 | -0.079153 | -8.733e-06 | -0.12355 |  |  |  | 1200 | 0.46926 | 0.7655 | 1.1639 | 1.617 | 2.0032 | 2.2947 | 2.5012 | 2.637 | 2.6979 | 2.6894 | 2.579 | 2.3116 | 1.8971 | 1.2522 | 0.77017
-0.995 | -1.797e-06 | -0.025422 | -2.237e-06 | -0.031647 | -1.528e-06 | -0.021617 | -5.55e-06 | -0.078516 | -8.577e-06 | -0.12134 |  |  |  | 1600 | 0.45313 | 0.76041 | 1.2025 | 1.7033 | 2.1277 | 2.4446 | 2.6766 | 2.828 | 2.9058 | 2.9058 | 2.7941 | 2.5069 | 2.0358 | 1.3187 | 0.80242
-0.99 | -1.751e-06 | -0.024772 | -2.214e-06 | -0.031322 | -1.499e-06 | -0.021207 | -5.474e-06 | -0.077441 | -8.4e-06 | -0.11884 |  |  |  | 2000 | 0.43955 | 0.75093 | 1.2018 | 1.7033 | 2.1249 | 2.439 | 2.6681 | 2.8153 | 2.9016 | 2.9072 | 2.7926 | 2.4955 | 2.0103 | 1.2996 | 0.7904
-0.985 | -1.705e-06 | -0.024121 | -2.191e-06 | -0.030996 | -1.436e-06 | -0.020315 | -5.357e-06 | -0.075786 | -8.339e-06 | -0.11797
-0.98 | -1.672e-06 | -0.023654 | -2.12e-06 | -0.029992 | -1.388e-06 | -0.019636 | -5.281e-06 | -0.074711 | -8.219e-06 | -0.11628 | [6 empty] | 1000
-0.975 | -1.631e-06 | -0.023074 | -2.122e-06 | -0.03002 | -1.344e-06 | -0.019014 | -5.254e-06 | -0.074329 | -8.096e-06 | -0.11453 | [6 empty] | A cm-2
-0.97 | -1.585e-06 | -0.022423 | -2.123e-06 | -0.030034 | -1.286e-06 | -0.018193 | -5.453e-06 | -0.077144 | -7.957e-06 | -0.11257 |  |  |  | 400 | 0.00044238 | 0.00071146 | 0.0010745 | 0.0014883 | 0.0018519 | 0.0021235 | 0.002306 | 0.0024206 | 0.0024673 | 0.0024517 | 0.0023527 | 0.0021093 | 0.0017259 | 0.0011537 | 0.00074046
-0.965 | -1.554e-06 | -0.021985 | -2.037e-06 | -0.028818 | -1.209e-06 | -0.017104 | -5.347e-06 | -0.075645 | -7.84e-06 | -0.11091 |  |  |  | 800 | 0.000452 | 0.00073282 | 0.0011138 | 0.0015477 | 0.0019283 | 0.0022126 | 0.0024135 | 0.0025366 | 0.002596 | 0.0025847 | 0.0024729 | 0.002214 | 0.0018165 | 0.001213 | 0.0007614
-0.96 | -1.519e-06 | -0.021489 | -2.021e-06 | -0.028591 | -1.165e-06 | -0.016481 | -5.281e-06 | -0.074711 | -7.725e-06 | -0.10929 |  |  |  | 1200 | 0.00046926 | 0.0007655 | 0.0011639 | 0.001617 | 0.0020032 | 0.0022947 | 0.0025012 | 0.002637 | 0.0026979 | 0.0026894 | 0.002579 | 0.0023116 | 0.0018971 | 0.0012522 | 0.00077017
-0.955 | -1.485e-06 | -0.021008 | -1.981e-06 | -0.028025 | -1.13e-06 | -0.015986 | -5.187e-06 | -0.073381 | -7.558e-06 | -0.10692 |  |  |  | 1600 | 0.00045313 | 0.00076041 | 0.0012025 | 0.0017033 | 0.0021277 | 0.0024446 | 0.0026766 | 0.002828 | 0.0029058 | 0.0029058 | 0.0027941 | 0.0025069 | 0.0020358 | 0.0013187 | 0.00080242
-0.95 | -1.452e-06 | -0.020542 | -1.92e-06 | -0.027162 | -1.09e-06 | -0.01542 | -5.021e-06 | -0.071033 | -7.44e-06 | -0.10525 |  |  |  | 2000 | 0.00043955 | 0.00075093 | 0.0012018 | 0.0017033 | 0.0021249 | 0.002439 | 0.0026681 | 0.0028153 | 0.0029016 | 0.0029072 | 0.0027926 | 0.0024955 | 0.0020103 | 0.0012996 | 0.0007904
-0.945 | -1.418e-06 | -0.020061 | -1.884e-06 | -0.026653 | -1.063e-06 | -0.015038 | -4.945e-06 | -0.069957 | -7.293e-06 | -0.10317
-0.94 | -1.383e-06 | -0.019565 | -1.879e-06 | -0.026582 | -1.034e-06 | -0.014628 | -4.877e-06 | -0.068995 | -7.195e-06 | -0.10179 | [7 empty] | 1/j
-0.935 | -1.348e-06 | -0.01907 | -1.848e-06 | -0.026144 | -9.924e-07 | -0.01404 | -4.75e-06 | -0.067199 | -7.069e-06 | -0.10001 |  |  |  |  | E1 -0.40 | E2 -0.35 | E3 -0.30 | E4 -0.25 | E5 -0.20 | E6 -0.15 | E7 -0.10 | E8 -0.05 | E9 0.00 | E10 0.05 | E11 0.10 | E12 0.15 | E13 0.20 | E14 0.25 | E15 0.30
-0.93 | -1.314e-06 | -0.018589 | -1.79e-06 | -0.025323 | -9.739e-07 | -0.013778 | -4.751e-06 | -0.067213 | -6.945e-06 | -0.098252 |  |  |  | 400 | 2260.5 | 1405.5644 | 930.6891 | 671.9186 | 539.9987 | 470.9249 | 433.6554 | 413.1259 | 405.3087 | 407.8813 | 425.0501 | 474.0834 | 579.3921 | 866.7791 | 1350.5127
-0.925 | -1.283e-06 | -0.018151 | -1.763e-06 | -0.024941 | -9.422e-07 | -0.013329 | -4.642e-06 | -0.065671 | -6.841e-06 | -0.09678 |  |  |  | 800 | 2212.3892 | 1364.5914 | 897.8259 | 646.1228 | 518.6048 | 451.9555 | 414.3367 | 394.2322 | 385.2089 | 386.8956 | 404.3812 | 451.6667 | 550.5127 | 824.4207 | 1313.3749
-0.92 | -1.243e-06 | -0.017585 | -1.956e-06 | -0.027672 | -9.276e-07 | -0.013123 | -4.553e-06 | -0.064412 | -6.788e-06 | -0.096031 |  |  |  | 1200 | 2131.017 | 1306.3359 | 859.1933 | 618.4238 | 499.1937 | 435.7943 | 399.8068 | 379.2159 | 370.6651 | 371.835 | 387.7446 | 432.5938 | 527.1129 | 798.6198 | 1298.4172
-0.915 | -1.214e-06 | -0.017175 | -2.008e-06 | -0.028407 | -8.95e-07 | -0.012662 | -4.481e-06 | -0.063393 | -6.652e-06 | -0.094107 |  |  |  | 1600 | 2206.8634 | 1315.0853 | 831.5981 | 587.0917 | 469.9856 | 409.0615 | 373.6038 | 353.606 | 344.1375 | 344.1375 | 357.903 | 398.9043 | 491.215 | 758.3503 | 1246.2242
-0.91 | -1.183e-06 | -0.016736 | -1.997e-06 | -0.028252 | -8.67e-07 | -0.012266 | -4.4e-06 | -0.062247 | -6.497e-06 | -0.091914 |  |  |  | 2000 | 2275.051 | 1331.6849 | 832.0875 | 587.0917 | 470.6114 | 410.0106 | 374.7923 | 355.2052 | 344.6408 | 343.97 | 358.0843 | 400.7133 | 497.4373 | 769.4953 | 1265.1841
-0.905 | -1.15e-06 | -0.016269 | -1.917e-06 | -0.02712 | -8.39e-07 | -0.011869 | -4.303e-06 | -0.060875 | -6.329e-06 | -0.089537
-0.9 | -1.113e-06 | -0.015746 | -1.88e-06 | -0.026597 | -1.089e-06 | -0.015406 | -4.233e-06 | -0.059885 | -6.237e-06 | -0.088236 | [21 empty] | 0.62
-0.895 | -1.073e-06 | -0.01518 | -1.849e-06 | -0.026158 | -1.669e-06 | -0.023612 | -4.128e-06 | -0.058399 | -6.088e-06 | -0.086128 | rpm | f(rpm/60) | ω (2πf) | ω^1/2 | 1/(ω^1/2) | [15 empty] | D | 1.8e-05 | cm^2 s^-1
-0.89 | -1.048e-06 | -0.014826 | -1.819e-06 | -0.025734 | -1.899e-06 | -0.026865 | -4.09e-06 | -0.057862 | -5.954e-06 | -0.084232 | 400 | 6.6667 | 41.8879 | 6.4721 | 0.15451 | [15 empty] | v | 0.0126 | cm^2 s^-1
-0.885 | -1.021e-06 | -0.014444 | -1.76e-06 | -0.024899 | -9.934e-07 | -0.014054 | -4.06e-06 | -0.057437 | -5.833e-06 | -0.08252 | 800 | 13.3333 | 83.7758 | 9.1529 | 0.10925 |  | 1.012e-06 |  | 1e-05 | [11 empty] | F | 96485 | C mol^-1
-0.88 | -9.881e-07 | -0.013979 | -1.718e-06 | -0.024305 | -1.006e-06 | -0.014232 | -3.996e-06 | -0.056532 | -5.658e-06 | -0.080044 | 1200 | 20 | 125.6637 | 11.21 | 0.089206 | [15 empty] | Cb | 3e-06 | mol cm-3
-0.875 | -9.161e-07 | -0.01296 | -1.67e-06 | -0.023626 | -9.497e-07 | -0.013436 | -3.968e-06 | -0.056136 | -5.625e-06 | -0.079577 | 1600 | 26.6667 | 167.5516 | 12.9442 | 0.077255 | [15 empty] | A | 0.0706 | cm^2
-0.87 | -8.828e-07 | -0.012489 | -1.627e-06 | -0.023017 | -8.472e-07 | -0.011985 | -3.865e-06 | -0.054679 | -5.706e-06 | -0.080723 | 2000 | 33.3333 | 209.4395 | 14.472 | 0.069099 | [15 empty] | n= | 8
-0.865 | -8.613e-07 | -0.012185 | -1.612e-06 | -0.022805 | -6.705e-07 | -0.0094856 | -3.781e-06 | -0.05349 | -5.669e-06 | -0.0802 | [20 empty] | slope= | 0.0005
-0.86 | -8.327e-07 | -0.01178 | -1.598e-06 | -0.022607 | -5.662e-07 | -0.0080101 | -3.687e-06 | -0.05216 | -5.478e-06 | -0.077498 | [6 empty] | from slope | from intersept
-0.855 | -8.066e-07 | -0.011411 | -1.548e-06 | -0.0219 | -5.291e-07 | -0.0074852 | -3.59e-06 | -0.050788 | -5.291e-06 | -0.074852 |  | equation |  | slope | intersept |  | n | k | [13 empty] | 2.1775e-06
-0.8501 | -7.769e-07 | -0.010991 | -1.493e-06 | -0.021122 | -4.971e-07 | -0.0070325 | -3.547e-06 | -0.05018 | -5.127e-06 | -0.072532 | E1 -0.40 | y = 364.52x + 2180.8 |  | 364.52 | 2180.8 |  | 15.8867 | 9.9717e-05
-0.8451 | -7.595e-07 | -0.010745 | -1.445e-06 | -0.020443 | -4.741e-07 | -0.0067071 | -3.502e-06 | -0.049543 | -5.002e-06 | -0.070764 | E2 -0.35 | [5 empty] | #DIV/0! | #DIV/0!
-0.8401 | -7.278e-07 | -0.010296 | -1.413e-06 | -0.01999 | -4.588e-07 | -0.0064907 | -3.425e-06 | -0.048454 | -4.873e-06 | -0.068939 | E3 -0.30 | y = 1232.9x + 747.16 |  | 1232.9 | 747.16 |  | 4.6971 | 0.00098441
-0.8351 | -7.009e-07 | -0.0099157 | -1.399e-06 | -0.019792 | -4.27e-07 | -0.0060408 | -3.366e-06 | -0.047619 | -4.785e-06 | -0.067694 | E4 -0.25 | y = 1045.2x + 517.75 |  | 1045.2 | 517.75 |  | 5.5406 | 0.0012043 | [14 empty] | 8.2664
-0.8301 | -6.763e-07 | -0.0095677 | -1.349e-06 | -0.019084 | -3.983e-07 | -0.0056348 | -3.309e-06 | -0.046813 | -4.691e-06 | -0.066364 | E5 -0.20 | y = 850.66x + 414.73 |  | 850.66 | 414.73 |  | 6.8077 | 0.0012236
-0.8251 | -6.493e-07 | -0.0091857 | -1.299e-06 | -0.018377 | -3.739e-07 | -0.0052896 | -3.269e-06 | -0.046247 | -4.579e-06 | -0.06478 | E6 -0.15 | y = 746.76x + 360.97 |  | 746.76 | 360.97 |  | 7.7549 | 0.0012342
-0.8201 | -6.233e-07 | -0.0088179 | -1.282e-06 | -0.018137 | -3.449e-07 | -0.0048793 | -3.162e-06 | -0.044733 | -4.477e-06 | -0.063337 | E7 -0.10 | y = 720.71x + 327.27 |  | 720.71 | 327.27 |  | 8.0352 | 0.0013138
-0.8151 | -5.953e-07 | -0.0084218 | -1.244e-06 | -0.017599 | -3.244e-07 | -0.0045893 | -3.095e-06 | -0.043785 | -4.398e-06 | -0.062219 | E8 -0.05 | y = 712.88x + 307.89 |  | 712.88 | 307.89 |  | 8.1234 | 0.0013813
-0.8101 | -5.68e-07 | -0.0080356 | -1.203e-06 | -0.017019 | -2.942e-07 | -0.0041621 | -3.021e-06 | -0.042738 | -4.296e-06 | -0.060776 | E9 0.00 | y = 738.36x + 296.26 |  | 738.36 | 296.26 |  | 7.8431 | 0.0014868
-0.8051 | -5.394e-07 | -0.0076309 | -1.181e-06 | -0.016708 | -2.626e-07 | -0.003715 | -2.94e-06 | -0.041592 | -4.183e-06 | -0.059177 | E10 0.05 | y = 773.79x + 293.67 |  | 773.79 | 293.67 |  | 7.484 | 0.0015719
-0.8001 | -5.117e-07 | -0.0072391 | -1.151e-06 | -0.016283 | -2.446e-07 | -0.0034604 | -2.854e-06 | -0.040376 | -4.06e-06 | -0.057437 | E11 0.10 | y = 814.11x + 305.33 |  | 814.11 | 305.33 |  | 7.1133 | 0.0015907
-0.7951 | -4.838e-07 | -0.0068444 | -1.11e-06 | -0.015703 | -2.127e-07 | -0.0030091 | -2.808e-06 | -0.039725 | -3.954e-06 | -0.055938 | E12 0.15 | [5 empty] | #DIV/0! | #DIV/0!
-0.7901 | -4.558e-07 | -0.0064483 | -1.079e-06 | -0.015265 | -1.871e-07 | -0.0026469 | -2.758e-06 | -0.039018 | -3.863e-06 | -0.05465 | E13 0.20 | y = 1033.5x + 425.92 |  | 1033.5 | 425.92 |  | 5.6033 | 0.0014476
-0.7851 | -4.27e-07 | -0.0060408 | -1.026e-06 | -0.014515 | -1.555e-07 | -0.0021999 | -2.683e-06 | -0.037957 | -3.763e-06 | -0.053236 | E14 0.25 | [5 empty] | #DIV/0! | #DIV/0!
-0.7801 | -3.959e-07 | -0.0056008 | -9.769e-07 | -0.01382 | -1.35e-07 | -0.0019099 | -2.61e-06 | -0.036924 | -3.669e-06 | -0.051906 | E15 0.30 | y = 1117.1x + 1183.2 |  | 1117.1 | 1183.2 |  | 5.184 | 0.00056324
-0.7751 | -3.668e-07 | -0.0051892 | -9.552e-07 | -0.013513 | -9.974e-08 | -0.001411 | -2.551e-06 | -0.036089 | -3.561e-06 | -0.050378
-0.7701 | -3.407e-07 | -0.0048199 | -9.18e-07 | -0.012987 | -7.18e-08 | -0.0010158 | -6.486e-07 | -0.0091758 | -3.455e-06 | -0.048878
-0.765 | -3.037e-07 | -0.0042965 | -8.787e-07 | -0.012431 | -4.575e-08 | -0.00064723 | -5.926e-07 | -0.0083836 | -3.366e-06 | -0.047619
-0.7601 | -2.723e-07 | -0.0038523 | -8.29e-07 | -0.011728 | -1.274e-08 | -0.00018023 | -6.842e-07 | -0.0096794 | -3.272e-06 | -0.046289
-0.755 | -2.403e-07 | -0.0033995 | -8.009e-07 | -0.01133 | 2.618e-08 | 0.00037037 | -7.143e-07 | -0.010105 | -3.17e-06 | -0.044846
-0.75 | -2.033e-07 | -0.0028761 | -7.525e-07 | -0.010646 | 5.688e-08 | 0.00080469 | -6.92e-07 | -0.0097898 | -3.073e-06 | -0.043474
-0.745 | -1.629e-07 | -0.0023046 | -7.068e-07 | -0.0099992 | 8.586e-08 | 0.0012147 | -6.836e-07 | -0.009671 | -2.974e-06 | -0.042073
-0.74 | -1.251e-07 | -0.0017698 | -6.583e-07 | -0.009313 | 1.34e-07 | 0.0018957 | -6.571e-07 | -0.0092961 | -2.877e-06 | -0.040701
-0.7351 | -8.478e-08 | -0.0011994 | -6.061e-07 | -0.0085746 | 1.649e-07 | 0.0023329 | -6.421e-07 | -0.0090839 | -2.77e-06 | -0.039187
-0.7301 | -4.059e-08 | -0.00057423 | -5.568e-07 | -0.0078771 | 2.068e-07 | 0.0029256 | -6.103e-07 | -0.008634 | -2.671e-06 | -0.037787
-0.725 | 4.306e-09 | 6.0917e-05 | -5.115e-07 | -0.0072362 | 2.482e-07 | 0.0035113 | -4.796e-07 | -0.006785 | -2.576e-06 | -0.036443
-0.7201 | 5.638e-08 | 0.00079761 | -4.493e-07 | -0.0063563 | 2.893e-07 | 0.0040928 | -4.424e-07 | -0.0062587 | -2.476e-06 | -0.035028
-0.715 | 1.019e-07 | 0.0014416 | -3.864e-07 | -0.0054664 | 3.403e-07 | 0.0048143 | -3.783e-07 | -0.0053519 | -2.369e-06 | -0.033514
-0.71 | 1.543e-07 | 0.0021829 | -3.253e-07 | -0.0046021 | 3.96e-07 | 0.0056023 | -3.273e-07 | -0.0046303 | -2.265e-06 | -0.032043
-0.7051 | 2.106e-07 | 0.0029794 | -2.678e-07 | -0.0037886 | 4.495e-07 | 0.0063591 | -2.969e-07 | -0.0042003 | -2.147e-06 | -0.030374
-0.7001 | 2.711e-07 | 0.0038353 | -1.868e-07 | -0.0026427 | 5.072e-07 | 0.0071754 | -2.302e-07 | -0.0032567 | -2.035e-06 | -0.028789
-0.6951 | 3.339e-07 | 0.0047237 | -1.135e-07 | -0.0016057 | 5.696e-07 | 0.0080582 | -1.853e-07 | -0.0026215 | -1.931e-06 | -0.027318
-0.6901 | 3.996e-07 | 0.0056532 | -3.927e-08 | -0.00055556 | 6.406e-07 | 0.0090626 | -1.1e-07 | -0.0015562 | -1.817e-06 | -0.025705
-0.6851 | 4.736e-07 | 0.0067001 | 3.936e-08 | 0.00055683 | 7.103e-07 | 0.010049 | -4.602e-08 | -0.00065105 | -1.703e-06 | -0.024093
-0.6801 | 5.423e-07 | 0.007672 | 1.237e-07 | 0.00175 | 7.807e-07 | 0.011045 | 4.567e-08 | 0.0006461 | -1.582e-06 | -0.022381
-0.6751 | 6.231e-07 | 0.0088151 | 2.106e-07 | 0.0029794 | 8.593e-07 | 0.012157 | 1.288e-07 | 0.0018221 | -1.448e-06 | -0.020485
-0.6701 | 7.045e-07 | 0.0099666 | 3.114e-07 | 0.0044054 | 9.415e-07 | 0.01332 | 2.144e-07 | 0.0030331 | -1.315e-06 | -0.018603
-0.665 | 7.967e-07 | 0.011271 | 4.028e-07 | 0.0056985 | 1.032e-06 | 0.0146 | 3.033e-07 | 0.0042908 | -1.183e-06 | -0.016736
-0.6601 | 8.846e-07 | 0.012515 | 5.033e-07 | 0.0071202 | 1.126e-06 | 0.01593 | 3.985e-07 | 0.0056376 | -1.052e-06 | -0.014883
-0.6551 | 9.898e-07 | 0.014003 | 6.174e-07 | 0.0087344 | 1.205e-06 | 0.017047 | 4.985e-07 | 0.0070523 | -9.1e-07 | -0.012874
-0.65 | 1.091e-06 | 0.015434 | 7.252e-07 | 0.010259 | 1.273e-06 | 0.018009 | 5.92e-07 | 0.0083751 | -7.518e-07 | -0.010636
-0.645 | 1.207e-06 | 0.017076 | 8.331e-07 | 0.011786 | 1.372e-06 | 0.01941 | 7.184e-07 | 0.010163 | -6.006e-07 | -0.0084968
-0.64 | 1.323e-06 | 0.018717 | 9.631e-07 | 0.013625 | 1.482e-06 | 0.020966 | 8.486e-07 | 0.012005 | -4.345e-07 | -0.0061469
-0.635 | 1.451e-06 | 0.020527 | 1.094e-06 | 0.015477 | 1.607e-06 | 0.022734 | 9.798e-07 | 0.013861 | -2.679e-07 | -0.00379
-0.6301 | 1.586e-06 | 0.022437 | 1.236e-06 | 0.017486 | 1.74e-06 | 0.024616 | 1.118e-06 | 0.015816 | -9.984e-08 | -0.0014124
-0.625 | 1.726e-06 | 0.024418 | 1.38e-06 | 0.019523 | 1.891e-06 | 0.026752 | 1.243e-06 | 0.017585 | 7.939e-08 | 0.0011231
-0.62 | 1.875e-06 | 0.026526 | 1.541e-06 | 0.021801 | 2.051e-06 | 0.029016 | 1.409e-06 | 0.019933 | 2.664e-07 | 0.0037688
-0.615 | 2.032e-06 | 0.028747 | 1.715e-06 | 0.024262 | 2.214e-06 | 0.031322 | 1.557e-06 | 0.022027 | 4.613e-07 | 0.0065261
-0.61 | 2.206e-06 | 0.031209 | 1.898e-06 | 0.026851 | 2.386e-06 | 0.033755 | 1.739e-06 | 0.024602 | 6.636e-07 | 0.009388
-0.605 | 2.378e-06 | 0.033642 | 2.084e-06 | 0.029483 | 2.574e-06 | 0.036415 | 1.922e-06 | 0.027191 | 8.789e-07 | 0.012434
-0.6 | 2.577e-06 | 0.036457 | 2.273e-06 | 0.032156 | 2.758e-06 | 0.039018 | 2.1e-06 | 0.029709 | 1.093e-06 | 0.015463
-0.595 | 2.779e-06 | 0.039315 | 2.485e-06 | 0.035156 | 2.793e-06 | 0.039513 | 2.314e-06 | 0.032736 | 1.321e-06 | 0.018688
-0.59 | 2.993e-06 | 0.042342 | 2.711e-06 | 0.038353 | 3.067e-06 | 0.043389 | 2.542e-06 | 0.035962 | 1.551e-06 | 0.021942
-0.585 | 3.225e-06 | 0.045624 | 2.954e-06 | 0.041791 | 3.374e-06 | 0.047732 | 2.763e-06 | 0.039088 | 1.795e-06 | 0.025394
-0.58 | 3.462e-06 | 0.048977 | 3.212e-06 | 0.045441 | 3.595e-06 | 0.050859 | 3.001e-06 | 0.042455 | 2.063e-06 | 0.029185
-0.575 | 3.717e-06 | 0.052585 | 3.468e-06 | 0.049062 | 3.885e-06 | 0.054962 | 3.256e-06 | 0.046063 | 2.328e-06 | 0.032934
-0.57 | 3.988e-06 | 0.056419 | 3.742e-06 | 0.052938 | 4.175e-06 | 0.059064 | 3.528e-06 | 0.049911 | 2.612e-06 | 0.036952
-0.565 | 4.279e-06 | 0.060535 | 4.043e-06 | 0.057197 | 4.468e-06 | 0.063209 | 3.817e-06 | 0.054 | 2.909e-06 | 0.041154
-0.56 | 4.58e-06 | 0.064794 | 4.349e-06 | 0.061526 | 4.791e-06 | 0.067779 | 4.119e-06 | 0.058272 | 3.219e-06 | 0.04554
-0.555 | 4.897e-06 | 0.069278 | 4.686e-06 | 0.066293 | 5.102e-06 | 0.072179 | 4.437e-06 | 0.062771 | 3.538e-06 | 0.050052
-0.55 | 5.243e-06 | 0.074173 | 5.022e-06 | 0.071047 | 5.447e-06 | 0.077059 | 4.768e-06 | 0.067453 | 3.878e-06 | 0.054862
-0.545 | 5.602e-06 | 0.079252 | 5.387e-06 | 0.07621 | 5.805e-06 | 0.082124 | 5.116e-06 | 0.072377 | 4.238e-06 | 0.059955
-0.54 | 5.98e-06 | 0.0846 | 5.766e-06 | 0.081572 | 6.187e-06 | 0.087528 | 5.494e-06 | 0.077724 | 4.615e-06 | 0.065289
-0.535 | 6.379e-06 | 0.090244 | 6.171e-06 | 0.087302 | 6.59e-06 | 0.093229 | 5.885e-06 | 0.083256 | 5.011e-06 | 0.070891
-0.53 | 6.804e-06 | 0.096257 | 6.598e-06 | 0.093343 | 7.017e-06 | 0.09927 | 6.308e-06 | 0.08924 | 5.434e-06 | 0.076875
-0.525 | 7.252e-06 | 0.10259 | 7.059e-06 | 0.099864 | 7.474e-06 | 0.10574 | 6.762e-06 | 0.095663 | 5.872e-06 | 0.083072
-0.52 | 7.725e-06 | 0.10929 | 7.549e-06 | 0.1068 | 7.958e-06 | 0.11258 | 7.223e-06 | 0.10218 | 6.356e-06 | 0.089919
-0.515 | 8.222e-06 | 0.11632 | 8.071e-06 | 0.11418 | 8.46e-06 | 0.11968 | 7.724e-06 | 0.10927 | 6.853e-06 | 0.09695
-0.51 | 8.751e-06 | 0.1238 | 8.623e-06 | 0.12199 | 9.001e-06 | 0.12734 | 8.26e-06 | 0.11686 | 7.385e-06 | 0.10448
-0.505 | 9.31e-06 | 0.13171 | 9.199e-06 | 0.13014 | 9.589e-06 | 0.13566 | 8.817e-06 | 0.12474 | 7.945e-06 | 0.1124
-0.5 | 9.916e-06 | 0.14028 | 9.827e-06 | 0.13902 | 1.018e-05 | 0.14402 | 9.412e-06 | 0.13315 | 8.528e-06 | 0.12065
-0.495 | 1.053e-05 | 0.14897 | 1.046e-05 | 0.14798 | 1.083e-05 | 0.15321 | 1.006e-05 | 0.14232 | 9.152e-06 | 0.12947
-0.49 | 1.12e-05 | 0.15845 | 1.115e-05 | 0.15774 | 1.152e-05 | 0.16297 | 1.073e-05 | 0.1518 | 9.842e-06 | 0.13924
-0.485 | 1.191e-05 | 0.16849 | 1.187e-05 | 0.16793 | 1.226e-05 | 0.17344 | 1.144e-05 | 0.16184 | 1.056e-05 | 0.14939
-0.48 | 1.264e-05 | 0.17882 | 1.263e-05 | 0.17868 | 1.303e-05 | 0.18434 | 1.219e-05 | 0.17245 | 1.131e-05 | 0.16
-0.475 | 1.343e-05 | 0.19 | 1.343e-05 | 0.19 | 1.386e-05 | 0.19608 | 1.3e-05 | 0.18391 | 1.211e-05 | 0.17132
-0.47 | 1.426e-05 | 0.20174 | 1.43e-05 | 0.2023 | 1.473e-05 | 0.20839 | 1.388e-05 | 0.19636 | 1.297e-05 | 0.18349
-0.465 | 1.513e-05 | 0.21405 | 1.521e-05 | 0.21518 | 1.567e-05 | 0.22169 | 1.478e-05 | 0.20909 | 1.389e-05 | 0.1965
-0.46 | 1.606e-05 | 0.2272 | 1.617e-05 | 0.22876 | 1.666e-05 | 0.23569 | 1.576e-05 | 0.22296 | 1.485e-05 | 0.21008
-0.455 | 1.704e-05 | 0.24107 | 1.717e-05 | 0.24291 | 1.77e-05 | 0.2504 | 1.679e-05 | 0.23753 | 1.587e-05 | 0.22451
-0.45 | 1.806e-05 | 0.2555 | 1.823e-05 | 0.2579 | 1.881e-05 | 0.26611 | 1.788e-05 | 0.25295 | 1.694e-05 | 0.23965
-0.445 | 1.913e-05 | 0.27063 | 1.934e-05 | 0.27361 | 1.998e-05 | 0.28266 | 1.901e-05 | 0.26894 | 1.806e-05 | 0.2555
-0.44 | 2.028e-05 | 0.2869 | 2.051e-05 | 0.29016 | 2.121e-05 | 0.30006 | 2.02e-05 | 0.28577 | 1.926e-05 | 0.27247
-0.435 | 2.147e-05 | 0.30374 | 2.176e-05 | 0.30784 | 2.249e-05 | 0.31817 | 2.147e-05 | 0.30374 | 2.051e-05 | 0.29016
-0.43 | 2.271e-05 | 0.32128 | 2.304e-05 | 0.32595 | 2.385e-05 | 0.33741 | 2.279e-05 | 0.32241 | 2.182e-05 | 0.30869
-0.425 | 2.401e-05 | 0.33967 | 2.437e-05 | 0.34476 | 2.525e-05 | 0.35721 | 2.416e-05 | 0.34179 | 2.32e-05 | 0.32821
-0.42 | 2.536e-05 | 0.35877 | 2.578e-05 | 0.36471 | 2.671e-05 | 0.37787 | 2.561e-05 | 0.36231 | 2.462e-05 | 0.3483
-0.415 | 2.676e-05 | 0.37858 | 2.724e-05 | 0.38537 | 2.823e-05 | 0.39937 | 2.712e-05 | 0.38367 | 2.614e-05 | 0.36981
-0.41 | 2.82e-05 | 0.39895 | 2.875e-05 | 0.40673 | 2.981e-05 | 0.42173 | 2.869e-05 | 0.40588 | 2.771e-05 | 0.39202
-0.405 | 2.971e-05 | 0.42031 | 3.032e-05 | 0.42894 | 3.147e-05 | 0.44521 | 3.033e-05 | 0.42908 | 2.934e-05 | 0.41508
-0.4 | 3.127e-05 | 0.44238 | 3.195e-05 | 0.452 | 3.317e-05 | 0.46926 | 3.203e-05 | 0.45313 | 3.107e-05 | 0.43955
-0.395 | 3.29e-05 | 0.46544 | 3.364e-05 | 0.47591 | 3.494e-05 | 0.4943 | 3.382e-05 | 0.47846 | 3.285e-05 | 0.46473
-0.39 | 3.457e-05 | 0.48907 | 3.54e-05 | 0.50081 | 3.678e-05 | 0.52033 | 3.569e-05 | 0.50491 | 3.473e-05 | 0.49133
-0.385 | 3.633e-05 | 0.51396 | 3.723e-05 | 0.5267 | 3.871e-05 | 0.54763 | 3.764e-05 | 0.5325 | 3.669e-05 | 0.51906
-0.38 | 3.813e-05 | 0.53943 | 3.908e-05 | 0.55287 | 4.068e-05 | 0.5755 | 3.965e-05 | 0.56093 | 3.874e-05 | 0.54806
-0.375 | 3.998e-05 | 0.5656 | 4.102e-05 | 0.58031 | 4.274e-05 | 0.60465 | 4.176e-05 | 0.59078 | 4.087e-05 | 0.57819
-0.37 | 4.191e-05 | 0.59291 | 4.304e-05 | 0.60889 | 4.485e-05 | 0.6345 | 4.395e-05 | 0.62177 | 4.31e-05 | 0.60974
-0.365 | 4.392e-05 | 0.62134 | 4.511e-05 | 0.63818 | 4.703e-05 | 0.66534 | 4.625e-05 | 0.6543 | 4.545e-05 | 0.64299
-0.36 | 4.597e-05 | 0.65034 | 4.728e-05 | 0.66888 | 4.93e-05 | 0.69745 | 4.866e-05 | 0.6884 | 4.789e-05 | 0.6775
-0.355 | 4.809e-05 | 0.68033 | 4.95e-05 | 0.70028 | 5.166e-05 | 0.73084 | 5.115e-05 | 0.72362 | 5.043e-05 | 0.71344
-0.35 | 5.029e-05 | 0.71146 | 5.18e-05 | 0.73282 | 5.411e-05 | 0.7655 | 5.375e-05 | 0.76041 | 5.308e-05 | 0.75093
-0.345 | 5.256e-05 | 0.74357 | 5.416e-05 | 0.76621 | 5.663e-05 | 0.80115 | 5.643e-05 | 0.79832 | 5.586e-05 | 0.79026
-0.34 | 5.493e-05 | 0.7771 | 5.663e-05 | 0.80115 | 5.917e-05 | 0.83708 | 5.927e-05 | 0.8385 | 5.874e-05 | 0.831
-0.335 | 5.736e-05 | 0.81148 | 5.918e-05 | 0.83723 | 6.184e-05 | 0.87486 | 6.215e-05 | 0.87924 | 6.172e-05 | 0.87316
-0.33 | 5.982e-05 | 0.84628 | 6.178e-05 | 0.87401 | 6.456e-05 | 0.91334 | 6.515e-05 | 0.92168 | 6.48e-05 | 0.91673
-0.325 | 6.235e-05 | 0.88207 | 6.444e-05 | 0.91164 | 6.736e-05 | 0.95295 | 6.827e-05 | 0.96582 | 6.795e-05 | 0.9613
-0.32 | 6.497e-05 | 0.91914 | 6.716e-05 | 0.95012 | 7.048e-05 | 0.99709 | 7.149e-05 | 1.0114 | 7.124e-05 | 1.0078
-0.315 | 6.763e-05 | 0.95677 | 6.997e-05 | 0.98987 | 7.327e-05 | 1.0366 | 7.476e-05 | 1.0576 | 7.457e-05 | 1.0549
-0.31 | 7.034e-05 | 0.99511 | 7.285e-05 | 1.0306 | 7.629e-05 | 1.0793 | 7.813e-05 | 1.1053 | 7.796e-05 | 1.1029
-0.3049 | 7.316e-05 | 1.035 | 7.576e-05 | 1.0718 | 7.918e-05 | 1.1202 | 8.157e-05 | 1.154 | 8.137e-05 | 1.1512
-0.3 | 7.595e-05 | 1.0745 | 7.873e-05 | 1.1138 | 8.227e-05 | 1.1639 | 8.5e-05 | 1.2025 | 8.495e-05 | 1.2018
-0.295 | 7.882e-05 | 1.1151 | 8.171e-05 | 1.156 | 8.549e-05 | 1.2094 | 8.845e-05 | 1.2513 | 8.856e-05 | 1.2529
-0.29 | 8.168e-05 | 1.1555 | 8.477e-05 | 1.1993 | 8.873e-05 | 1.2553 | 9.205e-05 | 1.3022 | 9.218e-05 | 1.3041
-0.285 | 8.462e-05 | 1.1971 | 8.781e-05 | 1.2423 | 9.206e-05 | 1.3024 | 9.59e-05 | 1.3567 | 9.584e-05 | 1.3559
-0.28 | 8.755e-05 | 1.2386 | 9.091e-05 | 1.2861 | 9.554e-05 | 1.3516 | 9.942e-05 | 1.4065 | 9.938e-05 | 1.4059
-0.275 | 9.051e-05 | 1.2805 | 9.422e-05 | 1.3329 | 9.864e-05 | 1.3955 | 0.000103 | 1.4572 | 0.000103 | 1.4572
-0.27 | 9.368e-05 | 1.3253 | 9.724e-05 | 1.3757 | 0.0001018 | 1.4402 | 0.0001065 | 1.5067 | 0.0001065 | 1.5067
-0.265 | 9.659e-05 | 1.3665 | 0.0001003 | 1.419 | 0.000105 | 1.4854 | 0.00011 | 1.5562 | 0.0001101 | 1.5576
-0.26 | 9.944e-05 | 1.4068 | 0.0001034 | 1.4628 | 0.0001081 | 1.5293 | 0.0001136 | 1.6071 | 0.0001136 | 1.6071
-0.255 | 0.0001024 | 1.4487 | 0.0001064 | 1.5053 | 0.0001113 | 1.5746 | 0.0001169 | 1.6538 | 0.000117 | 1.6552
-0.25 | 0.0001052 | 1.4883 | 0.0001094 | 1.5477 | 0.0001143 | 1.617 | 0.0001204 | 1.7033 | 0.0001204 | 1.7033
-0.245 | 0.0001081 | 1.5293 | 0.0001124 | 1.5901 | 0.0001173 | 1.6595 | 0.0001236 | 1.7486 | 0.0001236 | 1.7486
-0.24 | 0.0001108 | 1.5675 | 0.0001153 | 1.6312 | 0.0001203 | 1.7019 | 0.0001269 | 1.7953 | 0.000127 | 1.7967
-0.2349 | 0.0001136 | 1.6071 | 0.0001182 | 1.6722 | 0.0001231 | 1.7415 | 0.0001302 | 1.842 | 0.0001302 | 1.842
-0.2299 | 0.0001163 | 1.6453 | 0.000121 | 1.7118 | 0.0001259 | 1.7811 | 0.0001333 | 1.8858 | 0.0001333 | 1.8858
-0.225 | 0.0001188 | 1.6807 | 0.0001237 | 1.75 | 0.0001287 | 1.8207 | 0.0001363 | 1.9283 | 0.0001363 | 1.9283
-0.22 | 0.0001214 | 1.7175 | 0.0001263 | 1.7868 | 0.0001315 | 1.8603 | 0.0001392 | 1.9693 | 0.0001393 | 1.9707
-0.2149 | 0.0001239 | 1.7528 | 0.000129 | 1.825 | 0.000134 | 1.8957 | 0.0001422 | 2.0117 | 0.0001421 | 2.0103
-0.2099 | 0.0001263 | 1.7868 | 0.0001315 | 1.8603 | 0.0001366 | 1.9325 | 0.000145 | 2.0513 | 0.0001448 | 2.0485
-0.2049 | 0.0001286 | 1.8193 | 0.000134 | 1.8957 | 0.0001391 | 1.9679 | 0.0001477 | 2.0895 | 0.0001476 | 2.0881
-0.2 | 0.0001309 | 1.8519 | 0.0001363 | 1.9283 | 0.0001416 | 2.0032 | 0.0001504 | 2.1277 | 0.0001502 | 2.1249
-0.195 | 0.000133 | 1.8816 | 0.0001386 | 1.9608 | 0.0001438 | 2.0344 | 0.0001529 | 2.1631 | 0.0001527 | 2.1603
-0.19 | 0.0001352 | 1.9127 | 0.0001408 | 1.9919 | 0.0001461 | 2.0669 | 0.0001554 | 2.1985 | 0.0001552 | 2.1956
-0.1849 | 0.0001372 | 1.941 | 0.000143 | 2.023 | 0.0001483 | 2.098 | 0.0001578 | 2.2324 | 0.0001576 | 2.2296
-0.18 | 0.0001394 | 1.9721 | 0.0001451 | 2.0527 | 0.0001504 | 2.1277 | 0.0001601 | 2.265 | 0.00016 | 2.2635
-0.175 | 0.0001413 | 1.999 | 0.0001471 | 2.081 | 0.0001525 | 2.1574 | 0.0001623 | 2.2961 | 0.0001622 | 2.2947
-0.17 | 0.0001431 | 2.0245 | 0.0001491 | 2.1093 | 0.0001551 | 2.1942 | 0.0001646 | 2.3286 | 0.0001644 | 2.3258
-0.165 | 0.000145 | 2.0513 | 0.0001511 | 2.1376 | 0.000157 | 2.2211 | 0.0001667 | 2.3583 | 0.0001665 | 2.3555
-0.16 | 0.0001467 | 2.0754 | 0.000153 | 2.1645 | 0.0001581 | 2.2367 | 0.0001689 | 2.3894 | 0.0001685 | 2.3838
-0.155 | 0.0001485 | 2.1008 | 0.0001547 | 2.1886 | 0.00016 | 2.2635 | 0.0001709 | 2.4177 | 0.0001704 | 2.4107
-0.15 | 0.0001501 | 2.1235 | 0.0001564 | 2.2126 | 0.0001622 | 2.2947 | 0.0001728 | 2.4446 | 0.0001724 | 2.439
-0.145 | 0.0001516 | 2.1447 | 0.0001581 | 2.2367 | 0.0001638 | 2.3173 | 0.0001745 | 2.4687 | 0.0001743 | 2.4658
-0.14 | 0.0001531 | 2.1659 | 0.0001596 | 2.2579 | 0.0001655 | 2.3413 | 0.0001764 | 2.4955 | 0.0001761 | 2.4913
-0.135 | 0.0001545 | 2.1857 | 0.0001612 | 2.2805 | 0.0001671 | 2.364 | 0.000178 | 2.5182 | 0.0001779 | 2.5168
-0.13 | 0.0001559 | 2.2055 | 0.0001628 | 2.3031 | 0.0001686 | 2.3852 | 0.0001803 | 2.5507 | 0.0001796 | 2.5408
-0.125 | 0.0001572 | 2.2239 | 0.0001642 | 2.323 | 0.0001702 | 2.4078 | 0.0001819 | 2.5734 | 0.0001812 | 2.5635
-0.12 | 0.0001584 | 2.2409 | 0.0001656 | 2.3428 | 0.0001715 | 2.4262 | 0.0001836 | 2.5974 | 0.0001829 | 2.5875
-0.115 | 0.0001597 | 2.2593 | 0.0001669 | 2.3612 | 0.0001731 | 2.4489 | 0.000185 | 2.6172 | 0.0001844 | 2.6087
-0.11 | 0.0001608 | 2.2749 | 0.0001683 | 2.381 | 0.0001744 | 2.4673 | 0.0001866 | 2.6398 | 0.0001859 | 2.6299
-0.105 | 0.0001619 | 2.2904 | 0.0001693 | 2.3951 | 0.0001757 | 2.4856 | 0.0001881 | 2.6611 | 0.0001873 | 2.6498
-0.09998 | 0.000163 | 2.306 | 0.0001706 | 2.4135 | 0.0001768 | 2.5012 | 0.0001892 | 2.6766 | 0.0001886 | 2.6681
-0.09501 | 0.000164 | 2.3201 | 0.0001717 | 2.4291 | 0.000178 | 2.5182 | 0.0001906 | 2.6964 | 0.00019 | 2.688
-0.09 | 0.0001649 | 2.3329 | 0.0001728 | 2.4446 | 0.0001792 | 2.5352 | 0.0001918 | 2.7134 | 0.0001912 | 2.7049
-0.085 | 0.0001658 | 2.3456 | 0.0001738 | 2.4588 | 0.0001801 | 2.5479 | 0.000193 | 2.7304 | 0.0001923 | 2.7205
-0.08 | 0.0001666 | 2.3569 | 0.0001746 | 2.4701 | 0.0001811 | 2.562 | 0.0001942 | 2.7474 | 0.0001935 | 2.7375
-0.07501 | 0.0001676 | 2.3711 | 0.0001755 | 2.4828 | 0.0001824 | 2.5804 | 0.0001952 | 2.7615 | 0.0001945 | 2.7516
-0.07001 | 0.0001683 | 2.381 | 0.0001764 | 2.4955 | 0.000183 | 2.5889 | 0.0001963 | 2.7771 | 0.0001956 | 2.7672
-0.06501 | 0.000169 | 2.3909 | 0.0001771 | 2.5055 | 0.000184 | 2.6031 | 0.0001972 | 2.7898 | 0.0001965 | 2.7799
-0.06001 | 0.0001698 | 2.4022 | 0.0001778 | 2.5154 | 0.000185 | 2.6172 | 0.0001982 | 2.804 | 0.0001974 | 2.7926
-0.05501 | 0.0001706 | 2.4135 | 0.0001786 | 2.5267 | 0.0001856 | 2.6257 | 0.0001991 | 2.8167 | 0.0001982 | 2.804
-0.05001 | 0.0001711 | 2.4206 | 0.0001793 | 2.5366 | 0.0001864 | 2.637 | 0.0001999 | 2.828 | 0.000199 | 2.8153
-0.04502 | 0.0001716 | 2.4276 | 0.0001803 | 2.5507 | 0.000187 | 2.6455 | 0.0002007 | 2.8393 | 0.0001999 | 2.828
-0.04001 | 0.0001721 | 2.4347 | 0.0001804 | 2.5521 | 0.0001876 | 2.654 | 0.0002014 | 2.8492 | 0.0002006 | 2.8379
-0.03501 | 0.0001726 | 2.4418 | 0.0001809 | 2.5592 | 0.0001881 | 2.6611 | 0.000202 | 2.8577 | 0.0002014 | 2.8492
-0.03001 | 0.0001729 | 2.446 | 0.0001814 | 2.5663 | 0.0001888 | 2.671 | 0.0002027 | 2.8676 | 0.0002017 | 2.8535
-0.02501 | 0.0001732 | 2.4503 | 0.0001818 | 2.5719 | 0.0001888 | 2.671 | 0.0002033 | 2.8761 | 0.0002022 | 2.8605
-0.02001 | 0.0001735 | 2.4545 | 0.0001822 | 2.5776 | 0.0001893 | 2.678 | 0.0002041 | 2.8874 | 0.0002031 | 2.8733
-0.01501 | 0.0001737 | 2.4574 | 0.0001828 | 2.5861 | 0.0001898 | 2.6851 | 0.0002045 | 2.8931 | 0.0002037 | 2.8818
-0.01001 | 0.0001739 | 2.4602 | 0.000183 | 2.5889 | 0.0001899 | 2.6865 | 0.000205 | 2.9002 | 0.0002042 | 2.8888
-0.005013 | 0.0001742 | 2.4644 | 0.0001833 | 2.5932 | 0.0001904 | 2.6936 | 0.0002052 | 2.903 | 0.0002046 | 2.8945
-1.581e-05 | 0.0001744 | 2.4673 | 0.0001835 | 2.596 | 0.0001907 | 2.6979 | 0.0002054 | 2.9058 | 0.0002051 | 2.9016
0.004976 | 0.0001745 | 2.4687 | 0.0001837 | 2.5988 | 0.0001912 | 2.7049 | 0.0002059 | 2.9129 | 0.0002054 | 2.9058
0.009975 | 0.0001747 | 2.4715 | 0.0001838 | 2.6002 | 0.000191 | 2.7021 | 0.0002061 | 2.9157 | 0.0002057 | 2.9101
0.01498 | 0.0001747 | 2.4715 | 0.0001839 | 2.6017 | 0.0001909 | 2.7007 | 0.0002065 | 2.9214 | 0.000206 | 2.9143
0.01998 | 0.0001747 | 2.4715 | 0.000184 | 2.6031 | 0.0001912 | 2.7049 | 0.0002066 | 2.9228 | 0.0002065 | 2.9214
0.02497 | 0.0001747 | 2.4715 | 0.0001838 | 2.6002 | 0.0001911 | 2.7035 | 0.0002065 | 2.9214 | 0.0002066 | 2.9228
0.02996 | 0.0001745 | 2.4687 | 0.0001837 | 2.5988 | 0.0001912 | 2.7049 | 0.0002066 | 2.9228 | 0.0002066 | 2.9228
0.03499 | 0.0001744 | 2.4673 | 0.0001831 | 2.5903 | 0.000191 | 2.7021 | 0.0002063 | 2.9185 | 0.0002064 | 2.92
0.03999 | 0.0001741 | 2.463 | 0.000183 | 2.5889 | 0.0001908 | 2.6993 | 0.0002063 | 2.9185 | 0.0002063 | 2.9185
0.04499 | 0.0001738 | 2.4588 | 0.0001826 | 2.5833 | 0.0001906 | 2.6964 | 0.0002059 | 2.9129 | 0.0002061 | 2.9157
0.04999 | 0.0001733 | 2.4517 | 0.0001827 | 2.5847 | 0.0001901 | 2.6894 | 0.0002054 | 2.9058 | 0.0002055 | 2.9072
0.05499 | 0.000173 | 2.4474 | 0.000182 | 2.5748 | 0.0001896 | 2.6823 | 0.0002055 | 2.9072 | 0.0002052 | 2.903
0.05999 | 0.0001725 | 2.4404 | 0.0001816 | 2.5691 | 0.0001893 | 2.678 | 0.0002051 | 2.9016 | 0.0002048 | 2.8973
0.06499 | 0.0001719 | 2.4319 | 0.000181 | 2.5606 | 0.0001885 | 2.6667 | 0.0002045 | 2.8931 | 0.000204 | 2.886
0.06999 | 0.0001713 | 2.4234 | 0.0001803 | 2.5507 | 0.0001877 | 2.6554 | 0.0002034 | 2.8775 | 0.0002035 | 2.8789
0.07499 | 0.0001706 | 2.4135 | 0.0001797 | 2.5422 | 0.0001878 | 2.6568 | 0.0002025 | 2.8648 | 0.0002027 | 2.8676
0.07999 | 0.0001699 | 2.4036 | 0.000179 | 2.5323 | 0.0001866 | 2.6398 | 0.0002018 | 2.8549 | 0.0002019 | 2.8563
0.08498 | 0.000169 | 2.3909 | 0.0001781 | 2.5196 | 0.0001853 | 2.6215 | 0.0002009 | 2.8422 | 0.000201 | 2.8436
0.08998 | 0.0001685 | 2.3838 | 0.000177 | 2.504 | 0.0001847 | 2.613 | 0.0001998 | 2.8266 | 0.0001999 | 2.828
0.09498 | 0.000167 | 2.3626 | 0.0001761 | 2.4913 | 0.0001834 | 2.5946 | 0.0001985 | 2.8082 | 0.0001987 | 2.811
0.09998 | 0.0001663 | 2.3527 | 0.0001748 | 2.4729 | 0.0001823 | 2.579 | 0.0001975 | 2.7941 | 0.0001974 | 2.7926
0.105 | 0.0001644 | 2.3258 | 0.0001735 | 2.4545 | 0.0001809 | 2.5592 | 0.0001964 | 2.7785 | 0.000196 | 2.7728
0.1099 | 0.0001635 | 2.3131 | 0.000172 | 2.4333 | 0.0001795 | 2.5394 | 0.0001948 | 2.7559 | 0.0001943 | 2.7488
0.1149 | 0.0001619 | 2.2904 | 0.0001704 | 2.4107 | 0.0001778 | 2.5154 | 0.0001929 | 2.729 | 0.0001926 | 2.7247
0.1199 | 0.0001605 | 2.2706 | 0.0001689 | 2.3894 | 0.000176 | 2.4899 | 0.0001909 | 2.7007 | 0.0001908 | 2.6993
0.1249 | 0.0001588 | 2.2466 | 0.0001671 | 2.364 | 0.0001742 | 2.4644 | 0.0001888 | 2.671 | 0.000189 | 2.6738
0.1299 | 0.000157 | 2.2211 | 0.0001651 | 2.3357 | 0.0001725 | 2.4404 | 0.0001868 | 2.6427 | 0.0001866 | 2.6398
0.1349 | 0.0001552 | 2.1956 | 0.0001632 | 2.3088 | 0.0001703 | 2.4093 | 0.0001846 | 2.6116 | 0.0001843 | 2.6073
0.1399 | 0.000153 | 2.1645 | 0.0001611 | 2.2791 | 0.0001682 | 2.3795 | 0.0001821 | 2.5762 | 0.0001817 | 2.5705
0.1449 | 0.0001511 | 2.1376 | 0.0001588 | 2.2466 | 0.0001656 | 2.3428 | 0.0001796 | 2.5408 | 0.0001793 | 2.5366
0.1499 | 0.0001491 | 2.1093 | 0.0001565 | 2.214 | 0.0001634 | 2.3116 | 0.0001772 | 2.5069 | 0.0001764 | 2.4955
0.1549 | 0.0001468 | 2.0768 | 0.0001545 | 2.1857 | 0.0001614 | 2.2833 | 0.0001744 | 2.4673 | 0.0001737 | 2.4574
0.1599 | 0.0001445 | 2.0443 | 0.000152 | 2.1504 | 0.0001582 | 2.2381 | 0.0001716 | 2.4276 | 0.0001708 | 2.4163
0.1649 | 0.0001422 | 2.0117 | 0.0001494 | 2.1136 | 0.0001559 | 2.2055 | 0.0001684 | 2.3824 | 0.0001679 | 2.3753
0.1699 | 0.0001397 | 1.9764 | 0.0001469 | 2.0782 | 0.0001534 | 2.1702 | 0.0001655 | 2.3413 | 0.0001645 | 2.3272
0.1749 | 0.0001371 | 1.9396 | 0.0001441 | 2.0386 | 0.0001506 | 2.1306 | 0.0001621 | 2.2932 | 0.0001612 | 2.2805
0.1799 | 0.0001344 | 1.9014 | 0.0001412 | 1.9976 | 0.0001475 | 2.0867 | 0.0001592 | 2.2522 | 0.0001577 | 2.231
0.1849 | 0.0001317 | 1.8632 | 0.0001385 | 1.9594 | 0.0001444 | 2.0428 | 0.0001556 | 2.2013 | 0.000154 | 2.1787
0.1899 | 0.0001287 | 1.8207 | 0.0001352 | 1.9127 | 0.0001412 | 1.9976 | 0.0001519 | 2.1489 | 0.0001506 | 2.1306
0.1949 | 0.0001256 | 1.7769 | 0.0001318 | 1.8646 | 0.0001378 | 1.9495 | 0.0001479 | 2.0924 | 0.0001461 | 2.0669
0.1999 | 0.000122 | 1.7259 | 0.0001284 | 1.8165 | 0.0001341 | 1.8971 | 0.0001439 | 2.0358 | 0.0001421 | 2.0103
0.2049 | 0.0001186 | 1.6778 | 0.0001244 | 1.7599 | 0.0001304 | 1.8448 | 0.0001395 | 1.9735 | 0.0001377 | 1.9481
0.2099 | 0.0001148 | 1.6241 | 0.0001208 | 1.709 | 0.0001263 | 1.7868 | 0.0001352 | 1.9127 | 0.0001332 | 1.8844
0.2149 | 0.0001109 | 1.5689 | 0.0001167 | 1.651 | 0.000122 | 1.7259 | 0.0001303 | 1.8434 | 0.0001285 | 1.8179
0.2199 | 0.0001069 | 1.5123 | 0.0001127 | 1.5944 | 0.0001176 | 1.6637 | 0.0001251 | 1.7698 | 0.0001233 | 1.7443
0.2249 | 0.0001027 | 1.4529 | 0.0001085 | 1.535 | 0.0001129 | 1.5972 | 0.0001198 | 1.6948 | 0.0001182 | 1.6722
0.2299 | 9.85e-05 | 1.3935 | 0.0001039 | 1.4699 | 0.0001081 | 1.5293 | 0.0001147 | 1.6227 | 0.0001131 | 1.6
0.2349 | 9.427e-05 | 1.3336 | 9.933e-05 | 1.4052 | 0.0001032 | 1.46 | 0.0001093 | 1.5463 | 0.0001076 | 1.5222
0.2399 | 8.992e-05 | 1.2721 | 9.479e-05 | 1.341 | 9.825e-05 | 1.39 | 0.0001041 | 1.4727 | 0.0001023 | 1.4472
0.2449 | 8.567e-05 | 1.212 | 9.017e-05 | 1.2756 | 9.322e-05 | 1.3188 | 9.846e-05 | 1.3929 | 9.713e-05 | 1.3741
0.2499 | 8.155e-05 | 1.1537 | 8.574e-05 | 1.213 | 8.851e-05 | 1.2522 | 9.321e-05 | 1.3187 | 9.186e-05 | 1.2996
0.2549 | 7.763e-05 | 1.0982 | 8.15e-05 | 1.153 | 8.425e-05 | 1.1919 | 8.821e-05 | 1.2479 | 8.695e-05 | 1.2301
0.2599 | 7.373e-05 | 1.0431 | 7.731e-05 | 1.0937 | 7.981e-05 | 1.1291 | 8.332e-05 | 1.1787 | 8.217e-05 | 1.1625
0.2649 | 7.035e-05 | 0.99525 | 7.325e-05 | 1.0363 | 7.532e-05 | 1.0656 | 7.874e-05 | 1.1139 | 7.787e-05 | 1.1016
0.2699 | 6.702e-05 | 0.94814 | 6.951e-05 | 0.98337 | 7.133e-05 | 1.0091 | 7.458e-05 | 1.0551 | 7.364e-05 | 1.0418
0.2752 | 6.421e-05 | 0.90839 | 6.632e-05 | 0.93824 | 6.772e-05 | 0.95804 | 7.057e-05 | 0.99836 | 6.992e-05 | 0.98917
0.2802 | 6.145e-05 | 0.86934 | 6.344e-05 | 0.89749 | 6.446e-05 | 0.91192 | 6.75e-05 | 0.95493 | 6.649e-05 | 0.94064
0.2852 | 5.902e-05 | 0.83496 | 6.082e-05 | 0.86043 | 6.14e-05 | 0.86863 | 6.428e-05 | 0.90938 | 6.332e-05 | 0.89579
0.2902 | 5.679e-05 | 0.80341 | 5.818e-05 | 0.82308 | 5.907e-05 | 0.83567 | 6.146e-05 | 0.86948 | 6.07e-05 | 0.85873
0.2952 | 5.446e-05 | 0.77045 | 5.574e-05 | 0.78856 | 5.649e-05 | 0.79917 | 5.911e-05 | 0.83624 | 5.81e-05 | 0.82195
0.3002 | 5.234e-05 | 0.74046 | 5.382e-05 | 0.7614 | 5.444e-05 | 0.77017 | 5.672e-05 | 0.80242 | 5.587e-05 | 0.7904
0.3052 | 5.024e-05 | 0.71075 | 5.166e-05 | 0.73084 | 5.209e-05 | 0.73692 | 5.406e-05 | 0.76479 | 5.367e-05 | 0.75928
0.3102 | 4.819e-05 | 0.68175 | 4.962e-05 | 0.70198 | 5.004e-05 | 0.70792 | 5.169e-05 | 0.73126 | 5.088e-05 | 0.7198
0.3152 | 4.644e-05 | 0.65699 | 4.726e-05 | 0.66859 | 4.777e-05 | 0.67581 | 4.928e-05 | 0.69717 | 4.871e-05 | 0.68911
0.3202 | 4.479e-05 | 0.63365 | 4.555e-05 | 0.6444 | 4.535e-05 | 0.64157 | 4.687e-05 | 0.66307 | 4.651e-05 | 0.65798
0.3252 | 4.336e-05 | 0.61342 | 4.372e-05 | 0.61851 | 4.306e-05 | 0.60917 | 4.476e-05 | 0.63322 | 4.412e-05 | 0.62417
0.3302 | 4.179e-05 | 0.59121 | 4.213e-05 | 0.59602 | 4.094e-05 | 0.57918 | 4.285e-05 | 0.6062 | 4.244e-05 | 0.6004
0.3352 | 4.007e-05 | 0.56687 | 4.065e-05 | 0.57508 | 3.942e-05 | 0.55768 | 4.115e-05 | 0.58215 | 4.094e-05 | 0.57918
0.3402 | 3.932e-05 | 0.55626 | 3.957e-05 | 0.5598 | 3.852e-05 | 0.54495 | 3.984e-05 | 0.56362 | 4.014e-05 | 0.56786
0.3452 | 3.868e-05 | 0.54721 | 3.885e-05 | 0.54962 | 3.779e-05 | 0.53462 | 3.886e-05 | 0.54976 | 3.9e-05 | 0.55174
0.3502 | 3.824e-05 | 0.54099 | 3.828e-05 | 0.54155 | 3.75e-05 | 0.53052 | 3.865e-05 | 0.54679 | 3.845e-05 | 0.54396
0.3552 | 3.816e-05 | 0.53985 | 3.801e-05 | 0.53773 | 3.737e-05 | 0.52868 | 3.855e-05 | 0.54537 | 3.857e-05 | 0.54565
0.3602 | 3.821e-05 | 0.54056 | 3.785e-05 | 0.53547 | 3.736e-05 | 0.52854 | 3.883e-05 | 0.54933 | 3.824e-05 | 0.54099
0.3652 | 3.836e-05 | 0.54268 | 3.791e-05 | 0.53632 | 3.753e-05 | 0.53094 | 3.861e-05 | 0.54622 | 3.818e-05 | 0.54014
0.3702 | 3.852e-05 | 0.54495 | 3.788e-05 | 0.53589 | 3.765e-05 | 0.53264 | 3.89e-05 | 0.55032 | 3.841e-05 | 0.54339
0.3752 | 3.837e-05 | 0.54282 | 3.814e-05 | 0.53957 | 3.806e-05 | 0.53844 | 3.891e-05 | 0.55046 | 3.854e-05 | 0.54523
0.3802 | 3.845e-05 | 0.54396 | 3.85e-05 | 0.54466 | 3.833e-05 | 0.54226 | 3.913e-05 | 0.55358 | 3.931e-05 | 0.55612
0.3852 | 3.813e-05 | 0.53943 | 3.87e-05 | 0.54749 | 3.829e-05 | 0.54169 | 3.948e-05 | 0.55853 | 3.909e-05 | 0.55301
0.3902 | 3.848e-05 | 0.54438 | 3.879e-05 | 0.54877 | 3.834e-05 | 0.5424 | 3.982e-05 | 0.56334 | 3.936e-05 | 0.55683
0.3952 | 3.862e-05 | 0.54636 | 3.889e-05 | 0.55018 | 3.853e-05 | 0.54509 | 4.001e-05 | 0.56603 | 3.935e-05 | 0.55669
0.4002 | 3.882e-05 | 0.54919 | 3.922e-05 | 0.55485 | 3.859e-05 | 0.54594 | 4.012e-05 | 0.56758 | 3.936e-05 | 0.55683
0.4052 | 3.891e-05 | 0.55046 | 3.928e-05 | 0.5557 | 3.871e-05 | 0.54763 | 4.048e-05 | 0.57267 | 3.96e-05 | 0.56023
0.4102 | 3.921e-05 | 0.55471 | 3.955e-05 | 0.55952 | 3.895e-05 | 0.55103 | 4.083e-05 | 0.57763 | 3.939e-05 | 0.55725
0.4152 | 3.936e-05 | 0.55683 | 3.981e-05 | 0.5632 | 3.917e-05 | 0.55414 | 4.03e-05 | 0.57013 | 3.96e-05 | 0.56023
0.4202 | 3.92e-05 | 0.55457 | 4.004e-05 | 0.56645 | 3.935e-05 | 0.55669 | 4.064e-05 | 0.57494 | 4.009e-05 | 0.56716
0.4252 | 3.967e-05 | 0.56122 | 4.02e-05 | 0.56871 | 3.954e-05 | 0.55938 | 4.077e-05 | 0.57678 | 4.056e-05 | 0.57381
0.4302 | 3.981e-05 | 0.5632 | 4.043e-05 | 0.57197 | 3.959e-05 | 0.56008 | 4.185e-05 | 0.59206 | 4.046e-05 | 0.57239
0.4352 | 4.006e-05 | 0.56673 | 4.034e-05 | 0.57069 | 3.976e-05 | 0.56249 | 4.154e-05 | 0.58767 | 4.098e-05 | 0.57975
0.4402 | 4.022e-05 | 0.569 | 4.084e-05 | 0.57777 | 4e-05 | 0.56588 | 4.184e-05 | 0.59191 | 4.143e-05 | 0.58611
0.4452 | 4.041e-05 | 0.57168 | 4.14e-05 | 0.58569 | 4.043e-05 | 0.57197 | 4.232e-05 | 0.59871 | 4.212e-05 | 0.59588
0.4502 | 4.082e-05 | 0.57748 | 4.182e-05 | 0.59163 | 4.088e-05 | 0.57833 | 4.293e-05 | 0.60734 | 4.256e-05 | 0.6021
0.4552 | 4.114e-05 | 0.58201 | 4.204e-05 | 0.59474 | 4.141e-05 | 0.58583 | 4.339e-05 | 0.61384 | 4.264e-05 | 0.60323
0.4602 | 4.136e-05 | 0.58512 | 4.253e-05 | 0.60168 | 4.181e-05 | 0.59149 | 4.404e-05 | 0.62304 | 4.338e-05 | 0.6137
0.4652 | 4.196e-05 | 0.59361 | 4.291e-05 | 0.60705 | 4.233e-05 | 0.59885 | 4.434e-05 | 0.62728 | 4.354e-05 | 0.61596
0.4702 | 4.239e-05 | 0.5997 | 4.318e-05 | 0.61087 | 4.278e-05 | 0.60521 | 4.469e-05 | 0.63223 | 4.366e-05 | 0.61766
0.4752 | 4.289e-05 | 0.60677 | 4.374e-05 | 0.61879 | 4.345e-05 | 0.61469 | 4.551e-05 | 0.64383 | 4.449e-05 | 0.6294
0.4802 | 4.337e-05 | 0.61356 | 4.44e-05 | 0.62813 | 4.294e-05 | 0.60748 | 4.631e-05 | 0.65515 | 4.555e-05 | 0.6444
0.4852 | 4.407e-05 | 0.62346 | 4.513e-05 | 0.63846 | 4.345e-05 | 0.61469 | 4.699e-05 | 0.66477 | 4.536e-05 | 0.64171
0.4902 | 4.466e-05 | 0.63181 | 4.578e-05 | 0.64765 | 4.41e-05 | 0.62389 | 4.784e-05 | 0.6768 | 4.605e-05 | 0.65147
0.4952 | 4.558e-05 | 0.64483 | 4.649e-05 | 0.6577 | 4.484e-05 | 0.63436 | 4.883e-05 | 0.6908 | 4.72e-05 | 0.66774
0.5002 | 4.608e-05 | 0.6519 | 4.724e-05 | 0.66831 | 4.566e-05 | 0.64596 | 4.98e-05 | 0.70453 | 4.815e-05 | 0.68118

## CV GC 1
1000 | 0.070686
XY
| CURVE1 (CV 04.12.2020 RDE_GC_1 (1.5 micro_L) scan rate 10 mV (4 wt.% loading ratio 80_Au 20_Ni)400 rpm.DTA) |  | CURVE2 (CV 04.12.2020 RDE_GC_1 (1.5 micro_L) scan rate 10 mV (4 wt.% loading ratio 80_Au 20_Ni)400 rpm.DTA)
-1.1 | 7.292e-06 | 0.10316 | -4.863e-06 | -0.068797
-1.095 | -7.263e-06 | -0.10275 | -4.586e-06 | -0.064879
-1.09 | -6.922e-06 | -0.097926 | -4.371e-06 | -0.061837
-1.085 | -6.368e-06 | -0.090089 | -4.196e-06 | -0.059361
-1.08 | -5.86e-06 | -0.082902 | -4.052e-06 | -0.057324
-1.075 | -5.465e-06 | -0.077314 | -3.915e-06 | -0.055386
-1.07 | -5.148e-06 | -0.072829 | -3.77e-06 | -0.053335
-1.065 | -4.886e-06 | -0.069123 | -3.599e-06 | -0.050915
-1.06 | -4.671e-06 | -0.066081 | -3.471e-06 | -0.049105
-1.055 | -4.484e-06 | -0.063436 | -3.355e-06 | -0.047464
-1.05 | -4.319e-06 | -0.061101 | -3.274e-06 | -0.046318
-1.045 | -4.164e-06 | -0.058909 | -3.198e-06 | -0.045242
-1.04 | -4.041e-06 | -0.057168 | -3.115e-06 | -0.044068
-1.035 | -3.922e-06 | -0.055485 | -3.009e-06 | -0.042569
-1.03 | -3.816e-06 | -0.053985 | -2.932e-06 | -0.041479
-1.025 | -3.715e-06 | -0.052556 | -2.897e-06 | -0.040984
-1.02 | -3.615e-06 | -0.051142 | -2.89e-06 | -0.040885
-1.015 | -3.518e-06 | -0.04977 | -2.866e-06 | -0.040546
-1.01 | -3.439e-06 | -0.048652 | -2.81e-06 | -0.039753
-1.005 | -3.363e-06 | -0.047577 | -2.756e-06 | -0.038989
-1 | -3.286e-06 | -0.046487 | -2.706e-06 | -0.038282
-0.995 | -3.216e-06 | -0.045497 | -2.651e-06 | -0.037504
-0.99 | -3.145e-06 | -0.044493 | -2.587e-06 | -0.036599
-0.985 | -3.067e-06 | -0.043389 | -2.528e-06 | -0.035764
-0.98 | -3.004e-06 | -0.042498 | -2.475e-06 | -0.035014
-0.975 | -2.944e-06 | -0.041649 | -2.43e-06 | -0.034377
-0.97 | -2.861e-06 | -0.040475 | -2.38e-06 | -0.03367
-0.965 | -2.803e-06 | -0.039654 | -2.339e-06 | -0.03309
-0.96 | -2.753e-06 | -0.038947 | -2.295e-06 | -0.032468
-0.955 | -2.72e-06 | -0.03848 | -2.261e-06 | -0.031987
-0.95 | -2.618e-06 | -0.037037 | -2.222e-06 | -0.031435
-0.945 | -2.57e-06 | -0.036358 | -2.177e-06 | -0.030798
-0.94 | -2.503e-06 | -0.03541 | -2.125e-06 | -0.030063
-0.935 | -2.439e-06 | -0.034505 | -2.078e-06 | -0.029398
-0.93 | -2.387e-06 | -0.033769 | -2.032e-06 | -0.028747
-0.925 | -2.335e-06 | -0.033033 | -1.98e-06 | -0.028011
-0.92 | -2.279e-06 | -0.032241 | -1.936e-06 | -0.027389
-0.915 | -2.226e-06 | -0.031491 | -1.891e-06 | -0.026752
-0.9101 | -2.168e-06 | -0.030671 | -1.843e-06 | -0.026073
-0.905 | -2.116e-06 | -0.029935 | -1.797e-06 | -0.025422
-0.9 | -2.063e-06 | -0.029185 | -1.758e-06 | -0.024871
-0.895 | -2.009e-06 | -0.028422 | -1.71e-06 | -0.024192
-0.89 | -1.959e-06 | -0.027714 | -1.663e-06 | -0.023527
-0.885 | -1.915e-06 | -0.027092 | -1.615e-06 | -0.022848
-0.88 | -1.864e-06 | -0.02637 | -1.592e-06 | -0.022522
-0.875 | -1.817e-06 | -0.025705 | -1.616e-06 | -0.022862
-0.87 | -1.772e-06 | -0.025069 | -1.594e-06 | -0.02255
-0.865 | -1.727e-06 | -0.024432 | -1.554e-06 | -0.021985
-0.86 | -1.679e-06 | -0.023753 | -1.508e-06 | -0.021334
-0.855 | -1.633e-06 | -0.023102 | -1.461e-06 | -0.020669
-0.8501 | -1.594e-06 | -0.02255 | -1.393e-06 | -0.019707
-0.8451 | -1.558e-06 | -0.022041 | -1.321e-06 | -0.018688
-0.8401 | -1.515e-06 | -0.021433 | -1.26e-06 | -0.017825
-0.8351 | -1.476e-06 | -0.020881 | -1.215e-06 | -0.017189
-0.8301 | -1.435e-06 | -0.020301 | -1.167e-06 | -0.01651
-0.8251 | -1.396e-06 | -0.019749 | -1.128e-06 | -0.015958
-0.8201 | -1.358e-06 | -0.019212 | -1.085e-06 | -0.01535
-0.8151 | -1.319e-06 | -0.01866 | -1.048e-06 | -0.014826
-0.8101 | -1.279e-06 | -0.018094 | -1.009e-06 | -0.014274
-0.8051 | -1.236e-06 | -0.017486 | -9.664e-07 | -0.013672
-0.8001 | -1.199e-06 | -0.016962 | -9.305e-07 | -0.013164
-0.7951 | -1.156e-06 | -0.016354 | -8.84e-07 | -0.012506
-0.7901 | -1.117e-06 | -0.015802 | -8.302e-07 | -0.011745
-0.7851 | -1.079e-06 | -0.015265 | -7.9e-07 | -0.011176
-0.7801 | -1.038e-06 | -0.014685 | -7.542e-07 | -0.01067
-0.7751 | -9.972e-07 | -0.014107 | -7.774e-07 | -0.010998
-0.7701 | -9.499e-07 | -0.013438 | -7.97e-07 | -0.011275
-0.765 | -9.085e-07 | -0.012853 | -7.804e-07 | -0.01104
-0.7601 | -8.623e-07 | -0.012199 | -7.402e-07 | -0.010472
-0.755 | -8.166e-07 | -0.011553 | -6.928e-07 | -0.0098011
-0.75 | -7.728e-07 | -0.010933 | -6.427e-07 | -0.0090923
-0.745 | -7.293e-07 | -0.010317 | -5.801e-07 | -0.0082067
-0.74 | -6.743e-07 | -0.0095394 | -5.246e-07 | -0.0074216
-0.7351 | -6.335e-07 | -0.0089622 | -4.644e-07 | -0.0065699
-0.7301 | -5.773e-07 | -0.0081671 | -4.11e-07 | -0.0058145
-0.725 | -5.259e-07 | -0.00744 | -3.418e-07 | -0.0048355
-0.72 | -4.648e-07 | -0.0065756 | -2.78e-07 | -0.0039329
-0.715 | -4.082e-07 | -0.0057748 | -2.175e-07 | -0.003077
-0.71 | -3.444e-07 | -0.0048723 | -1.554e-07 | -0.0021985
-0.7051 | -2.879e-07 | -0.004073 | -8.767e-08 | -0.0012403
-0.7001 | -2.122e-07 | -0.003002 | 4.797e-08 | 0.00067864
-0.6951 | -1.462e-07 | -0.0020683 | 5.993e-07 | 0.0084784
-0.6901 | -7.349e-08 | -0.0010397 | 6.692e-07 | 0.0094672
-0.6851 | 2.285e-09 | 3.2326e-05 | 7.296e-07 | 0.010322
-0.6801 | 1.102e-07 | 0.001559 | 7.97e-07 | 0.011275
-0.6751 | 1.922e-07 | 0.0027191 | 8.671e-07 | 0.012267
-0.6701 | 2.779e-07 | 0.0039315 | 9.485e-07 | 0.013419
-0.665 | 3.753e-07 | 0.0053094 | 1.027e-06 | 0.014529
-0.6601 | 4.79e-07 | 0.0067765 | 1.116e-06 | 0.015788
-0.6551 | 5.826e-07 | 0.0082421 | 1.208e-06 | 0.01709
-0.65 | 6.929e-07 | 0.0098025 | 1.303e-06 | 0.018434
-0.6451 | 8.041e-07 | 0.011376 | 1.4e-06 | 0.019806
-0.64 | 9.339e-07 | 0.013212 | 1.505e-06 | 0.021291
-0.635 | 1.062e-06 | 0.015024 | 1.625e-06 | 0.022989
-0.6301 | 1.198e-06 | 0.016948 | 1.749e-06 | 0.024743
-0.625 | 1.344e-06 | 0.019014 | 1.875e-06 | 0.026526
-0.62 | 1.499e-06 | 0.021207 | 2.018e-06 | 0.028549
-0.615 | 1.659e-06 | 0.02347 | 2.167e-06 | 0.030657
-0.61 | 1.834e-06 | 0.025946 | 2.324e-06 | 0.032878
-0.605 | 2.012e-06 | 0.028464 | 2.494e-06 | 0.035283
-0.6 | 2.213e-06 | 0.031308 | 2.673e-06 | 0.037815
-0.595 | 2.413e-06 | 0.034137 | 2.854e-06 | 0.040376
-0.59 | 2.629e-06 | 0.037193 | 3.053e-06 | 0.043191
-0.585 | 2.861e-06 | 0.040475 | 3.269e-06 | 0.046247
-0.58 | 3.102e-06 | 0.043884 | 3.488e-06 | 0.049345
-0.575 | 3.362e-06 | 0.047563 | 3.726e-06 | 0.052712
-0.57 | 3.634e-06 | 0.051411 | 3.98e-06 | 0.056305
-0.565 | 3.92e-06 | 0.055457 | 4.24e-06 | 0.059984
-0.56 | 4.221e-06 | 0.059715 | 4.519e-06 | 0.063931
-0.555 | 4.543e-06 | 0.06427 | 4.818e-06 | 0.068161
-0.55 | 4.883e-06 | 0.06908 | 5.132e-06 | 0.072603
-0.545 | 5.236e-06 | 0.074074 | 5.463e-06 | 0.077286
-0.54 | 5.606e-06 | 0.079309 | 5.807e-06 | 0.082152
-0.535 | 6.007e-06 | 0.084982 | 6.172e-06 | 0.087316
-0.53 | 6.421e-06 | 0.090839 | 6.562e-06 | 0.092833
-0.525 | 6.863e-06 | 0.097092 | 6.969e-06 | 0.098591
-0.52 | 7.324e-06 | 0.10361 | 7.406e-06 | 0.10477
-0.515 | 7.821e-06 | 0.11064 | 7.869e-06 | 0.11132
-0.51 | 8.335e-06 | 0.11792 | 8.355e-06 | 0.1182
-0.505 | 8.884e-06 | 0.12568 | 8.865e-06 | 0.12541
-0.5 | 9.457e-06 | 0.13379 | 9.408e-06 | 0.1331
-0.495 | 1.009e-05 | 0.14274 | 1e-05 | 0.14147
-0.49 | 1.073e-05 | 0.1518 | 1.061e-05 | 0.1501
-0.485 | 1.141e-05 | 0.16142 | 1.126e-05 | 0.1593
-0.48 | 1.214e-05 | 0.17175 | 1.194e-05 | 0.16892
-0.475 | 1.29e-05 | 0.1825 | 1.267e-05 | 0.17924
-0.47 | 1.372e-05 | 0.1941 | 1.344e-05 | 0.19014
-0.465 | 1.457e-05 | 0.20612 | 1.425e-05 | 0.2016
-0.46 | 1.548e-05 | 0.219 | 1.512e-05 | 0.2139
-0.455 | 1.643e-05 | 0.23244 | 1.602e-05 | 0.22664
-0.45 | 1.745e-05 | 0.24687 | 1.698e-05 | 0.24022
-0.445 | 1.85e-05 | 0.26172 | 1.799e-05 | 0.25451
-0.44 | 1.962e-05 | 0.27757 | 1.905e-05 | 0.2695
-0.435 | 2.078e-05 | 0.29398 | 2.017e-05 | 0.28535
-0.43 | 2.2e-05 | 0.31124 | 2.134e-05 | 0.3019
-0.425 | 2.326e-05 | 0.32906 | 2.256e-05 | 0.31916
-0.42 | 2.459e-05 | 0.34788 | 2.381e-05 | 0.33684
-0.415 | 2.597e-05 | 0.3674 | 2.512e-05 | 0.35538
-0.41 | 2.74e-05 | 0.38763 | 2.65e-05 | 0.3749
-0.405 | 2.887e-05 | 0.40843 | 2.792e-05 | 0.39499
-0.4 | 3.04e-05 | 0.43007 | 2.939e-05 | 0.41578
-0.395 | 3.2e-05 | 0.45271 | 3.093e-05 | 0.43757
-0.39 | 3.364e-05 | 0.47591 | 3.251e-05 | 0.45992
-0.385 | 3.534e-05 | 0.49996 | 3.416e-05 | 0.48327
-0.38 | 3.708e-05 | 0.52457 | 3.587e-05 | 0.50746
-0.375 | 3.891e-05 | 0.55046 | 3.763e-05 | 0.53236
-0.37 | 4.076e-05 | 0.57664 | 3.949e-05 | 0.55867
-0.365 | 4.268e-05 | 0.6038 | 4.139e-05 | 0.58555
-0.36 | 4.469e-05 | 0.63223 | 4.334e-05 | 0.61314
-0.355 | 4.676e-05 | 0.66152 | 4.538e-05 | 0.642
-0.35 | 4.887e-05 | 0.69137 | 4.749e-05 | 0.67185
-0.345 | 5.108e-05 | 0.72263 | 4.967e-05 | 0.70269
-0.34 | 5.334e-05 | 0.75461 | 5.193e-05 | 0.73466
-0.335 | 5.566e-05 | 0.78743 | 5.426e-05 | 0.76762
-0.33 | 5.803e-05 | 0.82096 | 5.666e-05 | 0.80158
-0.325 | 6.048e-05 | 0.85562 | 5.913e-05 | 0.83652
-0.32 | 6.3e-05 | 0.89127 | 6.169e-05 | 0.87273
-0.315 | 6.558e-05 | 0.92777 | 6.43e-05 | 0.90966
-0.31 | 6.822e-05 | 0.96512 | 6.698e-05 | 0.94757
-0.305 | 7.089e-05 | 1.0029 | 6.972e-05 | 0.98634
-0.3 | 7.359e-05 | 1.0411 | 7.25e-05 | 1.0257
-0.295 | 7.638e-05 | 1.0806 | 7.533e-05 | 1.0657
-0.29 | 7.916e-05 | 1.1199 | 7.821e-05 | 1.1064
-0.285 | 8.197e-05 | 1.1596 | 8.112e-05 | 1.1476
-0.28 | 8.482e-05 | 1.2 | 8.397e-05 | 1.1879
-0.275 | 8.766e-05 | 1.2401 | 8.687e-05 | 1.229
-0.27 | 9.052e-05 | 1.2806 | 8.978e-05 | 1.2701
-0.265 | 9.358e-05 | 1.3239 | 9.29e-05 | 1.3143
-0.26 | 9.637e-05 | 1.3634 | 9.577e-05 | 1.3549
-0.255 | 9.914e-05 | 1.4025 | 9.861e-05 | 1.395
-0.25 | 0.0001019 | 1.4416 | 0.0001015 | 1.4359
-0.245 | 0.0001046 | 1.4798 | 0.0001042 | 1.4741
-0.24 | 0.0001073 | 1.518 | 0.000107 | 1.5137
-0.235 | 0.00011 | 1.5562 | 0.0001097 | 1.5519
-0.2299 | 0.0001126 | 1.593 | 0.0001124 | 1.5901
-0.225 | 0.0001151 | 1.6283 | 0.0001149 | 1.6255
-0.22 | 0.0001176 | 1.6637 | 0.0001175 | 1.6623
-0.2149 | 0.00012 | 1.6977 | 0.0001199 | 1.6962
-0.21 | 0.0001223 | 1.7302 | 0.0001223 | 1.7302
-0.205 | 0.0001246 | 1.7627 | 0.0001246 | 1.7627
-0.2 | 0.0001269 | 1.7953 | 0.0001269 | 1.7953
-0.195 | 0.000129 | 1.825 | 0.0001291 | 1.8264
-0.1899 | 0.000131 | 1.8533 | 0.0001312 | 1.8561
-0.1849 | 0.0001331 | 1.883 | 0.0001332 | 1.8844
-0.1799 | 0.0001352 | 1.9127 | 0.0001353 | 1.9141
-0.1749 | 0.0001371 | 1.9396 | 0.0001371 | 1.9396
-0.1699 | 0.0001389 | 1.965 | 0.0001389 | 1.965
-0.1649 | 0.0001406 | 1.9891 | 0.0001407 | 1.9905
-0.1599 | 0.0001423 | 2.0131 | 0.0001424 | 2.0145
-0.1549 | 0.0001438 | 2.0344 | 0.0001441 | 2.0386
-0.1499 | 0.0001453 | 2.0556 | 0.0001456 | 2.0598
-0.1449 | 0.0001468 | 2.0768 | 0.0001471 | 2.081
-0.1399 | 0.0001482 | 2.0966 | 0.0001486 | 2.1023
-0.1349 | 0.0001496 | 2.1164 | 0.00015 | 2.1221
-0.1299 | 0.0001509 | 2.1348 | 0.0001514 | 2.1419
-0.1249 | 0.0001521 | 2.1518 | 0.0001526 | 2.1588
-0.1199 | 0.0001532 | 2.1673 | 0.0001538 | 2.1758
-0.1149 | 0.0001544 | 2.1843 | 0.000155 | 2.1928
-0.1099 | 0.0001554 | 2.1985 | 0.0001561 | 2.2084
-0.1049 | 0.0001564 | 2.2126 | 0.0001571 | 2.2225
-0.09991 | 0.0001575 | 2.2282 | 0.0001581 | 2.2367
-0.09493 | 0.0001586 | 2.2437 | 0.000159 | 2.2494
-0.08994 | 0.0001595 | 2.2565 | 0.0001598 | 2.2607
-0.08494 | 0.0001603 | 2.2678 | 0.0001606 | 2.272
-0.07993 | 0.0001611 | 2.2791 | 0.0001614 | 2.2833
-0.07492 | 0.0001618 | 2.289 | 0.0001621 | 2.2932
-0.06994 | 0.0001625 | 2.2989 | 0.0001627 | 2.3017
-0.06493 | 0.0001631 | 2.3074 | 0.0001633 | 2.3102
-0.05993 | 0.0001637 | 2.3159 | 0.000164 | 2.3201
-0.05494 | 0.0001644 | 2.3258 | 0.0001645 | 2.3272
-0.04991 | 0.0001649 | 2.3329 | 0.0001649 | 2.3329
-0.04493 | 0.0001653 | 2.3385 | 0.0001654 | 2.3399
-0.03993 | 0.0001658 | 2.3456 | 0.0001658 | 2.3456
-0.03492 | 0.0001661 | 2.3498 | 0.0001661 | 2.3498
-0.02991 | 0.0001664 | 2.3541 | 0.0001664 | 2.3541
-0.0249 | 0.0001667 | 2.3583 | 0.0001667 | 2.3583
-0.01991 | 0.0001671 | 2.364 | 0.000167 | 2.3626
-0.01491 | 0.0001673 | 2.3668 | 0.0001672 | 2.3654
-0.009913 | 0.0001674 | 2.3682 | 0.0001674 | 2.3682
-0.004902 | 0.0001677 | 2.3725 | 0.0001675 | 2.3696
0.0001006 | 0.0001679 | 2.3753 | 0.0001677 | 2.3725
0.005108 | 0.000168 | 2.3767 | 0.0001676 | 2.3711
0.0101 | 0.0001681 | 2.3781 | 0.0001676 | 2.3711
0.01512 | 0.0001681 | 2.3781 | 0.0001676 | 2.3711
0.02012 | 0.0001681 | 2.3781 | 0.0001676 | 2.3711
0.02513 | 0.0001681 | 2.3781 | 0.0001673 | 2.3668
0.03012 | 0.0001678 | 2.3739 | 0.0001672 | 2.3654
0.03511 | 0.0001678 | 2.3739 | 0.000167 | 2.3626
0.04013 | 0.0001675 | 2.3696 | 0.0001667 | 2.3583
0.04512 | 0.0001671 | 2.364 | 0.0001662 | 2.3512
0.05014 | 0.0001667 | 2.3583 | 0.0001658 | 2.3456
0.05514 | 0.0001663 | 2.3527 | 0.0001654 | 2.3399
0.06014 | 0.000166 | 2.3484 | 0.0001648 | 2.3314
0.06514 | 0.0001654 | 2.3399 | 0.0001642 | 2.323
0.07013 | 0.0001647 | 2.33 | 0.0001635 | 2.3131
0.07513 | 0.0001641 | 2.3215 | 0.0001627 | 2.3017
0.08015 | 0.0001634 | 2.3116 | 0.0001619 | 2.2904
0.08514 | 0.0001626 | 2.3003 | 0.000161 | 2.2777
0.09014 | 0.0001616 | 2.2862 | 0.00016 | 2.2635
0.09514 | 0.0001607 | 2.2734 | 0.0001588 | 2.2466
0.1001 | 0.0001596 | 2.2579 | 0.0001575 | 2.2282
0.1051 | 0.0001587 | 2.2451 | 0.0001567 | 2.2169
0.1101 | 0.0001577 | 2.231 | 0.0001553 | 2.197
0.1151 | 0.0001563 | 2.2112 | 0.0001538 | 2.1758
0.1201 | 0.0001548 | 2.19 | 0.0001522 | 2.1532
0.1251 | 0.000153 | 2.1645 | 0.0001505 | 2.1291
0.1301 | 0.0001515 | 2.1433 | 0.0001487 | 2.1037
0.1351 | 0.0001497 | 2.1178 | 0.0001467 | 2.0754
0.1401 | 0.0001488 | 2.1051 | 0.0001449 | 2.0499
0.1451 | 0.0001474 | 2.0853 | 0.0001429 | 2.0216
0.1501 | 0.0001455 | 2.0584 | 0.0001409 | 1.9933
0.1551 | 0.0001435 | 2.0301 | 0.0001389 | 1.965
0.1601 | 0.0001411 | 1.9962 | 0.0001367 | 1.9339
0.1651 | 0.0001391 | 1.9679 | 0.0001344 | 1.9014
0.1701 | 0.0001366 | 1.9325 | 0.0001319 | 1.866
0.1751 | 0.000134 | 1.8957 | 0.0001294 | 1.8306
0.1802 | 0.0001316 | 1.8618 | 0.0001269 | 1.7953
0.1851 | 0.000129 | 1.825 | 0.0001241 | 1.7557
0.1901 | 0.0001261 | 1.784 | 0.0001211 | 1.7132
0.1952 | 0.000123 | 1.7401 | 0.000118 | 1.6694
0.2002 | 0.00012 | 1.6977 | 0.0001148 | 1.6241
0.2052 | 0.0001165 | 1.6481 | 0.0001114 | 1.576
0.2102 | 0.0001131 | 1.6 | 0.0001077 | 1.5236
0.2152 | 0.0001095 | 1.5491 | 0.0001039 | 1.4699
0.2202 | 0.0001056 | 1.4939 | 0.0001001 | 1.4161
0.2252 | 0.0001015 | 1.4359 | 9.614e-05 | 1.3601
0.2302 | 9.752e-05 | 1.3796 | 9.219e-05 | 1.3042
0.2352 | 9.343e-05 | 1.3218 | 8.836e-05 | 1.25
0.2402 | 8.932e-05 | 1.2636 | 8.426e-05 | 1.192
0.2452 | 8.515e-05 | 1.2046 | 8.059e-05 | 1.1401
0.2502 | 8.127e-05 | 1.1497 | 7.668e-05 | 1.0848
0.2552 | 7.738e-05 | 1.0947 | 7.313e-05 | 1.0346
0.2602 | 7.37e-05 | 1.0426 | 6.986e-05 | 0.98832
0.2652 | 7.028e-05 | 0.99426 | 6.676e-05 | 0.94446
0.2702 | 6.709e-05 | 0.94913 | 6.374e-05 | 0.90174
0.2752 | 6.382e-05 | 0.90287 | 6.144e-05 | 0.8692
0.2802 | 6.104e-05 | 0.86354 | 5.896e-05 | 0.83411
0.2852 | 5.869e-05 | 0.83029 | 5.661e-05 | 0.80087
0.2902 | 5.63e-05 | 0.79648 | 5.42e-05 | 0.76677
0.2952 | 5.4e-05 | 0.76394 | 5.205e-05 | 0.73636
0.3002 | 5.17e-05 | 0.73141 | 5.03e-05 | 0.7116
0.3052 | 4.96e-05 | 0.7017 | 4.829e-05 | 0.68316
0.3102 | 4.752e-05 | 0.67227 | 4.658e-05 | 0.65897
0.3152 | 4.561e-05 | 0.64525 | 4.507e-05 | 0.63761
0.3201 | 4.406e-05 | 0.62332 | 4.338e-05 | 0.6137
0.3252 | 4.244e-05 | 0.6004 | 4.191e-05 | 0.59291
0.3302 | 4.132e-05 | 0.58456 | 4.086e-05 | 0.57805
0.3352 | 4.028e-05 | 0.56985 | 4.027e-05 | 0.5697
0.3402 | 3.937e-05 | 0.55697 | 3.991e-05 | 0.56461
0.3452 | 3.888e-05 | 0.55004 | 3.979e-05 | 0.56291
0.3502 | 3.835e-05 | 0.54254 | 3.97e-05 | 0.56164
0.3552 | 3.814e-05 | 0.53957 | 3.991e-05 | 0.56461
0.3602 | 3.803e-05 | 0.53801 | 4.012e-05 | 0.56758
0.3652 | 3.777e-05 | 0.53434 | 4.039e-05 | 0.5714
0.3702 | 3.8e-05 | 0.53759 | 4.054e-05 | 0.57352
0.3752 | 3.788e-05 | 0.53589 | 4.109e-05 | 0.5813
0.3802 | 3.812e-05 | 0.53929 | 4.125e-05 | 0.58357
0.3852 | 3.828e-05 | 0.54155 | 4.12e-05 | 0.58286
0.3902 | 3.84e-05 | 0.54325 | 4.108e-05 | 0.58116
0.3952 | 3.855e-05 | 0.54537 | 4.103e-05 | 0.58046
0.4002 | 3.87e-05 | 0.54749 | 4.107e-05 | 0.58102
0.4052 | 3.893e-05 | 0.55075 | 4.104e-05 | 0.5806
0.4102 | 3.913e-05 | 0.55358 | 4.088e-05 | 0.57833
0.4152 | 3.917e-05 | 0.55414 | 4.094e-05 | 0.57918
0.4202 | 3.913e-05 | 0.55358 | 4.08e-05 | 0.5772
0.4252 | 3.953e-05 | 0.55924 | 4.118e-05 | 0.58258
0.4302 | 3.948e-05 | 0.55853 | 4.137e-05 | 0.58527
0.4352 | 3.981e-05 | 0.5632 | 4.148e-05 | 0.58682
0.4402 | 4.001e-05 | 0.56603 | 4.157e-05 | 0.5881
0.4452 | 4.022e-05 | 0.569 | 4.183e-05 | 0.59177
0.4502 | 4.06e-05 | 0.57437 | 4.192e-05 | 0.59305
0.4552 | 4.098e-05 | 0.57975 | 4.229e-05 | 0.59828
0.4602 | 4.123e-05 | 0.58329 | 4.279e-05 | 0.60535
0.4652 | 4.167e-05 | 0.58951 | 4.301e-05 | 0.60847
0.4702 | 4.212e-05 | 0.59588 | 4.334e-05 | 0.61314
0.4752 | 4.256e-05 | 0.6021 | 4.382e-05 | 0.61993
0.4802 | 4.324e-05 | 0.61172 | 4.42e-05 | 0.6253
0.4852 | 4.38e-05 | 0.61964 | 4.482e-05 | 0.63407
0.4902 | 4.465e-05 | 0.63167 | 4.5e-05 | 0.63662
0.4952 | 4.523e-05 | 0.63987 | 4.556e-05 | 0.64454
0.5003 | 4.608e-05 | 0.6519 | 4.212e-05 | 0.59588
0.4952 | 4.236e-05 | 0.59927 | 3.921e-05 | 0.55471
0.4902 | 3.946e-05 | 0.55824 | 3.688e-05 | 0.52175
0.4852 | 3.71e-05 | 0.52486 | 3.489e-05 | 0.49359
0.4802 | 3.495e-05 | 0.49444 | 3.308e-05 | 0.46799
0.4752 | 3.294e-05 | 0.46601 | 3.148e-05 | 0.44535
0.4702 | 3.144e-05 | 0.44479 | 2.982e-05 | 0.42187
0.4652 | 3.012e-05 | 0.42611 | 2.864e-05 | 0.40517
0.4602 | 2.881e-05 | 0.40758 | 2.77e-05 | 0.39187
0.4552 | 2.748e-05 | 0.38876 | 2.663e-05 | 0.37674
0.4502 | 2.633e-05 | 0.37249 | 2.56e-05 | 0.36217
0.4452 | 2.54e-05 | 0.35934 | 2.484e-05 | 0.35141
0.4402 | 2.449e-05 | 0.34646 | 2.399e-05 | 0.33939
0.4352 | 2.377e-05 | 0.33628 | 2.348e-05 | 0.33217
0.4302 | 2.299e-05 | 0.32524 | 2.276e-05 | 0.32199
0.4252 | 2.222e-05 | 0.31435 | 2.191e-05 | 0.30996
0.4202 | 2.158e-05 | 0.30529 | 2.133e-05 | 0.30176
0.4152 | 2.097e-05 | 0.29666 | 2.069e-05 | 0.2927
0.4102 | 2.029e-05 | 0.28704 | 2.007e-05 | 0.28393
0.4052 | 1.981e-05 | 0.28025 | 1.959e-05 | 0.27714
0.4002 | 1.915e-05 | 0.27092 | 1.908e-05 | 0.26993
0.3952 | 1.844e-05 | 0.26087 | 1.849e-05 | 0.26158
0.3902 | 1.816e-05 | 0.25691 | 1.811e-05 | 0.2562
0.3852 | 1.778e-05 | 0.25154 | 1.769e-05 | 0.25026
0.3802 | 1.738e-05 | 0.24588 | 1.737e-05 | 0.24574
0.3752 | 1.691e-05 | 0.23923 | 1.697e-05 | 0.24008
0.3702 | 1.67e-05 | 0.23626 | 1.662e-05 | 0.23512
0.3652 | 1.627e-05 | 0.23017 | 1.629e-05 | 0.23046
0.3602 | 1.605e-05 | 0.22706 | 1.597e-05 | 0.22593
0.3552 | 1.569e-05 | 0.22197 | 1.567e-05 | 0.22169
0.3502 | 1.537e-05 | 0.21744 | 1.536e-05 | 0.2173
0.3452 | 1.527e-05 | 0.21603 | 1.514e-05 | 0.21419
0.3402 | 1.492e-05 | 0.21107 | 1.489e-05 | 0.21065
0.3352 | 1.484e-05 | 0.20994 | 1.476e-05 | 0.20881
0.3302 | 1.453e-05 | 0.20556 | 1.456e-05 | 0.20598
0.3252 | 1.439e-05 | 0.20358 | 1.44e-05 | 0.20372
0.3202 | 1.425e-05 | 0.2016 | 1.41e-05 | 0.19947
0.3152 | 1.406e-05 | 0.19891 | 1.467e-05 | 0.20754
0.3102 | 1.389e-05 | 0.1965 | 1.425e-05 | 0.2016
0.3052 | 1.368e-05 | 0.19353 | 1.396e-05 | 0.19749
0.3002 | 1.355e-05 | 0.19169 | 1.389e-05 | 0.1965
0.2952 | 1.305e-05 | 0.18462 | 1.379e-05 | 0.19509
0.2902 | 1.309e-05 | 0.18519 | 1.374e-05 | 0.19438
0.2852 | 1.303e-05 | 0.18434 | 1.369e-05 | 0.19367
0.2802 | 1.298e-05 | 0.18363 | 1.354e-05 | 0.19155
0.2752 | 1.294e-05 | 0.18306 | 1.345e-05 | 0.19028
0.2702 | 1.294e-05 | 0.18306 | 1.351e-05 | 0.19113
0.2652 | 1.289e-05 | 0.18236 | 1.399e-05 | 0.19792
0.2602 | 1.29e-05 | 0.1825 | 1.407e-05 | 0.19905
0.2552 | 1.296e-05 | 0.18335 | 1.41e-05 | 0.19947
0.2502 | 1.299e-05 | 0.18377 | 1.436e-05 | 0.20315
0.2452 | 1.294e-05 | 0.18306 | 1.461e-05 | 0.20669
0.2402 | 1.324e-05 | 0.18731 | 1.491e-05 | 0.21093
0.2352 | 1.384e-05 | 0.1958 | 1.538e-05 | 0.21758
0.2302 | 1.462e-05 | 0.20683 | 1.803e-05 | 0.25507
0.2252 | 1.516e-05 | 0.21447 | 1.987e-05 | 0.2811
0.2202 | 1.575e-05 | 0.22282 | 2.143e-05 | 0.30317
0.2151 | 1.711e-05 | 0.24206 | 2.305e-05 | 0.32609
0.2102 | 2.185e-05 | 0.30911 | 2.464e-05 | 0.34858
0.2052 | 2.305e-05 | 0.32609 | 2.822e-05 | 0.39923
0.2002 | 2.518e-05 | 0.35622 | 4.043e-05 | 0.57197
0.1952 | 3.413e-05 | 0.48284 | 4.31e-05 | 0.60974
0.1901 | 4.105e-05 | 0.58074 | 5.275e-05 | 0.74626
0.1851 | 4.916e-05 | 0.69547 | 5.844e-05 | 0.82676
0.1802 | 5.74e-05 | 0.81204 | 6.704e-05 | 0.94842
0.1751 | 6.59e-05 | 0.93229 | 7.796e-05 | 1.1029
0.1701 | 7.73e-05 | 1.0936 | 8.843e-05 | 1.251
0.1651 | 8.854e-05 | 1.2526 | 9.794e-05 | 1.3856
0.1601 | 9.894e-05 | 1.3997 | 0.0001075 | 1.5208
0.1552 | 0.0001086 | 1.5364 | 0.0001156 | 1.6354
0.1501 | 0.0001174 | 1.6609 | 0.0001223 | 1.7302
0.1451 | 0.0001247 | 1.7641 | 0.0001281 | 1.8122
0.1401 | 0.0001309 | 1.8519 | 0.0001331 | 1.883
0.1351 | 0.0001361 | 1.9254 | 0.0001375 | 1.9452
0.1301 | 0.0001404 | 1.9863 | 0.000141 | 1.9947
0.1251 | 0.0001444 | 2.0428 | 0.0001441 | 2.0386
0.1201 | 0.0001477 | 2.0895 | 0.0001468 | 2.0768
0.1151 | 0.0001505 | 2.1291 | 0.000149 | 2.1079
0.1101 | 0.0001528 | 2.1617 | 0.0001508 | 2.1334
0.1051 | 0.0001549 | 2.1914 | 0.0001524 | 2.156
0.1001 | 0.0001566 | 2.2154 | 0.0001539 | 2.1772
0.09514 | 0.0001579 | 2.2338 | 0.0001547 | 2.1886
0.09014 | 0.0001589 | 2.248 | 0.0001557 | 2.2027
0.08514 | 0.0001599 | 2.2621 | 0.0001565 | 2.214
0.08015 | 0.0001609 | 2.2763 | 0.0001572 | 2.2239
0.07513 | 0.0001614 | 2.2833 | 0.0001576 | 2.2296
0.07013 | 0.0001619 | 2.2904 | 0.0001579 | 2.2338
0.06514 | 0.0001621 | 2.2932 | 0.0001583 | 2.2395
0.06014 | 0.0001625 | 2.2989 | 0.0001584 | 2.2409
0.05514 | 0.0001626 | 2.3003 | 0.0001585 | 2.2423
0.05014 | 0.0001626 | 2.3003 | 0.0001586 | 2.2437
0.04513 | 0.0001626 | 2.3003 | 0.0001584 | 2.2409
0.04013 | 0.0001623 | 2.2961 | 0.0001582 | 2.2381
0.03512 | 0.000162 | 2.2918 | 0.000158 | 2.2352
0.03012 | 0.0001617 | 2.2876 | 0.0001578 | 2.2324
0.02513 | 0.0001618 | 2.289 | 0.0001574 | 2.2268
0.02012 | 0.0001614 | 2.2833 | 0.0001572 | 2.2239
0.01513 | 0.0001611 | 2.2791 | 0.0001567 | 2.2169
0.01011 | 0.0001608 | 2.2749 | 0.0001564 | 2.2126
0.005106 | 0.0001604 | 2.2692 | 0.000156 | 2.2069
0.0001098 | 0.00016 | 2.2635 | 0.0001557 | 2.2027
-0.004904 | 0.0001596 | 2.2579 | 0.0001552 | 2.1956
-0.009908 | 0.0001592 | 2.2522 | 0.0001548 | 2.19
-0.01492 | 0.0001586 | 2.2437 | 0.0001542 | 2.1815
-0.01992 | 0.0001581 | 2.2367 | 0.0001537 | 2.1744
-0.0249 | 0.0001575 | 2.2282 | 0.0001533 | 2.1688
-0.02991 | 0.0001569 | 2.2197 | 0.0001525 | 2.1574
-0.03491 | 0.0001563 | 2.2112 | 0.0001519 | 2.1489
-0.03992 | 0.0001556 | 2.2013 | 0.0001511 | 2.1376
-0.04493 | 0.0001549 | 2.1914 | 0.0001505 | 2.1291
-0.0499 | 0.000154 | 2.1787 | 0.0001497 | 2.1178
-0.05494 | 0.0001534 | 2.1702 | 0.000149 | 2.1079
-0.05993 | 0.0001526 | 2.1588 | 0.0001483 | 2.098
-0.06493 | 0.0001518 | 2.1475 | 0.0001474 | 2.0853
-0.06994 | 0.0001509 | 2.1348 | 0.0001465 | 2.0726
-0.07492 | 0.0001499 | 2.1207 | 0.0001456 | 2.0598
-0.07993 | 0.000149 | 2.1079 | 0.0001446 | 2.0457
-0.08493 | 0.000148 | 2.0938 | 0.0001436 | 2.0315
-0.08994 | 0.0001469 | 2.0782 | 0.0001425 | 2.016
-0.09493 | 0.0001458 | 2.0626 | 0.0001414 | 2.0004
-0.09991 | 0.0001447 | 2.0471 | 0.0001403 | 1.9848
-0.1049 | 0.0001435 | 2.0301 | 0.0001391 | 1.9679
-0.1099 | 0.0001423 | 2.0131 | 0.0001378 | 1.9495
-0.1149 | 0.0001409 | 1.9933 | 0.0001364 | 1.9297
-0.1199 | 0.0001395 | 1.9735 | 0.000135 | 1.9099
-0.1249 | 0.0001382 | 1.9551 | 0.0001336 | 1.8901
-0.1299 | 0.0001366 | 1.9325 | 0.0001319 | 1.866
-0.1349 | 0.0001352 | 1.9127 | 0.0001304 | 1.8448
-0.1399 | 0.0001336 | 1.8901 | 0.0001287 | 1.8207
-0.1449 | 0.0001319 | 1.866 | 0.0001269 | 1.7953
-0.1499 | 0.0001302 | 1.842 | 0.0001251 | 1.7698
-0.1549 | 0.0001284 | 1.8165 | 0.0001232 | 1.7429
-0.1599 | 0.0001265 | 1.7896 | 0.0001212 | 1.7146
-0.1649 | 0.0001246 | 1.7627 | 0.0001192 | 1.6863
-0.1699 | 0.0001225 | 1.733 | 0.0001171 | 1.6566
-0.1749 | 0.0001205 | 1.7047 | 0.0001149 | 1.6255
-0.1799 | 0.0001183 | 1.6736 | 0.0001127 | 1.5944
-0.1849 | 0.000116 | 1.6411 | 0.0001103 | 1.5604
-0.1899 | 0.0001137 | 1.6085 | 0.000108 | 1.5279
-0.195 | 0.0001113 | 1.5746 | 0.0001056 | 1.4939
-0.1999 | 0.0001089 | 1.5406 | 0.0001031 | 1.4586
-0.205 | 0.0001064 | 1.5053 | 0.0001006 | 1.4232
-0.21 | 0.0001038 | 1.4685 | 9.802e-05 | 1.3867
-0.2149 | 0.0001012 | 1.4317 | 9.542e-05 | 1.3499
-0.22 | 9.852e-05 | 1.3938 | 9.273e-05 | 1.3119
-0.225 | 9.578e-05 | 1.355 | 9.002e-05 | 1.2735
-0.2299 | 9.306e-05 | 1.3165 | 8.723e-05 | 1.2341
-0.235 | 9.028e-05 | 1.2772 | 8.439e-05 | 1.1939
-0.24 | 8.743e-05 | 1.2369 | 8.165e-05 | 1.1551
-0.245 | 8.456e-05 | 1.1963 | 7.887e-05 | 1.1158
-0.25 | 8.164e-05 | 1.155 | 7.581e-05 | 1.0725
-0.255 | 7.872e-05 | 1.1137 | 7.302e-05 | 1.033
-0.26 | 7.563e-05 | 1.0699 | 7.021e-05 | 0.99327
-0.265 | 7.276e-05 | 1.0293 | 6.736e-05 | 0.95295
-0.27 | 6.988e-05 | 0.9886 | 6.462e-05 | 0.91419
-0.275 | 6.703e-05 | 0.94828 | 6.198e-05 | 0.87684
-0.28 | 6.418e-05 | 0.90796 | 5.927e-05 | 0.8385
-0.285 | 6.14e-05 | 0.86863 | 5.664e-05 | 0.80129
-0.29 | 5.866e-05 | 0.82987 | 5.404e-05 | 0.76451
-0.295 | 5.598e-05 | 0.79195 | 5.155e-05 | 0.72928
-0.3 | 5.334e-05 | 0.75461 | 4.905e-05 | 0.69392
-0.3049 | 5.078e-05 | 0.71839 | 4.671e-05 | 0.66081
-0.31 | 4.828e-05 | 0.68302 | 4.437e-05 | 0.62771
-0.315 | 4.585e-05 | 0.64864 | 4.209e-05 | 0.59545
-0.32 | 4.349e-05 | 0.61526 | 3.987e-05 | 0.56405
-0.325 | 4.119e-05 | 0.58272 | 3.775e-05 | 0.53405
-0.33 | 3.899e-05 | 0.5516 | 3.571e-05 | 0.50519
-0.335 | 3.686e-05 | 0.52146 | 3.375e-05 | 0.47746
-0.34 | 3.481e-05 | 0.49246 | 3.186e-05 | 0.45073
-0.345 | 3.283e-05 | 0.46445 | 3.005e-05 | 0.42512
-0.35 | 3.094e-05 | 0.43771 | 2.832e-05 | 0.40065
-0.355 | 2.912e-05 | 0.41196 | 2.666e-05 | 0.37716
-0.36 | 2.738e-05 | 0.38735 | 2.506e-05 | 0.35453
-0.365 | 2.572e-05 | 0.36386 | 2.353e-05 | 0.33288
-0.37 | 2.413e-05 | 0.34137 | 2.209e-05 | 0.31251
-0.375 | 2.262e-05 | 0.32001 | 2.074e-05 | 0.29341
-0.38 | 2.12e-05 | 0.29992 | 1.943e-05 | 0.27488
-0.385 | 1.985e-05 | 0.28082 | 1.819e-05 | 0.25734
-0.39 | 1.857e-05 | 0.26271 | 1.705e-05 | 0.24121
-0.395 | 1.735e-05 | 0.24545 | 1.595e-05 | 0.22565
-0.4 | 1.621e-05 | 0.22932 | 1.49e-05 | 0.21079
-0.405 | 1.512e-05 | 0.2139 | 1.392e-05 | 0.19693
-0.41 | 1.41e-05 | 0.19947 | 1.299e-05 | 0.18377
-0.415 | 1.315e-05 | 0.18603 | 1.213e-05 | 0.1716
-0.42 | 1.226e-05 | 0.17344 | 1.132e-05 | 0.16015
-0.425 | 1.143e-05 | 0.1617 | 1.055e-05 | 0.14925
-0.43 | 1.063e-05 | 0.15038 | 9.832e-06 | 0.13909
-0.435 | 9.899e-06 | 0.14004 | 9.15e-06 | 0.12945
-0.44 | 9.206e-06 | 0.13024 | 8.509e-06 | 0.12038
-0.445 | 8.549e-06 | 0.12094 | 7.915e-06 | 0.11197
-0.45 | 7.947e-06 | 0.11243 | 7.332e-06 | 0.10373
-0.455 | 7.36e-06 | 0.10412 | 6.809e-06 | 0.096328
-0.46 | 6.828e-06 | 0.096596 | 6.316e-06 | 0.089353
-0.465 | 6.33e-06 | 0.089551 | 5.853e-06 | 0.082803
-0.47 | 5.861e-06 | 0.082916 | 5.413e-06 | 0.076578
-0.475 | 5.414e-06 | 0.076592 | 4.998e-06 | 0.070707
-0.48 | 4.999e-06 | 0.070721 | 4.621e-06 | 0.065374
-0.485 | 4.622e-06 | 0.065388 | 4.253e-06 | 0.060168
-0.49 | 4.248e-06 | 0.060097 | 3.918e-06 | 0.055428
-0.495 | 3.903e-06 | 0.055216 | 3.578e-06 | 0.050618
-0.5 | 3.575e-06 | 0.050576 | 3.275e-06 | 0.046332
-0.505 | 3.279e-06 | 0.046388 | 2.979e-06 | 0.042144
-0.51 | 2.988e-06 | 0.042272 | 2.698e-06 | 0.038169
-0.515 | 2.714e-06 | 0.038395 | 2.433e-06 | 0.03442
-0.52 | 2.453e-06 | 0.034703 | 2.193e-06 | 0.031025
-0.525 | 2.201e-06 | 0.031138 | 1.952e-06 | 0.027615
-0.53 | 1.972e-06 | 0.027898 | 1.724e-06 | 0.02439
-0.535 | 1.753e-06 | 0.0248 | 1.508e-06 | 0.021334
-0.54 | 1.548e-06 | 0.0219 | 1.307e-06 | 0.01849
-0.545 | 1.343e-06 | 0.019 | 1.113e-06 | 0.015746
-0.55 | 1.163e-06 | 0.016453 | 9.386e-07 | 0.013278
-0.555 | 9.811e-07 | 0.01388 | 7.613e-07 | 0.01077
-0.56 | 8.219e-07 | 0.011628 | 5.866e-07 | 0.0082987
-0.565 | 6.757e-07 | 0.0095592 | 4.326e-07 | 0.00612
-0.57 | 5.154e-07 | 0.0072914 | 2.821e-07 | 0.0039909
-0.575 | 3.689e-07 | 0.0052189 | 1.377e-07 | 0.0019481
-0.58 | 2.301e-07 | 0.0032552 | -5.779e-09 | -8.1756e-05
-0.585 | 9.879e-08 | 0.0013976 | -1.313e-07 | -0.0018575
-0.59 | -3.22e-08 | -0.00045554 | -2.597e-07 | -0.003674
-0.595 | -1.555e-07 | -0.0021999 | -3.827e-07 | -0.0054141
-0.6 | -2.731e-07 | -0.0038636 | -4.964e-07 | -0.0070226
-0.605 | -3.817e-07 | -0.0054 | -6.094e-07 | -0.0086212
-0.61 | -4.848e-07 | -0.0068585 | -7.133e-07 | -0.010091
-0.615 | -5.863e-07 | -0.0082944 | -8.183e-07 | -0.011577
-0.62 | -6.806e-07 | -0.0096285 | -9.105e-07 | -0.012881
-0.625 | -7.745e-07 | -0.010957 | -1.007e-06 | -0.014246
-0.63 | -8.595e-07 | -0.012159 | -1.098e-06 | -0.015534
-0.635 | -9.456e-07 | -0.013378 | -1.181e-06 | -0.016708
-0.64 | -1.026e-06 | -0.014515 | -1.264e-06 | -0.017882
-0.645 | -1.103e-06 | -0.015604 | -1.344e-06 | -0.019014
-0.65 | -1.18e-06 | -0.016694 | -1.42e-06 | -0.020089
-0.6551 | -1.25e-06 | -0.017684 | -1.495e-06 | -0.02115
-0.6601 | -1.324e-06 | -0.018731 | -1.566e-06 | -0.022154
-0.665 | -1.388e-06 | -0.019636 | -1.632e-06 | -0.023088
-0.6701 | -1.449e-06 | -0.020499 | -1.701e-06 | -0.024064
-0.6751 | -1.517e-06 | -0.021461 | -1.764e-06 | -0.024955
-0.6801 | -1.575e-06 | -0.022282 | -1.829e-06 | -0.025875
-0.6851 | -1.631e-06 | -0.023074 | -1.888e-06 | -0.02671
-0.6901 | -1.687e-06 | -0.023866 | -1.943e-06 | -0.027488
-0.695 | -1.746e-06 | -0.024701 | -2.002e-06 | -0.028323
-0.7001 | -1.792e-06 | -0.025352 | -2.055e-06 | -0.029072
-0.7051 | -1.841e-06 | -0.026045 | -2.106e-06 | -0.029794
-0.71 | -1.888e-06 | -0.02671 | -2.153e-06 | -0.030459
-0.715 | -1.935e-06 | -0.027375 | -2.198e-06 | -0.031095
-0.72 | -1.979e-06 | -0.027997 | -2.249e-06 | -0.031817
-0.725 | -2.03e-06 | -0.028719 | -2.29e-06 | -0.032397
-0.7301 | -2.075e-06 | -0.029355 | -2.344e-06 | -0.033161
-0.735 | -2.118e-06 | -0.029964 | -2.381e-06 | -0.033684
-0.74 | -2.161e-06 | -0.030572 | -2.43e-06 | -0.034377
-0.745 | -2.208e-06 | -0.031237 | -2.47e-06 | -0.034943
-0.75 | -2.242e-06 | -0.031718 | -2.559e-06 | -0.036202
-0.755 | -2.282e-06 | -0.032284 | -2.628e-06 | -0.037179
-0.76 | -2.34e-06 | -0.033104 | -2.681e-06 | -0.037928
-0.765 | -2.416e-06 | -0.034179 | -2.73e-06 | -0.038622
-0.7701 | -2.473e-06 | -0.034986 | -2.762e-06 | -0.039074
-0.7751 | -2.512e-06 | -0.035538 | -2.729e-06 | -0.038607
-0.7801 | -2.556e-06 | -0.03616 | -2.753e-06 | -0.038947
-0.7851 | -2.594e-06 | -0.036698 | -2.781e-06 | -0.039343
-0.7901 | -2.621e-06 | -0.03708 | -2.827e-06 | -0.039994
-0.7951 | -2.644e-06 | -0.037405 | -2.864e-06 | -0.040517
-0.8001 | -2.674e-06 | -0.037829 | -2.995e-06 | -0.042371
-0.8051 | -2.701e-06 | -0.038211 | -3.097e-06 | -0.043814
-0.8101 | -2.732e-06 | -0.03865 | -3.157e-06 | -0.044662
-0.8151 | -2.763e-06 | -0.039088 | -3.189e-06 | -0.045115
-0.8201 | -2.795e-06 | -0.039541 | -3.217e-06 | -0.045511
-0.8251 | -2.829e-06 | -0.040022 | -3.254e-06 | -0.046035
-0.8301 | -2.864e-06 | -0.040517 | -3.289e-06 | -0.04653
-0.8351 | -2.908e-06 | -0.04114 | -3.321e-06 | -0.046983
-0.8401 | -2.95e-06 | -0.041734 | -3.344e-06 | -0.047308
-0.8451 | -2.993e-06 | -0.042342 | -3.384e-06 | -0.047874
-0.8501 | -3.038e-06 | -0.042979 | -3.418e-06 | -0.048355
-0.855 | -3.073e-06 | -0.043474 | -3.466e-06 | -0.049034
-0.86 | -3.12e-06 | -0.044139 | -3.505e-06 | -0.049586
-0.865 | -3.159e-06 | -0.044691 | -3.517e-06 | -0.049755
-0.87 | -3.199e-06 | -0.045257 | -3.546e-06 | -0.050166
-0.875 | -3.106e-06 | -0.043941 | -3.569e-06 | -0.050491
-0.88 | -3.141e-06 | -0.044436 | -3.605e-06 | -0.051
-0.885 | -3.183e-06 | -0.04503 | -3.626e-06 | -0.051297
-0.89 | -3.23e-06 | -0.045695 | -3.658e-06 | -0.05175
-0.895 | -3.274e-06 | -0.046318 | -3.705e-06 | -0.052415
-0.9 | -3.315e-06 | -0.046898 | -3.763e-06 | -0.053236
-0.905 | -3.367e-06 | -0.047633 | -3.817e-06 | -0.054
-0.91 | -3.413e-06 | -0.048284 | -3.857e-06 | -0.054565
-0.915 | -3.459e-06 | -0.048935 | -3.914e-06 | -0.055372
-0.92 | -3.497e-06 | -0.049472 | -3.971e-06 | -0.056178
-0.925 | -3.544e-06 | -0.050137 | -4.023e-06 | -0.056914
-0.93 | -3.584e-06 | -0.050703 | -3.902e-06 | -0.055202
-0.935 | -3.628e-06 | -0.051326 | -3.951e-06 | -0.055895
-0.94 | -3.826e-06 | -0.054127 | -4e-06 | -0.056588
-0.945 | -3.943e-06 | -0.055782 | -4.047e-06 | -0.057253
-0.95 | -4.026e-06 | -0.056956 | -4.095e-06 | -0.057932
-0.955 | -4.074e-06 | -0.057635 | -4.154e-06 | -0.058767
-0.96 | -4.126e-06 | -0.058371 | -4.195e-06 | -0.059347
-0.965 | -4.135e-06 | -0.058498 | -4.253e-06 | -0.060168
-0.97 | -4.072e-06 | -0.057607 | -4.298e-06 | -0.060804
-0.975 | -4.051e-06 | -0.05731 | -4.339e-06 | -0.061384
-0.98 | -4.051e-06 | -0.05731 | -4.378e-06 | -0.061936
-0.985 | -4.073e-06 | -0.057621 | -4.414e-06 | -0.062445
-0.99 | -4.096e-06 | -0.057947 | -4.496e-06 | -0.063605
-0.995 | -4.123e-06 | -0.058329 | -4.624e-06 | -0.065416
-1 | -4.159e-06 | -0.058838 | -4.686e-06 | -0.066293
-1.005 | -4.191e-06 | -0.059291 | -4.741e-06 | -0.067071
-1.01 | -4.221e-06 | -0.059715 | -4.769e-06 | -0.067468
-1.015 | -4.252e-06 | -0.060153 | -4.755e-06 | -0.067269
-1.02 | -4.241e-06 | -0.059998 | -4.758e-06 | -0.067312
-1.025 | -4.267e-06 | -0.060366 | -4.811e-06 | -0.068062
-1.03 | -4.294e-06 | -0.060748 | -4.827e-06 | -0.068288
-1.035 | -4.34e-06 | -0.061398 | -4.831e-06 | -0.068345
-1.04 | -4.373e-06 | -0.061865 | -4.858e-06 | -0.068727
-1.045 | -4.4e-06 | -0.062247 | -4.907e-06 | -0.06942
-1.05 | -4.447e-06 | -0.062912 | -5.234e-06 | -0.074046
-1.055 | -4.488e-06 | -0.063492 | -5.358e-06 | -0.0758
-1.06 | -4.711e-06 | -0.066647 | -5.395e-06 | -0.076324
-1.065 | -5.149e-06 | -0.072843 | -5.424e-06 | -0.076734
-1.07 | -5.365e-06 | -0.075899 | -5.316e-06 | -0.075206
-1.075 | -5.43e-06 | -0.076819 | -5.262e-06 | -0.074442
-1.08 | -5.429e-06 | -0.076805 | -5.246e-06 | -0.074216
-1.085 | -5.364e-06 | -0.075885 | -5.259e-06 | -0.0744
-1.09 | -5.329e-06 | -0.07539 | -5.281e-06 | -0.074711
-1.095 | -5.314e-06 | -0.075178 | -5.313e-06 | -0.075164
-1.1 | -5.32e-06 | -0.075263 |  | 0

## LSV GC 2
1000 | 0.070686
XY | [19 empty] | 400 | 800 | 1200 | 1600 | 2000
| CURVE (04.12.2020 RDE_GC_1 (1.5 micro_L) scan rate 10 mV (4 wt.% loading ratio 80_Au 20_Ni)400.DTA) |  | CURVE (04.12.2020 RDE_GC_1 (1.5 micro_L) scan rate 10 mV (4 wt.% loading ratio 80_Au 20_Ni)800.DTA) |  | CURVE (04.12.2020 RDE_GC_1 (1.5 micro_L) scan rate 10 mV (4 wt.% loading ratio 80_Au 20_Ni)1200.DTA) |  | CURVE (04.12.2020 RDE_GC_1 (1.5 micro_L) scan rate 10 mV (4 wt.% loading ratio 80_Au 20_Ni)1600.DTA) |  | CURVE (04.12.2020 RDE_GC_1 (1.5 micro_L) scan rate 10 mV (4 wt.% loading ratio 80_Au 20_Ni)2000.DTA) | [9 empty] | E1 -0.40 | 0.50816 | 0.51312 | 0.5458 | 0.5888 | 0.64582 | [10 empty] | limiting current at 0.25 V
-1.1 | -2.549e-06 | -0.036061 | -3.105e-06 | -0.043927 | -3.243e-06 | -0.045879 | -3.306e-06 | -0.04677 | -3.578e-06 | -0.050618 | [8 empty] | E2 -0.35 | 0.8651 | 0.88236 | 0.93908 | 1.0143 | 1.1158 |  |  |  | rpm | f(rpm/60) | ω (2πf) | ω^1/2 | 1/(ω^1/2) |  |  | mA cm-2 | A cm-2
-1.095 | -2.77e-06 | -0.039187 | -3.201e-06 | -0.045285 | -3.429e-06 | -0.04851 | -3.439e-06 | -0.048652 | -3.788e-06 | -0.053589 | [8 empty] | E3 -0.30 | 1.4515 | 1.4982 | 1.5873 | 1.709 | 1.8603 |  |  |  | 400 | 6.6667 | 41.8879 | 6.4721 | 0.15451 |  | 400 |  | 0
-1.09 | -2.714e-06 | -0.038395 | -3.083e-06 | -0.043616 | -3.316e-06 | -0.046912 | -3.304e-06 | -0.046742 | -3.677e-06 | -0.052019 | [8 empty] | E4 -0.25 | 2.2791 | 2.3654 | 2.4871 | 2.6427 | 2.8238 |  |  |  | 800 | 13.3333 | 83.7758 | 9.1529 | 0.10925 |  | 800 |  | 0
-1.085 | -2.513e-06 | -0.035552 | -2.901e-06 | -0.041041 | -3.114e-06 | -0.044054 | -3.111e-06 | -0.044012 | -3.476e-06 | -0.049175 | [8 empty] | E5 -0.20 | 3.1378 | 3.2666 | 3.4095 | 3.5721 | 3.7589 |  |  |  | 1200 | 20 | 125.6637 | 11.21 | 0.089206 |  | 1200 |  | 0
-1.08 | -2.348e-06 | -0.033217 | -2.719e-06 | -0.038466 | -2.94e-06 | -0.041592 | -2.939e-06 | -0.041578 | -3.289e-06 | -0.04653 | [8 empty] | E6 -0.15 | 3.8141 | 3.9881 | 4.1536 | 4.3106 | 4.5158 |  |  |  | 1600 | 26.6667 | 167.5516 | 12.9442 | 0.077255 |  | 1600 |  | 0
-1.075 | -2.191e-06 | -0.030996 | -2.56e-06 | -0.036217 | -2.783e-06 | -0.039371 | -2.791e-06 | -0.039485 | -3.139e-06 | -0.044408 | [8 empty] | E7 -0.10 | 4.2526 | 4.4903 | 4.6714 | 4.8369 | 5.0604 |  |  |  | 2000 | 33.3333 | 209.4395 | 14.472 | 0.069099 |  | 2000 |  | 0
-1.07 | -2.071e-06 | -0.029299 | -2.428e-06 | -0.034349 | -2.644e-06 | -0.037405 | -2.663e-06 | -0.037674 | -3.007e-06 | -0.04254 | [8 empty] | E8 -0.05 | 4.4917 | 4.7817 | 4.9883 | 5.1694 | 5.3943
-1.065 | -1.953e-06 | -0.027629 | -2.315e-06 | -0.032751 | -2.538e-06 | -0.035905 | -2.564e-06 | -0.036273 | -2.893e-06 | -0.040928 | [8 empty] | E9 0.00 | 4.5709 | 4.8892 | 5.1312 | 5.332 | 5.557
-1.06 | -1.851e-06 | -0.026186 | -2.207e-06 | -0.031223 | -2.43e-06 | -0.034377 | -2.448e-06 | -0.034632 | -2.783e-06 | -0.039371 | [8 empty] | E10 0.05 | 4.496 | 4.8935 | 5.1085 | 5.2839 | 5.5584
-1.055 | -1.763e-06 | -0.024941 | -2.107e-06 | -0.029808 | -2.334e-06 | -0.033019 | -2.351e-06 | -0.03326 | -2.694e-06 | -0.038112 | [8 empty] | E11 0.10 | 4.3064 | 4.6827 | 4.9189 | 5.0788 | 5.3349
-1.05 | -1.67e-06 | -0.023626 | -2.017e-06 | -0.028535 | -2.238e-06 | -0.031661 | -2.28e-06 | -0.032255 | -2.597e-06 | -0.03674 | [8 empty] | E12 0.15 | 3.8721 | 4.23 | 4.4507 | 4.5865 | 4.7959
-1.045 | -1.592e-06 | -0.022522 | -1.938e-06 | -0.027417 | -2.162e-06 | -0.030586 | -2.201e-06 | -0.031138 | -2.521e-06 | -0.035665 | [8 empty] | E13 0.20 | 3.1972 | 3.4986 | 3.6669 | 3.7844 | 3.947
-1.04 | -1.527e-06 | -0.021603 | -1.87e-06 | -0.026455 | -2.093e-06 | -0.02961 | -2.12e-06 | -0.029992 | -2.451e-06 | -0.034675 | [8 empty] | E14 0.25 | 2.1136 | 2.3385 | 2.4163 | 2.4927 | 2.5903
-1.035 | -1.457e-06 | -0.020612 | -1.797e-06 | -0.025422 | -2.022e-06 | -0.028605 | -2.056e-06 | -0.029086 | -2.379e-06 | -0.033656 | [8 empty] | E15 0.30 | 1.4004 | 1.5166 | 1.5137 | 1.5208 | 1.5505
-1.03 | -1.399e-06 | -0.019792 | -1.722e-06 | -0.024361 | -1.958e-06 | -0.0277 | -1.989e-06 | -0.028139 | -2.323e-06 | -0.032864
-1.025 | -1.332e-06 | -0.018844 | -1.667e-06 | -0.023583 | -1.893e-06 | -0.02678 | -1.934e-06 | -0.027361 | -2.261e-06 | -0.031987
-1.02 | -1.282e-06 | -0.018137 | -1.611e-06 | -0.022791 | -1.841e-06 | -0.026045 | -1.878e-06 | -0.026568 | -2.208e-06 | -0.031237 | [6 empty] | mA Cm-2
-1.015 | -1.227e-06 | -0.017358 | -1.552e-06 | -0.021956 | -1.783e-06 | -0.025224 | -1.817e-06 | -0.025705 | -2.157e-06 | -0.030515 |  |  |  |  | E1 -0.40 | E2 -0.35 | E3 -0.30 | E4 -0.25 | E5 -0.20 | E6 -0.15 | E7 -0.10 | E8 -0.05 | E9 0.00 | E10 0.05 | E11 0.10 | E12 0.15 | E13 0.20 | E14 0.25 | E15 0.30
-1.01 | -1.189e-06 | -0.016821 | -1.502e-06 | -0.021249 | -1.731e-06 | -0.024489 | -1.772e-06 | -0.025069 | -2.105e-06 | -0.02978 |  |  |  | 400 | 0.50816 | 0.8651 | 1.4515 | 2.2791 | 3.1378 | 3.8141 | 4.2526 | 4.4917 | 4.5709 | 4.496 | 4.3064 | 3.8721 | 3.1972 | 2.1136 | 1.4004
-1.005 | -1.132e-06 | -0.016015 | -1.451e-06 | -0.020527 | -1.681e-06 | -0.023781 | -1.73e-06 | -0.024474 | -2.058e-06 | -0.029115 |  |  |  | 800 | 0.51312 | 0.88236 | 1.4982 | 2.3654 | 3.2666 | 3.9881 | 4.4903 | 4.7817 | 4.8892 | 4.8935 | 4.6827 | 4.23 | 3.4986 | 2.3385 | 1.5166
-1 | -1.083e-06 | -0.015321 | -1.405e-06 | -0.019877 | -1.626e-06 | -0.023003 | -1.691e-06 | -0.023923 | -2.015e-06 | -0.028506 |  |  |  | 1200 | 0.5458 | 0.93908 | 1.5873 | 2.4871 | 3.4095 | 4.1536 | 4.6714 | 4.9883 | 5.1312 | 5.1085 | 4.9189 | 4.4507 | 3.6669 | 2.4163 | 1.5137
-0.995 | -1.047e-06 | -0.014812 | -1.353e-06 | -0.019141 | -1.582e-06 | -0.022381 | -1.642e-06 | -0.02323 | -1.961e-06 | -0.027742 |  |  |  | 1600 | 0.5888 | 1.0143 | 1.709 | 2.6427 | 3.5721 | 4.3106 | 4.8369 | 5.1694 | 5.332 | 5.2839 | 5.0788 | 4.5865 | 3.7844 | 2.4927 | 1.5208
-0.99 | -1.01e-06 | -0.014289 | -1.328e-06 | -0.018787 | -1.538e-06 | -0.021758 | -1.592e-06 | -0.022522 | -1.926e-06 | -0.027247 |  |  |  | 2000 | 0.64582 | 1.1158 | 1.8603 | 2.8238 | 3.7589 | 4.5158 | 5.0604 | 5.3943 | 5.557 | 5.5584 | 5.3349 | 4.7959 | 3.947 | 2.5903 | 1.5505
-0.985 | -9.668e-07 | -0.013677 | -1.272e-06 | -0.017995 | -1.498e-06 | -0.021192 | -1.56e-06 | -0.022069 | -1.88e-06 | -0.026597
-0.98 | -9.302e-07 | -0.01316 | -1.234e-06 | -0.017458 | -1.455e-06 | -0.020584 | -1.527e-06 | -0.021603 | -1.827e-06 | -0.025847 | [6 empty] | 1000
-0.975 | -8.92e-07 | -0.012619 | -1.194e-06 | -0.016892 | -1.417e-06 | -0.020046 | -1.481e-06 | -0.020952 | -1.803e-06 | -0.025507 | [6 empty] | A cm-2
-0.97 | -8.545e-07 | -0.012089 | -1.15e-06 | -0.016269 | -1.373e-06 | -0.019424 | -1.439e-06 | -0.020358 | -1.757e-06 | -0.024856 |  |  |  | 400 | 0.00050816 | 0.0008651 | 0.0014515 | 0.0022791 | 0.0031378 | 0.0038141 | 0.0042526 | 0.0044917 | 0.0045709 | 0.004496 | 0.0043064 | 0.0038721 | 0.0031972 | 0.0021136 | 0.0014004
-0.965 | -8.209e-07 | -0.011613 | -1.118e-06 | -0.015816 | -1.335e-06 | -0.018886 | -1.402e-06 | -0.019834 | -1.72e-06 | -0.024333 |  |  |  | 800 | 0.00051312 | 0.00088236 | 0.0014982 | 0.0023654 | 0.0032666 | 0.0039881 | 0.0044903 | 0.0047817 | 0.0048892 | 0.0048935 | 0.0046827 | 0.00423 | 0.0034986 | 0.0023385 | 0.0015166
-0.96 | -7.873e-07 | -0.011138 | -1.081e-06 | -0.015293 | -1.296e-06 | -0.018335 | -1.371e-06 | -0.019396 | -1.676e-06 | -0.023711 |  |  |  | 1200 | 0.0005458 | 0.00093908 | 0.0015873 | 0.0024871 | 0.0034095 | 0.0041536 | 0.0046714 | 0.0049883 | 0.0051312 | 0.0051085 | 0.0049189 | 0.0044507 | 0.0036669 | 0.0024163 | 0.0015137
-0.955 | -7.198e-07 | -0.010183 | -1.042e-06 | -0.014741 | -1.257e-06 | -0.017783 | -1.332e-06 | -0.018844 | -1.642e-06 | -0.02323 |  |  |  | 1600 | 0.0005888 | 0.0010143 | 0.001709 | 0.0026427 | 0.0035721 | 0.0043106 | 0.0048369 | 0.0051694 | 0.005332 | 0.0052839 | 0.0050788 | 0.0045865 | 0.0037844 | 0.0024927 | 0.0015208
-0.95 | -7.162e-07 | -0.010132 | -1.02e-06 | -0.01443 | -1.227e-06 | -0.017358 | -1.292e-06 | -0.018278 | -1.609e-06 | -0.022763 |  |  |  | 2000 | 0.00064582 | 0.0011158 | 0.0018603 | 0.0028238 | 0.0037589 | 0.0045158 | 0.0050604 | 0.0053943 | 0.005557 | 0.0055584 | 0.0053349 | 0.0047959 | 0.003947 | 0.0025903 | 0.0015505
-0.945 | -6.729e-07 | -0.0095196 | -9.705e-07 | -0.01373 | -1.189e-06 | -0.016821 | -1.266e-06 | -0.01791 | -1.562e-06 | -0.022098
-0.94 | -6.65e-07 | -0.0094078 | -9.411e-07 | -0.013314 | -1.154e-06 | -0.016326 | -1.215e-06 | -0.017189 | -1.529e-06 | -0.021631 | [7 empty] | 1/j
-0.935 | -6.169e-07 | -0.0087273 | -9.049e-07 | -0.012802 | -1.119e-06 | -0.015831 | -1.197e-06 | -0.016934 | -1.499e-06 | -0.021207 |  |  |  |  | E1 -0.40 | E2 -0.35 | E3 -0.30 | E4 -0.25 | E5 -0.20 | E6 -0.15 | E7 -0.10 | E8 -0.05 | E9 0.00 | E10 0.05 | E11 0.10 | E12 0.15 | E13 0.20 | E14 0.25 | E15 0.30 | rpm | f(rpm/60) | ω (2πf) | ω^1/2 | 1/(ω^1/2)
-0.93 | -5.88e-07 | -0.0083185 | -8.627e-07 | -0.012205 | -1.088e-06 | -0.015392 | -1.162e-06 | -0.016439 | -1.46e-06 | -0.020655 |  |  |  | 400 | 1967.8684 | 1155.9417 | 688.9458 | 438.7699 | 318.6918 | 262.1878 | 235.1492 | 222.6326 | 218.7739 | 222.4224 | 232.2136 | 258.2603 | 312.7692 | 473.1314 | 714.0705 | 400 | 6.6667 | 41.8879 | 6.4721 | 0.15451
-0.925 | -5.686e-07 | -0.008044 | -8.425e-07 | -0.011919 | -1.045e-06 | -0.014784 | -1.133e-06 | -0.016029 | -1.419e-06 | -0.020075 |  |  |  | 800 | 1948.8788 | 1133.3307 | 667.4772 | 422.7622 | 306.1318 | 250.7479 | 222.7027 | 209.1297 | 204.5308 | 204.3534 | 213.5524 | 236.4075 | 285.8303 | 427.6215 | 659.3828 | 800 | 13.3333 | 83.7758 | 9.1529 | 0.10925
-0.92 | -5.364e-07 | -0.0075885 | -8.068e-07 | -0.011414 | -1.015e-06 | -0.014359 | -1.094e-06 | -0.015477 | -1.392e-06 | -0.019693 |  |  |  | 1200 | 1832.1886 | 1064.8664 | 629.9985 | 402.081 | 293.3022 | 240.7556 | 214.0698 | 200.4703 | 194.8879 | 195.7514 | 203.2955 | 224.6848 | 272.7077 | 413.8515 | 660.6153 | 1200 | 20 | 125.6637 | 11.21 | 0.089206
-0.915 | -4.981e-07 | -0.0070467 | -7.359e-07 | -0.010411 | -9.763e-07 | -0.013812 | -1.068e-06 | -0.015109 | -1.361e-06 | -0.019254 |  |  |  | 1600 | 1698.3622 | 985.8554 | 585.1476 | 378.4038 | 279.9439 | 231.985 | 206.7442 | 193.4478 | 187.5453 | 189.2526 | 196.8965 | 218.0316 | 264.2461 | 401.1682 | 657.5426 | 1600 | 26.6667 | 167.5516 | 12.9442 | 0.077255
-0.9101 | -4.793e-07 | -0.0067807 | -7.414e-07 | -0.010489 | -9.481e-07 | -0.013413 | -1.036e-06 | -0.014656 | -1.324e-06 | -0.018731 |  |  |  | 2000 | 1548.4301 | 896.2322 | 537.5349 | 354.1374 | 266.0363 | 221.4469 | 197.6121 | 185.3812 | 179.9538 | 179.908 | 187.4459 | 208.5128 | 253.3542 | 386.0504 | 644.9437 | 2000 | 33.3333 | 209.4395 | 14.472 | 0.069099
-0.905 | -4.53e-07 | -0.0064086 | -6.874e-07 | -0.0097247 | -9.179e-07 | -0.012986 | -1.004e-06 | -0.014204 | -1.291e-06 | -0.018264
-0.9 | -4.235e-07 | -0.0059913 | -6.9e-07 | -0.0097615 | -8.84e-07 | -0.012506 | -9.767e-07 | -0.013817 | -1.255e-06 | -0.017755 | [21 empty] | 0.62
-0.895 | -3.963e-07 | -0.0056065 | -6.372e-07 | -0.0090145 | -8.537e-07 | -0.012077 | -9.346e-07 | -0.013222 | -1.224e-06 | -0.017316 | rpm | f(rpm/60) | ω (2πf) | ω^1/2 | 1/(ω^1/2) | [15 empty] | D | 1.8e-05 | cm^2 s^-1
-0.89 | -3.7e-07 | -0.0052344 | -6.169e-07 | -0.0087273 | -8.202e-07 | -0.011603 | -9.057e-07 | -0.012813 | -1.19e-06 | -0.016835 | 400 | 6.6667 | 41.8879 | 6.4721 | 0.15451 | [15 empty] | v | 0.0126 | cm^2 s^-1
-0.885 | -3.495e-07 | -0.0049444 | -5.809e-07 | -0.0082181 | -7.872e-07 | -0.011137 | -8.789e-07 | -0.012434 | -1.16e-06 | -0.016411 | 800 | 13.3333 | 83.7758 | 9.1529 | 0.10925 |  | 1.012e-06 |  | 1.8e-05 | [11 empty] | F | 96485 | C mol^-1
-0.88 | -3.209e-07 | -0.0045398 | -5.715e-07 | -0.0080851 | -7.286e-07 | -0.010308 | -8.417e-07 | -0.011908 | -1.123e-06 | -0.015887 | 1200 | 20 | 125.6637 | 11.21 | 0.089206 | [15 empty] | Cb | 3e-06 | mol cm-3
-0.875 | -3.028e-07 | -0.0042837 | -5.344e-07 | -0.0075602 | -7.333e-07 | -0.010374 | -8.18e-07 | -0.011572 | -1.102e-06 | -0.01559 | 1600 | 26.6667 | 167.5516 | 12.9442 | 0.077255 | [15 empty] | A | 0.0706 | cm^2
-0.87 | -2.706e-07 | -0.0038282 | -5.118e-07 | -0.0072405 | -6.751e-07 | -0.0095507 | -7.977e-07 | -0.011285 | -1.064e-06 | -0.015053 | 2000 | 33.3333 | 209.4395 | 14.472 | 0.069099 | [15 empty] | n= | 8
-0.865 | -2.413e-07 | -0.0034137 | -4.791e-07 | -0.0067779 | -6.731e-07 | -0.0095224 | -7.28e-07 | -0.010299 | -1.037e-06 | -0.014671 | [20 empty] | slope= | 0.0005
-0.86 | -2.199e-07 | -0.0031109 | -4.557e-07 | -0.0064468 | -6.307e-07 | -0.0089226 | -7.404e-07 | -0.010475 | -1.008e-06 | -0.01426 | [6 empty] | from slope | from intersept
-0.855 | -1.998e-07 | -0.0028266 | -4.21e-07 | -0.0059559 | -6.096e-07 | -0.0086241 | -6.806e-07 | -0.0096285 | -9.746e-07 | -0.013788 |  | equation |  | slope | intersept |  | n | k | [13 empty] | 2.1775e-06
-0.8501 | -1.782e-07 | -0.002521 | -4.059e-07 | -0.0057423 | -5.849e-07 | -0.0082746 | -6.766e-07 | -0.0095719 | -9.453e-07 | -0.013373 | E1 -0.40 | [5 empty] | #DIV/0! | #DIV/0!
-0.8451 | -1.57e-07 | -0.0022211 | -3.816e-07 | -0.0053985 | -5.577e-07 | -0.0078898 | -6.348e-07 | -0.0089806 | -9.143e-07 | -0.012935 | E2 -0.35 | [5 empty] | #DIV/0! | #DIV/0!
-0.8401 | -1.279e-07 | -0.0018094 | -3.514e-07 | -0.0049713 | -5.28e-07 | -0.0074697 | -6.19e-07 | -0.0087571 | -8.804e-07 | -0.012455 | E3 -0.30 | y = 1599.8x + 462.06 |  | 1599.8 | 462.06 |  | 2.4463 | 0.0030564
-0.8351 | -1.096e-07 | -0.0015505 | -3.319e-07 | -0.0046954 | -5.038e-07 | -0.0071273 | -5.88e-07 | -0.0083185 | -8.594e-07 | -0.012158 | E4 -0.25 | y = 906.11x + 308.74 |  | 906.11 | 308.74 |  | 4.3191 | 0.0025908 | [14 empty] | 8.2664
-0.8301 | -8.441e-08 | -0.0011942 | -3.016e-07 | -0.0042668 | -4.767e-07 | -0.0067439 | -5.737e-07 | -0.0081162 | -8.259e-07 | -0.011684 | E5 -0.20 | y = 570.17x + 235.88 |  | 570.17 | 235.88 |  | 6.8639 | 0.0021338
-0.8251 | -6.763e-08 | -0.00095677 | -2.81e-07 | -0.0039753 | -4.503e-07 | -0.0063704 | -5.413e-07 | -0.0076578 | -7.915e-07 | -0.011197 | E6 -0.15 | y = 442.86x + 197.2 |  | 442.86 | 197.2 |  | 8.8371 | 0.0019825
-0.8201 | -4.116e-08 | -0.00058229 | -2.579e-07 | -0.0036485 | -4.211e-07 | -0.0059573 | -5.117e-07 | -0.0072391 | -7.316e-07 | -0.01035 | E7 -0.10 | y = 410.05x + 174.31 |  | 410.05 | 174.31 |  | 9.5441 | 0.0020766
-0.8151 | -1.785e-08 | -0.00025253 | -2.328e-07 | -0.0032934 | -3.969e-07 | -0.005615 | -4.915e-07 | -0.0069533 | -7.347e-07 | -0.010394 | E8 -0.05 | y = 412.3x + 161.04 |  | 412.3 | 161.04 |  | 9.4921 | 0.0022601
-0.8101 | 8.362e-09 | 0.0001183 | -2.099e-07 | -0.0029695 | -3.708e-07 | -0.0052457 | -4.607e-07 | -0.0065176 | -6.875e-07 | -0.0097261 | E9 0.00 | y = 435.09x + 153.69 |  | 435.09 | 153.69 |  | 8.9949 | 0.0024991
-0.8051 | 2.535e-08 | 0.00035863 | -1.803e-07 | -0.0025507 | -3.447e-07 | -0.0048765 | -4.261e-07 | -0.0060281 | -6.77e-07 | -0.0095776 | E10 0.05 | y = 467.66x + 151.63 |  | 467.66 | 151.63 |  | 8.3684 | 0.0027226
-0.8001 | 4.769e-08 | 0.00067468 | -1.605e-07 | -0.0022706 | -3.225e-07 | -0.0045624 | -3.947e-07 | -0.0055839 | -6.271e-07 | -0.0088717 | E11 0.10 | y = 497x + 157.05 |  | 497 | 157.05 |  | 7.8744 | 0.0027936
-0.7951 | 7.016e-08 | 0.00099256 | -1.366e-07 | -0.0019325 | -2.892e-07 | -0.0040913 | -3.718e-07 | -0.0052599 | -6.085e-07 | -0.0086085 | E12 0.15 | y = 558.12x + 173.44 |  | 558.12 | 173.44 |  | 7.0121 | 0.0028407
-0.7901 | 8.609e-08 | 0.0012179 | -1.098e-07 | -0.0015534 | -2.636e-07 | -0.0037292 | -3.433e-07 | -0.0048567 | -5.721e-07 | -0.0080936 | E13 0.20 | [5 empty] | #DIV/0! | #DIV/0!
-0.7851 | 1.148e-07 | 0.0016241 | -8.473e-08 | -0.0011987 | -2.354e-07 | -0.0033302 | -3.132e-07 | -0.0044309 | -5.422e-07 | -0.0076706 | E14 0.25 | [5 empty] | #DIV/0! | #DIV/0!
-0.7801 | 1.424e-07 | 0.0020145 | -6.189e-08 | -0.00087556 | -2.13e-07 | -0.0030133 | -2.821e-07 | -0.0039909 | -5.118e-07 | -0.0072405 | E15 0.30 | [5 empty] | #DIV/0! | #DIV/0!
-0.7751 | 1.613e-07 | 0.0022819 | -3.092e-08 | -0.00043743 | -1.782e-07 | -0.002521 | -2.539e-07 | -0.003592 | -4.789e-07 | -0.006775
-0.7701 | 1.814e-07 | 0.0025663 | -7.975e-09 | -0.00011282 | -1.531e-07 | -0.0021659 | -2.213e-07 | -0.0031308 | -4.501e-07 | -0.0063676
-0.765 | 2.083e-07 | 0.0029468 | 2.118e-08 | 0.00029964 | -1.204e-07 | -0.0017033 | -1.865e-07 | -0.0026384 | -4.066e-07 | -0.0057522
-0.7601 | 2.43e-07 | 0.0034377 | 5.159e-08 | 0.00072985 | -9.08e-08 | -0.0012846 | -1.563e-07 | -0.0022112 | -3.708e-07 | -0.0052457
-0.755 | 2.682e-07 | 0.0037943 | 8.498e-08 | 0.0012022 | -5.415e-08 | -0.00076607 | -1.225e-07 | -0.001733 | -3.318e-07 | -0.004694
-0.7501 | 2.964e-07 | 0.0041932 | 1.213e-07 | 0.001716 | -2.553e-08 | -0.00036118 | -7.841e-08 | -0.0011093 | -2.909e-07 | -0.0041154
-0.7451 | 3.276e-07 | 0.0046346 | 1.48e-07 | 0.0020938 | 1.749e-08 | 0.00024743 | -4.324e-08 | -0.00061172 | -2.45e-07 | -0.003466
-0.74 | 3.707e-07 | 0.0052443 | 1.857e-07 | 0.0026271 | 5.76e-08 | 0.00081487 | -3.611e-09 | -5.1085e-05 | -2.021e-07 | -0.0028591
-0.7351 | 3.96e-07 | 0.0056023 | 2.235e-07 | 0.0031619 | 1.111e-07 | 0.0015717 | 3.872e-08 | 0.00054778 | -1.578e-07 | -0.0022324
-0.7301 | 4.416e-07 | 0.0062474 | 2.696e-07 | 0.0038141 | 1.464e-07 | 0.0020711 | 9.447e-08 | 0.0013365 | -1.112e-07 | -0.0015732
-0.7251 | 4.829e-07 | 0.0068316 | 3.137e-07 | 0.0044379 | 2.002e-07 | 0.0028323 | 1.4e-07 | 0.0019806 | -4.883e-08 | -0.0006908
-0.7201 | 5.295e-07 | 0.0074909 | 3.55e-07 | 0.0050222 | 2.425e-07 | 0.0034307 | 1.953e-07 | 0.0027629 | 5.375e-09 | 7.6041e-05
-0.715 | 5.639e-07 | 0.0079776 | 4.058e-07 | 0.0057409 | 2.983e-07 | 0.0042201 | 2.517e-07 | 0.0035608 | 6.849e-08 | 0.00096894
-0.71 | 6.233e-07 | 0.0088179 | 4.67e-07 | 0.0066067 | 3.58e-07 | 0.0050647 | 3.119e-07 | 0.0044125 | 1.248e-07 | 0.0017656
-0.7051 | 6.578e-07 | 0.009306 | 5.174e-07 | 0.0073197 | 4.204e-07 | 0.0059474 | 3.784e-07 | 0.0053533 | 1.926e-07 | 0.0027247
-0.7001 | 7.349e-07 | 0.010397 | 5.802e-07 | 0.0082082 | 4.853e-07 | 0.0068656 | 4.449e-07 | 0.006294 | 2.653e-07 | 0.0037532
-0.6951 | 7.566e-07 | 0.010704 | 6.316e-07 | 0.0089353 | 5.513e-07 | 0.0077993 | 5.203e-07 | 0.0073607 | 3.403e-07 | 0.0048143
-0.6901 | 8.673e-07 | 0.01227 | 7.174e-07 | 0.010149 | 6.2e-07 | 0.0087712 | 5.991e-07 | 0.0084755 | 4.236e-07 | 0.0059927
-0.6851 | 9.341e-07 | 0.013215 | 7.584e-07 | 0.010729 | 7.12e-07 | 0.010073 | 6.597e-07 | 0.0093328 | 5.092e-07 | 0.0072037
-0.6801 | 1.01e-06 | 0.014289 | 8.756e-07 | 0.012387 | 7.562e-07 | 0.010698 | 7.755e-07 | 0.010971 | 5.95e-07 | 0.0084175
-0.6751 | 1.09e-06 | 0.01542 | 9.543e-07 | 0.013501 | 8.9e-07 | 0.012591 | 8.127e-07 | 0.011497 | 7.048e-07 | 0.0099709
-0.6701 | 1.177e-06 | 0.016651 | 1.052e-06 | 0.014883 | 9.91e-07 | 0.01402 | 9.745e-07 | 0.013786 | 7.723e-07 | 0.010926
-0.665 | 1.271e-06 | 0.017981 | 1.156e-06 | 0.016354 | 1.094e-06 | 0.015477 | 1.084e-06 | 0.015335 | 9.322e-07 | 0.013188
-0.6601 | 1.375e-06 | 0.019452 | 1.257e-06 | 0.017783 | 1.202e-06 | 0.017005 | 1.199e-06 | 0.016962 | 1.055e-06 | 0.014925
-0.6551 | 1.478e-06 | 0.020909 | 1.367e-06 | 0.019339 | 1.327e-06 | 0.018773 | 1.328e-06 | 0.018787 | 1.185e-06 | 0.016764
-0.65 | 1.599e-06 | 0.022621 | 1.489e-06 | 0.021065 | 1.447e-06 | 0.020471 | 1.456e-06 | 0.020598 | 1.325e-06 | 0.018745
-0.645 | 1.715e-06 | 0.024262 | 1.614e-06 | 0.022833 | 1.586e-06 | 0.022437 | 1.599e-06 | 0.022621 | 1.48e-06 | 0.020938
-0.6401 | 1.846e-06 | 0.026116 | 1.753e-06 | 0.0248 | 1.736e-06 | 0.024559 | 1.746e-06 | 0.024701 | 1.638e-06 | 0.023173
-0.635 | 1.987e-06 | 0.02811 | 1.895e-06 | 0.026809 | 1.885e-06 | 0.026667 | 1.911e-06 | 0.027035 | 1.804e-06 | 0.025521
-0.63 | 2.135e-06 | 0.030204 | 2.043e-06 | 0.028903 | 2.049e-06 | 0.028987 | 2.083e-06 | 0.029468 | 1.99e-06 | 0.028153
-0.625 | 2.296e-06 | 0.032482 | 2.212e-06 | 0.031293 | 2.224e-06 | 0.031463 | 2.265e-06 | 0.032043 | 2.179e-06 | 0.030827
-0.62 | 2.464e-06 | 0.034858 | 2.388e-06 | 0.033783 | 2.401e-06 | 0.033967 | 2.458e-06 | 0.034774 | 2.386e-06 | 0.033755
-0.615 | 2.642e-06 | 0.037377 | 2.573e-06 | 0.036401 | 2.598e-06 | 0.036754 | 2.663e-06 | 0.037674 | 2.604e-06 | 0.036839
-0.61 | 2.832e-06 | 0.040065 | 2.77e-06 | 0.039187 | 2.803e-06 | 0.039654 | 2.881e-06 | 0.040758 | 2.841e-06 | 0.040192
-0.605 | 3.038e-06 | 0.042979 | 2.975e-06 | 0.042088 | 3.024e-06 | 0.042781 | 3.113e-06 | 0.04404 | 3.081e-06 | 0.043587
-0.6 | 3.251e-06 | 0.045992 | 3.196e-06 | 0.045214 | 3.261e-06 | 0.046134 | 3.363e-06 | 0.047577 | 3.344e-06 | 0.047308
-0.595 | 3.484e-06 | 0.049289 | 3.428e-06 | 0.048496 | 3.508e-06 | 0.049628 | 3.622e-06 | 0.051241 | 3.626e-06 | 0.051297
-0.59 | 3.725e-06 | 0.052698 | 3.683e-06 | 0.052104 | 3.77e-06 | 0.053335 | 3.899e-06 | 0.05516 | 3.92e-06 | 0.055457
-0.585 | 3.987e-06 | 0.056405 | 3.939e-06 | 0.055725 | 4.046e-06 | 0.057239 | 4.192e-06 | 0.059305 | 4.237e-06 | 0.059941
-0.58 | 4.257e-06 | 0.060224 | 4.224e-06 | 0.059757 | 4.341e-06 | 0.061413 | 4.499e-06 | 0.063648 | 4.568e-06 | 0.064624
-0.575 | 4.561e-06 | 0.064525 | 4.518e-06 | 0.063917 | 4.652e-06 | 0.065812 | 4.833e-06 | 0.068373 | 4.918e-06 | 0.069575
-0.57 | 4.861e-06 | 0.068769 | 4.836e-06 | 0.068415 | 4.982e-06 | 0.070481 | 5.181e-06 | 0.073296 | 5.295e-06 | 0.074909
-0.565 | 5.184e-06 | 0.073339 | 5.163e-06 | 0.073042 | 5.333e-06 | 0.075447 | 5.551e-06 | 0.078531 | 5.693e-06 | 0.080539
-0.56 | 5.527e-06 | 0.078191 | 5.509e-06 | 0.077936 | 5.691e-06 | 0.080511 | 5.943e-06 | 0.084076 | 6.111e-06 | 0.086453
-0.555 | 5.891e-06 | 0.083341 | 5.881e-06 | 0.083199 | 6.077e-06 | 0.085972 | 6.354e-06 | 0.089891 | 6.551e-06 | 0.092678
-0.55 | 6.276e-06 | 0.088787 | 6.269e-06 | 0.088688 | 6.488e-06 | 0.091786 | 6.791e-06 | 0.096073 | 7.027e-06 | 0.099412
-0.545 | 6.682e-06 | 0.094531 | 6.68e-06 | 0.094503 | 6.923e-06 | 0.09794 | 7.25e-06 | 0.10257 | 7.525e-06 | 0.10646
-0.54 | 7.116e-06 | 0.10067 | 7.107e-06 | 0.10054 | 7.38e-06 | 0.10441 | 7.736e-06 | 0.10944 | 8.047e-06 | 0.11384
-0.535 | 7.568e-06 | 0.10707 | 7.565e-06 | 0.10702 | 7.858e-06 | 0.11117 | 8.256e-06 | 0.1168 | 8.603e-06 | 0.12171
-0.53 | 8.041e-06 | 0.11376 | 8.051e-06 | 0.1139 | 8.369e-06 | 0.1184 | 8.794e-06 | 0.12441 | 9.188e-06 | 0.12998
-0.525 | 8.553e-06 | 0.121 | 8.555e-06 | 0.12103 | 8.902e-06 | 0.12594 | 9.37e-06 | 0.13256 | 9.84e-06 | 0.13921
-0.52 | 9.088e-06 | 0.12857 | 9.096e-06 | 0.12868 | 9.487e-06 | 0.13421 | 1e-05 | 0.14147 | 1.05e-05 | 0.14854
-0.515 | 9.67e-06 | 0.1368 | 9.68e-06 | 0.13694 | 1.008e-05 | 0.1426 | 1.064e-05 | 0.15053 | 1.12e-05 | 0.15845
-0.51 | 1.026e-05 | 0.14515 | 1.027e-05 | 0.14529 | 1.071e-05 | 0.15152 | 1.132e-05 | 0.16015 | 1.195e-05 | 0.16906
-0.505 | 1.089e-05 | 0.15406 | 1.09e-05 | 0.1542 | 1.138e-05 | 0.16099 | 1.204e-05 | 0.17033 | 1.273e-05 | 0.18009
-0.5 | 1.155e-05 | 0.1634 | 1.156e-05 | 0.16354 | 1.208e-05 | 0.1709 | 1.28e-05 | 0.18108 | 1.356e-05 | 0.19183
-0.495 | 1.225e-05 | 0.1733 | 1.227e-05 | 0.17358 | 1.283e-05 | 0.18151 | 1.361e-05 | 0.19254 | 1.445e-05 | 0.20443
-0.49 | 1.298e-05 | 0.18363 | 1.302e-05 | 0.1842 | 1.363e-05 | 0.19283 | 1.446e-05 | 0.20457 | 1.54e-05 | 0.21787
-0.485 | 1.377e-05 | 0.19481 | 1.38e-05 | 0.19523 | 1.446e-05 | 0.20457 | 1.537e-05 | 0.21744 | 1.64e-05 | 0.23201
-0.48 | 1.459e-05 | 0.20641 | 1.463e-05 | 0.20697 | 1.535e-05 | 0.21716 | 1.634e-05 | 0.23116 | 1.747e-05 | 0.24715
-0.475 | 1.546e-05 | 0.21871 | 1.551e-05 | 0.21942 | 1.629e-05 | 0.23046 | 1.736e-05 | 0.24559 | 1.861e-05 | 0.26328
-0.47 | 1.639e-05 | 0.23187 | 1.644e-05 | 0.23258 | 1.728e-05 | 0.24446 | 1.845e-05 | 0.26101 | 1.982e-05 | 0.2804
-0.465 | 1.738e-05 | 0.24588 | 1.742e-05 | 0.24644 | 1.834e-05 | 0.25946 | 1.959e-05 | 0.27714 | 2.11e-05 | 0.2985
-0.46 | 1.839e-05 | 0.26017 | 1.845e-05 | 0.26101 | 1.945e-05 | 0.27516 | 2.081e-05 | 0.2944 | 2.244e-05 | 0.31746
-0.455 | 1.948e-05 | 0.27559 | 1.956e-05 | 0.27672 | 2.063e-05 | 0.29185 | 2.208e-05 | 0.31237 | 2.387e-05 | 0.33769
-0.45 | 2.061e-05 | 0.29157 | 2.072e-05 | 0.29313 | 2.186e-05 | 0.30926 | 2.345e-05 | 0.33175 | 2.538e-05 | 0.35905
-0.445 | 2.182e-05 | 0.30869 | 2.194e-05 | 0.31039 | 2.318e-05 | 0.32793 | 2.487e-05 | 0.35184 | 2.699e-05 | 0.38183
-0.44 | 2.309e-05 | 0.32666 | 2.321e-05 | 0.32835 | 2.456e-05 | 0.34745 | 2.638e-05 | 0.3732 | 2.867e-05 | 0.4056
-0.435 | 2.442e-05 | 0.34547 | 2.457e-05 | 0.34759 | 2.602e-05 | 0.36811 | 2.797e-05 | 0.39569 | 3.044e-05 | 0.43064
-0.43 | 2.583e-05 | 0.36542 | 2.601e-05 | 0.36797 | 2.757e-05 | 0.39004 | 2.963e-05 | 0.41918 | 3.231e-05 | 0.45709
-0.425 | 2.732e-05 | 0.3865 | 2.75e-05 | 0.38905 | 2.916e-05 | 0.41253 | 3.139e-05 | 0.44408 | 3.426e-05 | 0.48468
-0.42 | 2.888e-05 | 0.40857 | 2.91e-05 | 0.41168 | 3.086e-05 | 0.43658 | 3.323e-05 | 0.47011 | 3.633e-05 | 0.51396
-0.415 | 3.051e-05 | 0.43163 | 3.074e-05 | 0.43488 | 3.265e-05 | 0.4619 | 3.518e-05 | 0.4977 | 3.85e-05 | 0.54466
-0.41 | 3.223e-05 | 0.45596 | 3.25e-05 | 0.45978 | 3.453e-05 | 0.4885 | 3.722e-05 | 0.52656 | 4.077e-05 | 0.57678
-0.405 | 3.402e-05 | 0.48128 | 3.434e-05 | 0.48581 | 3.649e-05 | 0.51623 | 3.936e-05 | 0.55683 | 4.314e-05 | 0.61031
-0.4 | 3.592e-05 | 0.50816 | 3.627e-05 | 0.51312 | 3.858e-05 | 0.5458 | 4.162e-05 | 0.5888 | 4.565e-05 | 0.64582
-0.395 | 3.792e-05 | 0.53646 | 3.832e-05 | 0.54212 | 4.076e-05 | 0.57664 | 4.399e-05 | 0.62233 | 4.829e-05 | 0.68316
-0.39 | 4.001e-05 | 0.56603 | 4.048e-05 | 0.57267 | 4.305e-05 | 0.60903 | 4.648e-05 | 0.65756 | 5.104e-05 | 0.72207
-0.385 | 4.223e-05 | 0.59743 | 4.273e-05 | 0.60451 | 4.547e-05 | 0.64327 | 4.909e-05 | 0.69448 | 5.395e-05 | 0.76324
-0.38 | 4.451e-05 | 0.62969 | 4.512e-05 | 0.63832 | 4.802e-05 | 0.67934 | 5.183e-05 | 0.73324 | 5.7e-05 | 0.80639
-0.375 | 4.695e-05 | 0.66421 | 4.764e-05 | 0.67397 | 5.069e-05 | 0.71712 | 5.472e-05 | 0.77413 | 6.019e-05 | 0.85151
-0.37 | 4.952e-05 | 0.70056 | 5.026e-05 | 0.71103 | 5.352e-05 | 0.75715 | 5.781e-05 | 0.81784 | 6.357e-05 | 0.89933
-0.365 | 5.221e-05 | 0.73862 | 5.306e-05 | 0.75065 | 5.649e-05 | 0.79917 | 6.101e-05 | 0.86311 | 6.712e-05 | 0.94955
-0.36 | 5.504e-05 | 0.77866 | 5.599e-05 | 0.7921 | 5.962e-05 | 0.84345 | 6.441e-05 | 0.91122 | 7.086e-05 | 1.0025
-0.355 | 5.801e-05 | 0.82067 | 5.908e-05 | 0.83581 | 6.289e-05 | 0.88971 | 6.795e-05 | 0.9613 | 7.476e-05 | 1.0576
-0.35 | 6.115e-05 | 0.8651 | 6.237e-05 | 0.88236 | 6.638e-05 | 0.93908 | 7.17e-05 | 1.0143 | 7.887e-05 | 1.1158
-0.345 | 6.444e-05 | 0.91164 | 6.58e-05 | 0.93088 | 7.002e-05 | 0.99058 | 7.565e-05 | 1.0702 | 8.319e-05 | 1.1769
-0.34 | 6.79e-05 | 0.96059 | 6.943e-05 | 0.98223 | 7.385e-05 | 1.0448 | 7.98e-05 | 1.1289 | 8.77e-05 | 1.2407
-0.335 | 7.155e-05 | 1.0122 | 7.324e-05 | 1.0361 | 7.788e-05 | 1.1018 | 8.416e-05 | 1.1906 | 9.238e-05 | 1.3069
-0.33 | 7.54e-05 | 1.0667 | 7.726e-05 | 1.093 | 8.215e-05 | 1.1622 | 8.872e-05 | 1.2551 | 9.757e-05 | 1.3803
-0.325 | 7.939e-05 | 1.1231 | 8.148e-05 | 1.1527 | 8.66e-05 | 1.2251 | 9.348e-05 | 1.3225 | 0.0001027 | 1.4529
-0.32 | 8.359e-05 | 1.1826 | 8.592e-05 | 1.2155 | 9.128e-05 | 1.2913 | 9.868e-05 | 1.396 | 0.000108 | 1.5279
-0.315 | 8.803e-05 | 1.2454 | 9.054e-05 | 1.2809 | 9.64e-05 | 1.3638 | 0.0001038 | 1.4685 | 0.0001135 | 1.6057
-0.31 | 9.262e-05 | 1.3103 | 9.566e-05 | 1.3533 | 0.0001015 | 1.4359 | 0.0001093 | 1.5463 | 0.0001193 | 1.6877
-0.305 | 9.764e-05 | 1.3813 | 0.0001006 | 1.4232 | 0.0001067 | 1.5095 | 0.000115 | 1.6269 | 0.0001253 | 1.7726
-0.3 | 0.0001026 | 1.4515 | 0.0001059 | 1.4982 | 0.0001122 | 1.5873 | 0.0001208 | 1.709 | 0.0001315 | 1.8603
-0.295 | 0.0001078 | 1.5251 | 0.0001113 | 1.5746 | 0.0001179 | 1.6679 | 0.0001268 | 1.7939 | 0.0001378 | 1.9495
-0.29 | 0.0001131 | 1.6 | 0.000117 | 1.6552 | 0.0001238 | 1.7514 | 0.000133 | 1.8816 | 0.0001443 | 2.0414
-0.285 | 0.0001187 | 1.6793 | 0.0001228 | 1.7373 | 0.0001299 | 1.8377 | 0.0001394 | 1.9721 | 0.000151 | 2.1362
-0.28 | 0.0001244 | 1.7599 | 0.0001288 | 1.8221 | 0.0001361 | 1.9254 | 0.0001459 | 2.0641 | 0.0001578 | 2.2324
-0.275 | 0.0001303 | 1.8434 | 0.0001349 | 1.9084 | 0.0001425 | 2.016 | 0.0001525 | 2.1574 | 0.0001647 | 2.33
-0.27 | 0.0001363 | 1.9283 | 0.0001412 | 1.9976 | 0.0001491 | 2.1093 | 0.0001593 | 2.2536 | 0.0001717 | 2.4291
-0.265 | 0.0001424 | 2.0145 | 0.0001476 | 2.0881 | 0.0001557 | 2.2027 | 0.0001661 | 2.3498 | 0.0001787 | 2.5281
-0.26 | 0.0001486 | 2.1023 | 0.0001541 | 2.1801 | 0.0001623 | 2.2961 | 0.000173 | 2.4474 | 0.0001856 | 2.6257
-0.255 | 0.0001549 | 2.1914 | 0.0001607 | 2.2734 | 0.000169 | 2.3909 | 0.0001799 | 2.5451 | 0.0001926 | 2.7247
-0.25 | 0.0001611 | 2.2791 | 0.0001672 | 2.3654 | 0.0001758 | 2.4871 | 0.0001868 | 2.6427 | 0.0001996 | 2.8238
-0.245 | 0.0001675 | 2.3696 | 0.0001739 | 2.4602 | 0.0001827 | 2.5847 | 0.0001937 | 2.7403 | 0.0002066 | 2.9228
-0.24 | 0.0001738 | 2.4588 | 0.0001806 | 2.555 | 0.0001894 | 2.6795 | 0.0002006 | 2.8379 | 0.0002136 | 3.0218
-0.2349 | 0.0001801 | 2.5479 | 0.000187 | 2.6455 | 0.0001962 | 2.7757 | 0.0002073 | 2.9327 | 0.0002203 | 3.1166
-0.2299 | 0.0001862 | 2.6342 | 0.0001935 | 2.7375 | 0.0002029 | 2.8704 | 0.0002141 | 3.0289 | 0.0002272 | 3.2142
-0.2249 | 0.0001923 | 2.7205 | 0.0001999 | 2.828 | 0.0002095 | 2.9638 | 0.0002207 | 3.1223 | 0.0002339 | 3.309
-0.22 | 0.0001985 | 2.8082 | 0.0002063 | 2.9185 | 0.000216 | 3.0558 | 0.0002273 | 3.2156 | 0.0002405 | 3.4024
-0.2149 | 0.0002045 | 2.8931 | 0.0002127 | 3.0091 | 0.0002224 | 3.1463 | 0.0002336 | 3.3048 | 0.000247 | 3.4943
-0.2099 | 0.0002103 | 2.9751 | 0.0002189 | 3.0968 | 0.0002287 | 3.2354 | 0.0002401 | 3.3967 | 0.0002535 | 3.5863
-0.2049 | 0.0002162 | 3.0586 | 0.000225 | 3.1831 | 0.000235 | 3.3246 | 0.0002463 | 3.4844 | 0.0002596 | 3.6726
-0.2 | 0.0002218 | 3.1378 | 0.0002309 | 3.2666 | 0.000241 | 3.4095 | 0.0002525 | 3.5721 | 0.0002657 | 3.7589
-0.195 | 0.0002272 | 3.2142 | 0.0002367 | 3.3486 | 0.0002469 | 3.4929 | 0.0002584 | 3.6556 | 0.0002716 | 3.8424
-0.19 | 0.0002325 | 3.2892 | 0.0002423 | 3.4278 | 0.0002527 | 3.575 | 0.0002643 | 3.7391 | 0.0002775 | 3.9258
-0.1849 | 0.0002376 | 3.3614 | 0.0002477 | 3.5042 | 0.0002584 | 3.6556 | 0.0002699 | 3.8183 | 0.0002832 | 4.0065
-0.18 | 0.0002427 | 3.4335 | 0.0002532 | 3.582 | 0.0002638 | 3.732 | 0.0002754 | 3.8961 | 0.0002885 | 4.0814
-0.175 | 0.0002477 | 3.5042 | 0.0002585 | 3.657 | 0.0002693 | 3.8098 | 0.0002806 | 3.9697 | 0.0002941 | 4.1607
-0.17 | 0.0002525 | 3.5721 | 0.0002635 | 3.7278 | 0.0002744 | 3.882 | 0.0002858 | 4.0432 | 0.0002994 | 4.2356
-0.165 | 0.0002572 | 3.6386 | 0.0002683 | 3.7957 | 0.0002794 | 3.9527 | 0.0002907 | 4.1126 | 0.0003047 | 4.3106
-0.16 | 0.0002614 | 3.6981 | 0.0002729 | 3.8607 | 0.0002842 | 4.0206 | 0.0002957 | 4.1833 | 0.0003098 | 4.3828
-0.155 | 0.0002654 | 3.7546 | 0.0002774 | 3.9244 | 0.0002891 | 4.0899 | 0.0003006 | 4.2526 | 0.0003146 | 4.4507
-0.15 | 0.0002696 | 3.8141 | 0.0002819 | 3.9881 | 0.0002936 | 4.1536 | 0.0003047 | 4.3106 | 0.0003192 | 4.5158
-0.145 | 0.0002735 | 3.8692 | 0.000286 | 4.0461 | 0.000298 | 4.2158 | 0.0003092 | 4.3743 | 0.0003236 | 4.578
-0.14 | 0.0002769 | 3.9173 | 0.0002902 | 4.1055 | 0.0003022 | 4.2753 | 0.0003135 | 4.4351 | 0.0003278 | 4.6374
-0.135 | 0.0002806 | 3.9697 | 0.0002941 | 4.1607 | 0.0003062 | 4.3318 | 0.0003176 | 4.4931 | 0.0003319 | 4.6954
-0.13 | 0.000284 | 4.0178 | 0.0002977 | 4.2116 | 0.0003099 | 4.3842 | 0.0003213 | 4.5455 | 0.0003361 | 4.7548
-0.125 | 0.000287 | 4.0602 | 0.0003012 | 4.2611 | 0.0003139 | 4.4408 | 0.0003252 | 4.6006 | 0.0003402 | 4.8128
-0.12 | 0.00029 | 4.1027 | 0.0003048 | 4.312 | 0.0003172 | 4.4875 | 0.0003287 | 4.6502 | 0.0003438 | 4.8638
-0.115 | 0.0002927 | 4.1409 | 0.0003079 | 4.3559 | 0.0003208 | 4.5384 | 0.0003327 | 4.7067 | 0.0003471 | 4.9105
-0.11 | 0.0002957 | 4.1833 | 0.000311 | 4.3997 | 0.0003243 | 4.5879 | 0.0003358 | 4.7506 | 0.0003509 | 4.9642
-0.105 | 0.0002982 | 4.2187 | 0.0003143 | 4.4464 | 0.0003274 | 4.6318 | 0.0003387 | 4.7916 | 0.0003542 | 5.0109
-0.09998 | 0.0003006 | 4.2526 | 0.0003174 | 4.4903 | 0.0003302 | 4.6714 | 0.0003419 | 4.8369 | 0.0003577 | 5.0604
-0.09501 | 0.0003031 | 4.288 | 0.0003203 | 4.5313 | 0.000333 | 4.711 | 0.000345 | 4.8808 | 0.0003604 | 5.0986
-0.09 | 0.0003055 | 4.3219 | 0.0003228 | 4.5667 | 0.000336 | 4.7534 | 0.0003481 | 4.9246 | 0.0003633 | 5.1396
-0.085 | 0.0003075 | 4.3502 | 0.0003251 | 4.5992 | 0.0003387 | 4.7916 | 0.0003503 | 4.9557 | 0.000366 | 5.1778
-0.08 | 0.0003092 | 4.3743 | 0.0003273 | 4.6303 | 0.000341 | 4.8242 | 0.0003531 | 4.9953 | 0.0003684 | 5.2118
-0.07501 | 0.0003108 | 4.3969 | 0.0003292 | 4.6572 | 0.0003429 | 4.851 | 0.0003555 | 5.0293 | 0.0003708 | 5.2457
-0.07001 | 0.0003123 | 4.4181 | 0.0003311 | 4.6841 | 0.0003451 | 4.8822 | 0.0003572 | 5.0533 | 0.0003735 | 5.2839
-0.06501 | 0.0003138 | 4.4394 | 0.000333 | 4.711 | 0.0003474 | 4.9147 | 0.0003592 | 5.0816 | 0.0003757 | 5.3151
-0.06001 | 0.0003151 | 4.4578 | 0.0003347 | 4.735 | 0.0003495 | 4.9444 | 0.0003615 | 5.1142 | 0.0003776 | 5.3419
-0.05501 | 0.0003164 | 4.4761 | 0.0003364 | 4.7591 | 0.0003514 | 4.9713 | 0.0003635 | 5.1425 | 0.0003798 | 5.3731
-0.05001 | 0.0003175 | 4.4917 | 0.000338 | 4.7817 | 0.0003526 | 4.9883 | 0.0003654 | 5.1694 | 0.0003813 | 5.3943
-0.04502 | 0.0003185 | 4.5059 | 0.0003393 | 4.8001 | 0.0003541 | 5.0095 | 0.0003668 | 5.1892 | 0.0003829 | 5.4169
-0.04001 | 0.0003196 | 4.5214 | 0.0003405 | 4.8171 | 0.0003553 | 5.0265 | 0.000368 | 5.2061 | 0.0003849 | 5.4452
-0.03501 | 0.0003208 | 4.5384 | 0.0003416 | 4.8327 | 0.0003563 | 5.0406 | 0.000369 | 5.2203 | 0.0003865 | 5.4679
-0.03001 | 0.0003217 | 4.5511 | 0.0003423 | 4.8426 | 0.0003578 | 5.0618 | 0.0003702 | 5.2373 | 0.0003878 | 5.4862
-0.02501 | 0.0003221 | 4.5568 | 0.0003429 | 4.851 | 0.000359 | 5.0788 | 0.0003716 | 5.2571 | 0.0003887 | 5.499
-0.02001 | 0.0003227 | 4.5653 | 0.0003439 | 4.8652 | 0.0003597 | 5.0887 | 0.000373 | 5.2769 | 0.0003895 | 5.5103
-0.01501 | 0.0003228 | 4.5667 | 0.0003444 | 4.8723 | 0.0003605 | 5.1 | 0.0003739 | 5.2896 | 0.0003904 | 5.523
-0.01001 | 0.0003231 | 4.5709 | 0.0003447 | 4.8765 | 0.0003614 | 5.1128 | 0.0003747 | 5.3009 | 0.0003918 | 5.5428
-0.005013 | 0.0003233 | 4.5738 | 0.0003454 | 4.8864 | 0.0003621 | 5.1227 | 0.0003761 | 5.3207 | 0.0003922 | 5.5485
-1.59e-05 | 0.0003231 | 4.5709 | 0.0003456 | 4.8892 | 0.0003627 | 5.1312 | 0.0003769 | 5.332 | 0.0003928 | 5.557
0.004976 | 0.0003235 | 4.5766 | 0.000346 | 4.8949 | 0.000363 | 5.1354 | 0.0003764 | 5.325 | 0.0003939 | 5.5725
0.009975 | 0.0003235 | 4.5766 | 0.0003462 | 4.8977 | 0.0003633 | 5.1396 | 0.0003752 | 5.308 | 0.0003937 | 5.5697
0.01498 | 0.000323 | 4.5695 | 0.0003467 | 4.9048 | 0.0003636 | 5.1439 | 0.0003758 | 5.3165 | 0.0003939 | 5.5725
0.01998 | 0.0003227 | 4.5653 | 0.0003484 | 4.9289 | 0.0003639 | 5.1481 | 0.0003755 | 5.3122 | 0.0003941 | 5.5754
0.02497 | 0.0003221 | 4.5568 | 0.0003479 | 4.9218 | 0.0003642 | 5.1524 | 0.0003753 | 5.3094 | 0.0003945 | 5.581
0.02996 | 0.0003219 | 4.554 | 0.0003475 | 4.9161 | 0.0003637 | 5.1453 | 0.0003751 | 5.3066 | 0.0003946 | 5.5824
0.03499 | 0.000321 | 4.5412 | 0.0003472 | 4.9119 | 0.0003637 | 5.1453 | 0.0003747 | 5.3009 | 0.0003943 | 5.5782
0.03999 | 0.0003199 | 4.5257 | 0.0003465 | 4.902 | 0.0003628 | 5.1326 | 0.0003742 | 5.2938 | 0.0003943 | 5.5782
0.04499 | 0.0003189 | 4.5115 | 0.0003465 | 4.902 | 0.0003618 | 5.1184 | 0.0003744 | 5.2967 | 0.0003935 | 5.5669
0.04999 | 0.0003178 | 4.496 | 0.0003459 | 4.8935 | 0.0003611 | 5.1085 | 0.0003735 | 5.2839 | 0.0003929 | 5.5584
0.05499 | 0.000317 | 4.4846 | 0.0003449 | 4.8793 | 0.0003603 | 5.0972 | 0.0003732 | 5.2797 | 0.0003918 | 5.5428
0.05999 | 0.000316 | 4.4705 | 0.0003439 | 4.8652 | 0.0003597 | 5.0887 | 0.0003726 | 5.2712 | 0.0003915 | 5.5386
0.06499 | 0.0003146 | 4.4507 | 0.0003427 | 4.8482 | 0.0003592 | 5.0816 | 0.0003714 | 5.2542 | 0.0003902 | 5.5202
0.06999 | 0.0003135 | 4.4351 | 0.0003413 | 4.8284 | 0.0003578 | 5.0618 | 0.0003708 | 5.2457 | 0.0003886 | 5.4976
0.07499 | 0.0003123 | 4.4181 | 0.0003402 | 4.8128 | 0.0003563 | 5.0406 | 0.0003694 | 5.2259 | 0.0003871 | 5.4763
0.07999 | 0.0003109 | 4.3983 | 0.0003388 | 4.793 | 0.0003546 | 5.0166 | 0.0003673 | 5.1962 | 0.0003862 | 5.4636
0.08498 | 0.0003097 | 4.3814 | 0.0003369 | 4.7662 | 0.0003527 | 4.9897 | 0.0003662 | 5.1807 | 0.0003844 | 5.4381
0.08998 | 0.0003086 | 4.3658 | 0.0003345 | 4.7322 | 0.0003507 | 4.9614 | 0.0003644 | 5.1552 | 0.0003825 | 5.4113
0.09498 | 0.0003065 | 4.3361 | 0.0003333 | 4.7152 | 0.0003497 | 4.9472 | 0.0003617 | 5.117 | 0.0003796 | 5.3702
0.09998 | 0.0003044 | 4.3064 | 0.000331 | 4.6827 | 0.0003477 | 4.9189 | 0.000359 | 5.0788 | 0.0003771 | 5.3349
0.105 | 0.000302 | 4.2724 | 0.0003286 | 4.6487 | 0.0003455 | 4.8878 | 0.0003562 | 5.0392 | 0.0003749 | 5.3038
0.1099 | 0.0002997 | 4.2399 | 0.0003267 | 4.6219 | 0.0003429 | 4.851 | 0.0003539 | 5.0067 | 0.0003717 | 5.2585
0.1149 | 0.0002975 | 4.2088 | 0.0003241 | 4.5851 | 0.0003403 | 4.8143 | 0.000351 | 4.9656 | 0.0003681 | 5.2075
0.1199 | 0.0002952 | 4.1762 | 0.0003211 | 4.5426 | 0.0003369 | 4.7662 | 0.0003481 | 4.9246 | 0.0003653 | 5.1679
0.1249 | 0.0002923 | 4.1352 | 0.0003177 | 4.4945 | 0.0003339 | 4.7237 | 0.0003443 | 4.8708 | 0.0003613 | 5.1113
0.1299 | 0.0002892 | 4.0913 | 0.0003144 | 4.4479 | 0.0003302 | 4.6714 | 0.0003401 | 4.8114 | 0.0003577 | 5.0604
0.1349 | 0.000286 | 4.0461 | 0.0003109 | 4.3983 | 0.0003265 | 4.619 | 0.0003362 | 4.7563 | 0.0003535 | 5.001
0.1399 | 0.0002816 | 3.9838 | 0.0003069 | 4.3417 | 0.0003226 | 4.5639 | 0.0003328 | 4.7082 | 0.0003492 | 4.9402
0.1449 | 0.0002778 | 3.9301 | 0.0003031 | 4.288 | 0.0003186 | 4.5073 | 0.0003286 | 4.6487 | 0.0003443 | 4.8708
0.1499 | 0.0002737 | 3.8721 | 0.000299 | 4.23 | 0.0003146 | 4.4507 | 0.0003242 | 4.5865 | 0.000339 | 4.7959
0.1549 | 0.0002696 | 3.8141 | 0.0002947 | 4.1692 | 0.00031 | 4.3856 | 0.0003193 | 4.5172 | 0.0003342 | 4.728
0.1599 | 0.0002653 | 3.7532 | 0.00029 | 4.1027 | 0.0003055 | 4.3219 | 0.0003145 | 4.4493 | 0.0003287 | 4.6502
0.1649 | 0.0002606 | 3.6867 | 0.0002859 | 4.0447 | 0.0003004 | 4.2498 | 0.0003094 | 4.3771 | 0.0003235 | 4.5766
0.1699 | 0.0002561 | 3.6231 | 0.0002806 | 3.9697 | 0.0002952 | 4.1762 | 0.0003046 | 4.3092 | 0.0003181 | 4.5002
0.1749 | 0.0002519 | 3.5637 | 0.0002768 | 3.9159 | 0.0002897 | 4.0984 | 0.0002999 | 4.2427 | 0.0003126 | 4.4224
0.1799 | 0.0002471 | 3.4957 | 0.0002717 | 3.8438 | 0.0002841 | 4.0192 | 0.0002942 | 4.1621 | 0.0003063 | 4.3333
0.1849 | 0.0002425 | 3.4307 | 0.0002655 | 3.7561 | 0.0002786 | 3.9414 | 0.0002879 | 4.073 | 0.0002999 | 4.2427
0.1899 | 0.0002374 | 3.3585 | 0.0002593 | 3.6683 | 0.0002727 | 3.8579 | 0.0002813 | 3.9796 | 0.0002936 | 4.1536
0.1949 | 0.0002317 | 3.2779 | 0.0002536 | 3.5877 | 0.000266 | 3.7631 | 0.0002746 | 3.8848 | 0.0002867 | 4.056
0.1999 | 0.000226 | 3.1972 | 0.0002473 | 3.4986 | 0.0002592 | 3.6669 | 0.0002675 | 3.7844 | 0.000279 | 3.947
0.2049 | 0.0002191 | 3.0996 | 0.0002401 | 3.3967 | 0.0002521 | 3.5665 | 0.0002598 | 3.6754 | 0.0002711 | 3.8353
0.2099 | 0.0002122 | 3.002 | 0.0002329 | 3.2949 | 0.0002441 | 3.4533 | 0.0002516 | 3.5594 | 0.0002626 | 3.715
0.2149 | 0.0002048 | 2.8973 | 0.000225 | 3.1831 | 0.0002356 | 3.3331 | 0.000243 | 3.4377 | 0.0002538 | 3.5905
0.2199 | 0.000197 | 2.787 | 0.0002166 | 3.0643 | 0.0002268 | 3.2086 | 0.0002341 | 3.3118 | 0.0002445 | 3.459
0.2249 | 0.0001892 | 2.6766 | 0.0002082 | 2.9454 | 0.0002174 | 3.0756 | 0.0002247 | 3.1789 | 0.0002349 | 3.3232
0.2299 | 0.0001809 | 2.5592 | 0.0001996 | 2.8238 | 0.000208 | 2.9426 | 0.0002155 | 3.0487 | 0.0002252 | 3.1859
0.2349 | 0.0001728 | 2.4446 | 0.0001909 | 2.7007 | 0.0001986 | 2.8096 | 0.0002056 | 2.9086 | 0.0002142 | 3.0303
0.2399 | 0.000165 | 2.3343 | 0.0001818 | 2.5719 | 0.0001893 | 2.678 | 0.0001959 | 2.7714 | 0.0002039 | 2.8846
0.2449 | 0.0001569 | 2.2197 | 0.0001734 | 2.4531 | 0.0001798 | 2.5436 | 0.0001859 | 2.6299 | 0.0001935 | 2.7375
0.2499 | 0.0001494 | 2.1136 | 0.0001653 | 2.3385 | 0.0001708 | 2.4163 | 0.0001762 | 2.4927 | 0.0001831 | 2.5903
0.2549 | 0.0001423 | 2.0131 | 0.0001573 | 2.2253 | 0.0001623 | 2.2961 | 0.0001668 | 2.3597 | 0.0001733 | 2.4517
0.2599 | 0.0001358 | 1.9212 | 0.00015 | 2.1221 | 0.0001542 | 2.1815 | 0.0001586 | 2.2437 | 0.000164 | 2.3201
0.2649 | 0.0001297 | 1.8349 | 0.0001429 | 2.0216 | 0.0001463 | 2.0697 | 0.0001502 | 2.1249 | 0.0001552 | 2.1956
0.2699 | 0.000124 | 1.7542 | 0.0001362 | 1.9268 | 0.0001389 | 1.965 | 0.0001425 | 2.016 | 0.0001473 | 2.0839
0.2752 | 0.0001187 | 1.6793 | 0.0001302 | 1.842 | 0.0001324 | 1.8731 | 0.0001355 | 1.9169 | 0.0001393 | 1.9707
0.2802 | 0.000114 | 1.6128 | 0.0001247 | 1.7641 | 0.0001262 | 1.7854 | 0.000129 | 1.825 | 0.0001325 | 1.8745
0.2852 | 0.0001098 | 1.5534 | 0.0001198 | 1.6948 | 0.0001208 | 1.709 | 0.000123 | 1.7401 | 0.000126 | 1.7825
0.2902 | 0.0001058 | 1.4968 | 0.0001154 | 1.6326 | 0.0001156 | 1.6354 | 0.0001174 | 1.6609 | 0.0001202 | 1.7005
0.2952 | 0.0001026 | 1.4515 | 0.0001111 | 1.5717 | 0.0001111 | 1.5717 | 0.0001126 | 1.593 | 0.0001147 | 1.6227
0.3002 | 9.899e-05 | 1.4004 | 0.0001072 | 1.5166 | 0.000107 | 1.5137 | 0.0001075 | 1.5208 | 0.0001096 | 1.5505
0.3052 | 9.556e-05 | 1.3519 | 0.0001036 | 1.4656 | 0.0001029 | 1.4557 | 0.0001034 | 1.4628 | 0.0001051 | 1.4869
0.3102 | 9.23e-05 | 1.3058 | 0.0001003 | 1.419 | 9.931e-05 | 1.4049 | 9.951e-05 | 1.4078 | 0.0001009 | 1.4274
0.3152 | 8.941e-05 | 1.2649 | 9.706e-05 | 1.3731 | 9.595e-05 | 1.3574 | 9.657e-05 | 1.3662 | 9.736e-05 | 1.3774
0.3201 | 8.647e-05 | 1.2233 | 9.431e-05 | 1.3342 | 9.267e-05 | 1.311 | 9.359e-05 | 1.324 | 9.42e-05 | 1.3327
0.3252 | 8.401e-05 | 1.1885 | 9.173e-05 | 1.2977 | 9.019e-05 | 1.2759 | 9.083e-05 | 1.285 | 9.147e-05 | 1.294
0.3302 | 8.183e-05 | 1.1577 | 8.928e-05 | 1.2631 | 8.812e-05 | 1.2466 | 8.848e-05 | 1.2517 | 8.912e-05 | 1.2608
0.3352 | 8.008e-05 | 1.1329 | 8.713e-05 | 1.2326 | 8.596e-05 | 1.2161 | 8.638e-05 | 1.222 | 8.753e-05 | 1.2383
0.3402 | 7.831e-05 | 1.1079 | 8.607e-05 | 1.2176 | 8.413e-05 | 1.1902 | 8.46e-05 | 1.1968 | 8.535e-05 | 1.2075
0.3452 | 7.674e-05 | 1.0856 | 8.453e-05 | 1.1959 | 8.263e-05 | 1.169 | 8.358e-05 | 1.1824 | 8.38e-05 | 1.1855
0.3502 | 7.614e-05 | 1.0772 | 8.354e-05 | 1.1818 | 8.164e-05 | 1.155 | 8.258e-05 | 1.1683 | 8.25e-05 | 1.1671
0.3552 | 7.637e-05 | 1.0804 | 8.317e-05 | 1.1766 | 8.067e-05 | 1.1412 | 8.162e-05 | 1.1547 | 8.11e-05 | 1.1473
0.3602 | 7.651e-05 | 1.0824 | 8.309e-05 | 1.1755 | 8.072e-05 | 1.142 | 8.13e-05 | 1.1502 | 7.953e-05 | 1.1251
0.3652 | 7.775e-05 | 1.0999 | 8.367e-05 | 1.1837 | 8.136e-05 | 1.151 | 8.169e-05 | 1.1557 | 7.921e-05 | 1.1206
0.3702 | 7.885e-05 | 1.1155 | 8.411e-05 | 1.1899 | 8.208e-05 | 1.1612 | 8.238e-05 | 1.1654 | 7.933e-05 | 1.1223
0.3752 | 8.036e-05 | 1.1369 | 8.412e-05 | 1.1901 | 8.312e-05 | 1.1759 | 8.324e-05 | 1.1776 | 8.04e-05 | 1.1374
0.3802 | 8.124e-05 | 1.1493 | 8.376e-05 | 1.185 | 8.418e-05 | 1.1909 | 8.4e-05 | 1.1884 | 8.105e-05 | 1.1466
0.3852 | 8.241e-05 | 1.1659 | 8.419e-05 | 1.191 | 8.525e-05 | 1.206 | 8.419e-05 | 1.191 | 8.197e-05 | 1.1596
0.3902 | 8.353e-05 | 1.1817 | 8.459e-05 | 1.1967 | 8.586e-05 | 1.2147 | 8.438e-05 | 1.1937 | 8.21e-05 | 1.1615
0.3952 | 8.453e-05 | 1.1959 | 8.498e-05 | 1.2022 | 8.629e-05 | 1.2208 | 8.502e-05 | 1.2028 | 8.194e-05 | 1.1592
0.4002 | 8.535e-05 | 1.2075 | 8.522e-05 | 1.2056 | 8.637e-05 | 1.2219 | 8.551e-05 | 1.2097 | 8.132e-05 | 1.1504
0.4052 | 8.58e-05 | 1.2138 | 8.609e-05 | 1.2179 | 8.671e-05 | 1.2267 | 8.517e-05 | 1.2049 | 8.098e-05 | 1.1456
0.4102 | 8.578e-05 | 1.2135 | 8.64e-05 | 1.2223 | 8.632e-05 | 1.2212 | 8.487e-05 | 1.2007 | 8.04e-05 | 1.1374
0.4152 | 8.545e-05 | 1.2089 | 8.673e-05 | 1.227 | 8.614e-05 | 1.2186 | 8.39e-05 | 1.1869 | 7.985e-05 | 1.1296
0.4202 | 8.45e-05 | 1.1954 | 8.688e-05 | 1.2291 | 8.502e-05 | 1.2028 | 8.233e-05 | 1.1647 | 7.972e-05 | 1.1278
0.4252 | 8.388e-05 | 1.1867 | 8.661e-05 | 1.2253 | 8.446e-05 | 1.1949 | 8.119e-05 | 1.1486 | 7.965e-05 | 1.1268
0.4302 | 8.303e-05 | 1.1746 | 8.657e-05 | 1.2247 | 8.426e-05 | 1.192 | 8.075e-05 | 1.1424 | 7.995e-05 | 1.1311
0.4352 | 8.254e-05 | 1.1677 | 8.647e-05 | 1.2233 | 8.404e-05 | 1.1889 | 8.017e-05 | 1.1342 | 7.977e-05 | 1.1285
0.4402 | 8.209e-05 | 1.1613 | 8.652e-05 | 1.224 | 8.385e-05 | 1.1862 | 7.995e-05 | 1.1311 | 7.967e-05 | 1.1271
0.4452 | 8.14e-05 | 1.1516 | 8.638e-05 | 1.222 | 8.383e-05 | 1.186 | 8.003e-05 | 1.1322 | 7.979e-05 | 1.1288
0.4502 | 8.101e-05 | 1.1461 | 8.618e-05 | 1.2192 | 8.383e-05 | 1.186 | 8.009e-05 | 1.133 | 7.982e-05 | 1.1292
0.4552 | 8.148e-05 | 1.1527 | 8.6e-05 | 1.2167 | 8.39e-05 | 1.1869 | 8.02e-05 | 1.1346 | 7.964e-05 | 1.1267
0.4602 | 8.095e-05 | 1.1452 | 8.555e-05 | 1.2103 | 8.386e-05 | 1.1864 | 8.021e-05 | 1.1347 | 7.983e-05 | 1.1294
0.4652 | 8.139e-05 | 1.1514 | 8.538e-05 | 1.2079 | 8.391e-05 | 1.1871 | 8.048e-05 | 1.1386 | 8.007e-05 | 1.1328
0.4702 | 8.112e-05 | 1.1476 | 8.46e-05 | 1.1968 | 8.435e-05 | 1.1933 | 8.083e-05 | 1.1435 | 8.036e-05 | 1.1369
0.4752 | 8.073e-05 | 1.1421 | 8.415e-05 | 1.1905 | 8.453e-05 | 1.1959 | 8.116e-05 | 1.1482 | 8.079e-05 | 1.1429
0.4802 | 8.052e-05 | 1.1391 | 8.419e-05 | 1.191 | 8.484e-05 | 1.2002 | 8.164e-05 | 1.155 | 8.021e-05 | 1.1347
0.4852 | 8.089e-05 | 1.1444 | 8.398e-05 | 1.1881 | 8.502e-05 | 1.2028 | 8.2e-05 | 1.1601 | 8.07e-05 | 1.1417
0.4902 | 8.127e-05 | 1.1497 | 8.314e-05 | 1.1762 | 8.503e-05 | 1.2029 | 8.246e-05 | 1.1666 | 8.121e-05 | 1.1489
0.4952 | 8.167e-05 | 1.1554 | 8.297e-05 | 1.1738 | 8.467e-05 | 1.1978 | 8.295e-05 | 1.1735 | 8.203e-05 | 1.1605
0.5002 | 8.218e-05 | 1.1626 | 8.327e-05 | 1.178 | 8.427e-05 | 1.1922 | 8.307e-05 | 1.1752 | 8.298e-05 | 1.1739

## CV GC 2
1000 | 0.070686
XY
| CURVE1 (CV 04.12.2020 RDE_GC_2 (1.5 micro_L) scan rate 10 mV (4 wt.% loading ratio 80_Au 20_Ni)400 rpm.DTA) |  | CURVE2 (CV 04.12.2020 RDE_GC_2 (1.5 micro_L) scan rate 10 mV (4 wt.% loading ratio 80_Au 20_Ni)400 rpm.DTA)
-1.1 | 9.215e-06 | 0.13037 | -4.559e-06 | -0.064497
-1.095 | -4.646e-06 | -0.065727 | -4.236e-06 | -0.059927
-1.09 | -4.309e-06 | -0.06096 | -4.006e-06 | -0.056673
-1.085 | -3.855e-06 | -0.054537 | -3.828e-06 | -0.054155
-1.08 | -3.432e-06 | -0.048553 | -3.696e-06 | -0.052288
-1.075 | -3.089e-06 | -0.0437 | -3.574e-06 | -0.050562
-1.07 | -2.802e-06 | -0.03964 | -3.462e-06 | -0.048977
-1.065 | -2.58e-06 | -0.0365 | -3.364e-06 | -0.047591
-1.06 | -2.387e-06 | -0.033769 | -3.288e-06 | -0.046516
-1.055 | -2.225e-06 | -0.031477 | -3.183e-06 | -0.04503
-1.05 | -2.082e-06 | -0.029454 | -3.093e-06 | -0.043757
-1.045 | -1.955e-06 | -0.027658 | -3.035e-06 | -0.042936
-1.04 | -1.838e-06 | -0.026002 | -2.987e-06 | -0.042257
-1.035 | -1.727e-06 | -0.024432 | -2.921e-06 | -0.041324
-1.03 | -1.645e-06 | -0.023272 | -2.871e-06 | -0.040616
-1.025 | -1.56e-06 | -0.022069 | -2.811e-06 | -0.039768
-1.02 | -1.485e-06 | -0.021008 | -2.747e-06 | -0.038862
-1.015 | -1.415e-06 | -0.020018 | -2.68e-06 | -0.037914
-1.01 | -1.349e-06 | -0.019084 | -2.65e-06 | -0.03749
-1.005 | -1.292e-06 | -0.018278 | -2.604e-06 | -0.036839
-1 | -1.231e-06 | -0.017415 | -2.556e-06 | -0.03616
-0.995 | -1.181e-06 | -0.016708 | -2.513e-06 | -0.035552
-0.99 | -1.127e-06 | -0.015944 | -2.459e-06 | -0.034788
-0.985 | -1.077e-06 | -0.015236 | -2.412e-06 | -0.034123
-0.98 | -1.032e-06 | -0.0146 | -2.364e-06 | -0.033444
-0.975 | -9.915e-07 | -0.014027 | -2.33e-06 | -0.032963
-0.97 | -9.451e-07 | -0.01337 | -2.28e-06 | -0.032255
-0.965 | -8.98e-07 | -0.012704 | -2.232e-06 | -0.031576
-0.96 | -8.681e-07 | -0.012281 | -2.19e-06 | -0.030982
-0.955 | -8.339e-07 | -0.011797 | -2.143e-06 | -0.030317
-0.95 | -7.969e-07 | -0.011274 | -2.097e-06 | -0.029666
-0.945 | -7.354e-07 | -0.010404 | -2.062e-06 | -0.029171
-0.94 | -7.248e-07 | -0.010254 | -2.016e-06 | -0.028521
-0.935 | -6.804e-07 | -0.0096257 | -1.954e-06 | -0.027643
-0.93 | -6.642e-07 | -0.0093965 | -1.899e-06 | -0.026865
-0.925 | -6.249e-07 | -0.0088405 | -1.87e-06 | -0.026455
-0.92 | -6.039e-07 | -0.0085434 | -1.84e-06 | -0.026031
-0.915 | -5.761e-07 | -0.0081501 | -1.795e-06 | -0.025394
-0.9101 | -5.486e-07 | -0.0077611 | -1.758e-06 | -0.024871
-0.905 | -5.233e-07 | -0.0074032 | -1.719e-06 | -0.024319
-0.9 | -4.989e-07 | -0.007058 | -1.687e-06 | -0.023866
-0.895 | -4.676e-07 | -0.0066152 | -1.629e-06 | -0.023046
-0.89 | -4.453e-07 | -0.0062997 | -1.597e-06 | -0.022593
-0.885 | -4.194e-07 | -0.0059333 | -1.557e-06 | -0.022027
-0.88 | -3.912e-07 | -0.0055343 | -1.526e-06 | -0.021588
-0.875 | -3.584e-07 | -0.0050703 | -1.496e-06 | -0.021164
-0.87 | -3.446e-07 | -0.0048751 | -1.456e-06 | -0.020598
-0.865 | -3.166e-07 | -0.004479 | -1.424e-06 | -0.020145
-0.86 | -2.909e-07 | -0.0041154 | -1.393e-06 | -0.019707
-0.855 | -2.754e-07 | -0.0038961 | -1.358e-06 | -0.019212
-0.8501 | -2.475e-07 | -0.0035014 | -1.318e-06 | -0.018646
-0.8451 | -2.174e-07 | -0.0030756 | -1.289e-06 | -0.018236
-0.8401 | -1.993e-07 | -0.0028195 | -1.259e-06 | -0.017811
-0.8351 | -1.788e-07 | -0.0025295 | -1.22e-06 | -0.017259
-0.8301 | -1.583e-07 | -0.0022395 | -1.184e-06 | -0.01675
-0.8251 | -1.311e-07 | -0.0018547 | -1.15e-06 | -0.016269
-0.8201 | -1.148e-07 | -0.0016241 | -1.116e-06 | -0.015788
-0.8151 | -8.595e-08 | -0.0012159 | -1.087e-06 | -0.015378
-0.8101 | -6.563e-08 | -0.00092847 | -1.05e-06 | -0.014854
-0.8051 | -4.362e-08 | -0.0006171 | -1.012e-06 | -0.014317
-0.8001 | -2.301e-08 | -0.00032552 | -9.785e-07 | -0.013843
-0.7951 | -1.591e-10 | -2.2508e-06 | -9.495e-07 | -0.013433
-0.7901 | 2.9e-08 | 0.00041027 | -9.1e-07 | -0.012874
-0.7851 | 5.246e-08 | 0.00074216 | -8.783e-07 | -0.012425
-0.7801 | 7.449e-08 | 0.0010538 | -8.346e-07 | -0.011807
-0.7751 | 9.702e-08 | 0.0013726 | -7.895e-07 | -0.011169
-0.7701 | 1.229e-07 | 0.0017387 | -7.198e-07 | -0.010183
-0.765 | 1.46e-07 | 0.0020655 | -7.109e-07 | -0.010057
-0.7601 | 1.757e-07 | 0.0024856 | -6.567e-07 | -0.0092904
-0.755 | 2.039e-07 | 0.0028846 | -6.392e-07 | -0.0090428
-0.7501 | 2.386e-07 | 0.0033755 | -5.944e-07 | -0.008409
-0.7451 | 2.715e-07 | 0.0038409 | -5.584e-07 | -0.0078997
-0.74 | 3.084e-07 | 0.004363 | -5.076e-07 | -0.0071811
-0.7351 | 3.473e-07 | 0.0049133 | -4.439e-07 | -0.0062799
-0.7301 | 3.781e-07 | 0.005349 | -4.002e-07 | -0.0056617
-0.7251 | 4.177e-07 | 0.0059092 | -3.575e-07 | -0.0050576
-0.7201 | 4.597e-07 | 0.0065034 | -3.023e-07 | -0.0042767
-0.715 | 5.012e-07 | 0.0070905 | -2.464e-07 | -0.0034858
-0.71 | 5.544e-07 | 0.0078432 | -1.862e-07 | -0.0026342
-0.7051 | 6.005e-07 | 0.0084953 | -1.177e-07 | -0.0016651
-0.7001 | 6.668e-07 | 0.0094333 | -5.7e-08 | -0.00080639
-0.6951 | 7.033e-07 | 0.0099497 | 2.287e-08 | 0.00032354
-0.6901 | 7.995e-07 | 0.011311 | 9.033e-08 | 0.0012779
-0.6851 | 8.132e-07 | 0.011504 | 1.807e-07 | 0.0025564
-0.6801 | 9.388e-07 | 0.013281 | 2.618e-07 | 0.0037037
-0.6751 | 1.019e-06 | 0.014416 | 3.702e-07 | 0.0052373
-0.6701 | 1.104e-06 | 0.015618 | 4.613e-07 | 0.0065261
-0.665 | 1.195e-06 | 0.016906 | 5.671e-07 | 0.0080228
-0.6601 | 1.294e-06 | 0.018306 | 6.619e-07 | 0.009364
-0.6551 | 1.402e-06 | 0.019834 | 7.932e-07 | 0.011221
-0.65 | 1.513e-06 | 0.021405 | 8.528e-07 | 0.012065
-0.645 | 1.636e-06 | 0.023145 | 1.056e-06 | 0.014939
-0.64 | 1.761e-06 | 0.024913 | 1.191e-06 | 0.016849
-0.6351 | 1.909e-06 | 0.027007 | 1.348e-06 | 0.01907
-0.6301 | 2.058e-06 | 0.029115 | 1.509e-06 | 0.021348
-0.625 | 2.211e-06 | 0.031279 | 1.672e-06 | 0.023654
-0.62 | 2.379e-06 | 0.033656 | 1.856e-06 | 0.026257
-0.615 | 2.559e-06 | 0.036202 | 2.045e-06 | 0.028931
-0.61 | 2.749e-06 | 0.03889 | 2.243e-06 | 0.031732
-0.605 | 2.953e-06 | 0.041776 | 2.464e-06 | 0.034858
-0.6 | 3.171e-06 | 0.04486 | 2.689e-06 | 0.038042
-0.595 | 3.4e-06 | 0.0481 | 2.938e-06 | 0.041564
-0.59 | 3.649e-06 | 0.051623 | 3.192e-06 | 0.045158
-0.585 | 3.906e-06 | 0.055259 | 3.452e-06 | 0.048836
-0.58 | 4.19e-06 | 0.059276 | 3.737e-06 | 0.052868
-0.575 | 4.483e-06 | 0.063421 | 4.043e-06 | 0.057197
-0.57 | 4.797e-06 | 0.067864 | 4.366e-06 | 0.061766
-0.565 | 5.134e-06 | 0.072631 | 4.702e-06 | 0.06652
-0.56 | 5.484e-06 | 0.077583 | 5.068e-06 | 0.071698
-0.555 | 5.858e-06 | 0.082874 | 5.453e-06 | 0.077144
-0.55 | 6.251e-06 | 0.088434 | 5.855e-06 | 0.082831
-0.545 | 6.672e-06 | 0.094389 | 6.285e-06 | 0.088915
-0.54 | 7.12e-06 | 0.10073 | 6.73e-06 | 0.09521
-0.535 | 7.589e-06 | 0.10736 | 7.202e-06 | 0.10189
-0.53 | 8.068e-06 | 0.11414 | 7.705e-06 | 0.109
-0.525 | 8.595e-06 | 0.12159 | 8.231e-06 | 0.11644
-0.52 | 9.141e-06 | 0.12932 | 8.788e-06 | 0.12432
-0.515 | 9.741e-06 | 0.13781 | 9.399e-06 | 0.13297
-0.51 | 1.036e-05 | 0.14656 | 1.002e-05 | 0.14175
-0.505 | 1.1e-05 | 0.15562 | 1.068e-05 | 0.15109
-0.5 | 1.168e-05 | 0.16524 | 1.138e-05 | 0.16099
-0.495 | 1.24e-05 | 0.17542 | 1.211e-05 | 0.17132
-0.49 | 1.317e-05 | 0.18632 | 1.288e-05 | 0.18221
-0.485 | 1.398e-05 | 0.19778 | 1.37e-05 | 0.19382
-0.48 | 1.482e-05 | 0.20966 | 1.457e-05 | 0.20612
-0.475 | 1.573e-05 | 0.22253 | 1.548e-05 | 0.219
-0.47 | 1.668e-05 | 0.23597 | 1.646e-05 | 0.23286
-0.465 | 1.768e-05 | 0.25012 | 1.747e-05 | 0.24715
-0.46 | 1.874e-05 | 0.26512 | 1.855e-05 | 0.26243
-0.455 | 1.985e-05 | 0.28082 | 1.968e-05 | 0.27842
-0.45 | 2.103e-05 | 0.29751 | 2.087e-05 | 0.29525
-0.445 | 2.228e-05 | 0.3152 | 2.213e-05 | 0.31308
-0.44 | 2.359e-05 | 0.33373 | 2.344e-05 | 0.33161
-0.435 | 2.496e-05 | 0.35311 | 2.487e-05 | 0.35184
-0.43 | 2.641e-05 | 0.37363 | 2.632e-05 | 0.37235
-0.425 | 2.792e-05 | 0.39499 | 2.786e-05 | 0.39414
-0.42 | 2.952e-05 | 0.41762 | 2.948e-05 | 0.41706
-0.415 | 3.12e-05 | 0.44139 | 3.121e-05 | 0.44153
-0.41 | 3.295e-05 | 0.46615 | 3.295e-05 | 0.46615
-0.405 | 3.478e-05 | 0.49204 | 3.482e-05 | 0.4926
-0.4 | 3.671e-05 | 0.51934 | 3.677e-05 | 0.52019
-0.395 | 3.873e-05 | 0.54792 | 3.884e-05 | 0.54947
-0.39 | 4.084e-05 | 0.57777 | 4.099e-05 | 0.57989
-0.385 | 4.305e-05 | 0.60903 | 4.324e-05 | 0.61172
-0.38 | 4.537e-05 | 0.64185 | 4.561e-05 | 0.64525
-0.375 | 4.784e-05 | 0.6768 | 4.809e-05 | 0.68033
-0.37 | 5.04e-05 | 0.71301 | 5.074e-05 | 0.71782
-0.365 | 5.308e-05 | 0.75093 | 5.346e-05 | 0.7563
-0.36 | 5.588e-05 | 0.79054 | 5.634e-05 | 0.79705
-0.355 | 5.883e-05 | 0.83227 | 5.933e-05 | 0.83935
-0.35 | 6.191e-05 | 0.87585 | 6.247e-05 | 0.88377
-0.345 | 6.514e-05 | 0.92154 | 6.582e-05 | 0.93116
-0.34 | 6.859e-05 | 0.97035 | 6.928e-05 | 0.98011
-0.335 | 7.215e-05 | 1.0207 | 7.297e-05 | 1.0323
-0.33 | 7.589e-05 | 1.0736 | 7.678e-05 | 1.0862
-0.325 | 7.976e-05 | 1.1284 | 8.079e-05 | 1.1429
-0.32 | 8.39e-05 | 1.1869 | 8.494e-05 | 1.2017
-0.315 | 8.82e-05 | 1.2478 | 8.936e-05 | 1.2642
-0.31 | 9.266e-05 | 1.3109 | 9.413e-05 | 1.3317
-0.3049 | 9.749e-05 | 1.3792 | 9.879e-05 | 1.3976
-0.3 | 0.0001023 | 1.4472 | 0.0001036 | 1.4656
-0.295 | 0.0001073 | 1.518 | 0.0001087 | 1.5378
-0.29 | 0.0001125 | 1.5915 | 0.0001139 | 1.6114
-0.285 | 0.0001179 | 1.6679 | 0.0001193 | 1.6877
-0.28 | 0.0001234 | 1.7458 | 0.0001248 | 1.7656
-0.275 | 0.0001291 | 1.8264 | 0.0001305 | 1.8462
-0.27 | 0.000135 | 1.9099 | 0.0001362 | 1.9268
-0.265 | 0.0001409 | 1.9933 | 0.000142 | 2.0089
-0.26 | 0.0001469 | 2.0782 | 0.0001479 | 2.0924
-0.255 | 0.000153 | 2.1645 | 0.0001539 | 2.1772
-0.25 | 0.0001592 | 2.2522 | 0.0001598 | 2.2607
-0.245 | 0.0001653 | 2.3385 | 0.0001658 | 2.3456
-0.24 | 0.0001715 | 2.4262 | 0.0001718 | 2.4305
-0.235 | 0.0001776 | 2.5125 | 0.0001777 | 2.5139
-0.2299 | 0.0001838 | 2.6002 | 0.0001836 | 2.5974
-0.225 | 0.0001897 | 2.6837 | 0.0001894 | 2.6795
-0.22 | 0.0001958 | 2.77 | 0.0001951 | 2.7601
-0.2149 | 0.0002016 | 2.8521 | 0.0002007 | 2.8393
-0.21 | 0.0002074 | 2.9341 | 0.0002062 | 2.9171
-0.205 | 0.000213 | 3.0133 | 0.0002115 | 2.9921
-0.2 | 0.0002187 | 3.094 | 0.0002167 | 3.0657
-0.195 | 0.000224 | 3.169 | 0.0002218 | 3.1378
-0.1899 | 0.0002293 | 3.2439 | 0.0002267 | 3.2071
-0.1849 | 0.0002345 | 3.3175 | 0.0002313 | 3.2722
-0.1799 | 0.0002395 | 3.3882 | 0.0002359 | 3.3373
-0.1749 | 0.0002443 | 3.4561 | 0.0002405 | 3.4024
-0.1699 | 0.0002491 | 3.524 | 0.0002449 | 3.4646
-0.1649 | 0.0002535 | 3.5863 | 0.0002492 | 3.5255
-0.1599 | 0.0002577 | 3.6457 | 0.0002532 | 3.582
-0.155 | 0.0002618 | 3.7037 | 0.0002572 | 3.6386
-0.1499 | 0.0002658 | 3.7603 | 0.000261 | 3.6924
-0.1449 | 0.0002695 | 3.8126 | 0.0002645 | 3.7419
-0.1399 | 0.0002735 | 3.8692 | 0.000268 | 3.7914
-0.1349 | 0.000277 | 3.9187 | 0.0002712 | 3.8367
-0.1299 | 0.0002805 | 3.9683 | 0.0002742 | 3.8791
-0.1249 | 0.0002836 | 4.0121 | 0.0002773 | 3.923
-0.1199 | 0.0002868 | 4.0574 | 0.0002805 | 3.9683
-0.1149 | 0.0002895 | 4.0956 | 0.0002832 | 4.0065
-0.1099 | 0.0002924 | 4.1366 | 0.0002858 | 4.0432
-0.1049 | 0.0002953 | 4.1776 | 0.0002879 | 4.073
-0.09991 | 0.0002978 | 4.213 | 0.0002901 | 4.1041
-0.09494 | 0.0002997 | 4.2399 | 0.0002925 | 4.138
-0.08994 | 0.0003019 | 4.271 | 0.0002947 | 4.1692
-0.08494 | 0.0003037 | 4.2965 | 0.0002972 | 4.2045
-0.07993 | 0.0003056 | 4.3234 | 0.0002993 | 4.2342
-0.07492 | 0.0003075 | 4.3502 | 0.0003012 | 4.2611
-0.06994 | 0.0003092 | 4.3743 | 0.0003028 | 4.2837
-0.06494 | 0.0003116 | 4.4082 | 0.0003042 | 4.3035
-0.05994 | 0.0003133 | 4.4323 | 0.0003055 | 4.3219
-0.05494 | 0.0003147 | 4.4521 | 0.0003064 | 4.3347
-0.04991 | 0.0003157 | 4.4662 | 0.0003074 | 4.3488
-0.04493 | 0.0003163 | 4.4747 | 0.0003084 | 4.363
-0.03993 | 0.0003171 | 4.486 | 0.0003096 | 4.3799
-0.03492 | 0.0003179 | 4.4974 | 0.0003104 | 4.3913
-0.02992 | 0.0003187 | 4.5087 | 0.0003111 | 4.4012
-0.0249 | 0.0003192 | 4.5158 | 0.0003115 | 4.4068
-0.01992 | 0.0003194 | 4.5186 | 0.0003117 | 4.4097
-0.01492 | 0.0003196 | 4.5214 | 0.0003127 | 4.4238
-0.009912 | 0.0003195 | 4.52 | 0.0003135 | 4.4351
-0.004907 | 0.0003197 | 4.5228 | 0.000314 | 4.4422
0.000101 | 0.0003196 | 4.5214 | 0.0003142 | 4.445
0.005102 | 0.0003199 | 4.5257 | 0.000314 | 4.4422
0.0101 | 0.0003201 | 4.5285 | 0.0003136 | 4.4365
0.01511 | 0.0003203 | 4.5313 | 0.0003127 | 4.4238
0.02012 | 0.0003202 | 4.5299 | 0.0003119 | 4.4125
0.02512 | 0.0003197 | 4.5228 | 0.0003112 | 4.4026
0.03012 | 0.0003191 | 4.5143 | 0.0003105 | 4.3927
0.03511 | 0.0003184 | 4.5044 | 0.0003097 | 4.3814
0.04012 | 0.0003175 | 4.4917 | 0.0003089 | 4.37
0.04512 | 0.0003164 | 4.4761 | 0.0003082 | 4.3601
0.05014 | 0.0003155 | 4.4634 | 0.0003074 | 4.3488
0.05514 | 0.0003143 | 4.4464 | 0.0003063 | 4.3333
0.06013 | 0.0003133 | 4.4323 | 0.000305 | 4.3149
0.06514 | 0.0003133 | 4.4323 | 0.0003033 | 4.2908
0.07013 | 0.0003124 | 4.4196 | 0.0003013 | 4.2625
0.07513 | 0.000311 | 4.3997 | 0.0002995 | 4.2371
0.08014 | 0.0003092 | 4.3743 | 0.000298 | 4.2158
0.08513 | 0.0003078 | 4.3545 | 0.0002965 | 4.1946
0.09014 | 0.0003061 | 4.3304 | 0.0002951 | 4.1748
0.09514 | 0.000305 | 4.3149 | 0.0002935 | 4.1522
0.1001 | 0.0003032 | 4.2894 | 0.0002914 | 4.1225
0.1051 | 0.0003008 | 4.2554 | 0.0002888 | 4.0857
0.1101 | 0.000298 | 4.2158 | 0.0002856 | 4.0404
0.1151 | 0.0002948 | 4.1706 | 0.0002823 | 3.9937
0.1201 | 0.0002917 | 4.1267 | 0.0002792 | 3.9499
0.1251 | 0.0002882 | 4.0772 | 0.0002759 | 3.9032
0.1301 | 0.0002846 | 4.0263 | 0.0002727 | 3.8579
0.1351 | 0.0002809 | 3.9739 | 0.0002687 | 3.8013
0.1401 | 0.0002772 | 3.9216 | 0.0002646 | 3.7433
0.1451 | 0.0002741 | 3.8777 | 0.0002602 | 3.6811
0.1501 | 0.0002703 | 3.824 | 0.0002562 | 3.6245
0.1551 | 0.0002663 | 3.7674 | 0.000252 | 3.5651
0.1601 | 0.0002625 | 3.7136 | 0.0002477 | 3.5042
0.1651 | 0.0002583 | 3.6542 | 0.0002434 | 3.4434
0.1701 | 0.0002536 | 3.5877 | 0.0002392 | 3.384
0.1751 | 0.0002487 | 3.5184 | 0.000234 | 3.3104
0.1802 | 0.0002437 | 3.4476 | 0.000229 | 3.2397
0.1851 | 0.0002385 | 3.3741 | 0.0002233 | 3.159
0.1901 | 0.0002332 | 3.2991 | 0.0002174 | 3.0756
0.1951 | 0.0002277 | 3.2213 | 0.0002114 | 2.9907
0.2002 | 0.0002218 | 3.1378 | 0.0002047 | 2.8959
0.2051 | 0.0002152 | 3.0445 | 0.0001984 | 2.8068
0.2102 | 0.000208 | 2.9426 | 0.0001915 | 2.7092
0.2151 | 0.0002007 | 2.8393 | 0.000184 | 2.6031
0.2202 | 0.000193 | 2.7304 | 0.0001766 | 2.4984
0.2252 | 0.0001849 | 2.6158 | 0.0001688 | 2.388
0.2302 | 0.0001769 | 2.5026 | 0.0001611 | 2.2791
0.2352 | 0.0001687 | 2.3866 | 0.0001539 | 2.1772
0.2402 | 0.0001608 | 2.2749 | 0.000147 | 2.0796
0.2452 | 0.000153 | 2.1645 | 0.0001401 | 1.982
0.2502 | 0.0001456 | 2.0598 | 0.0001338 | 1.8929
0.2552 | 0.0001392 | 1.9693 | 0.0001279 | 1.8094
0.2602 | 0.0001329 | 1.8802 | 0.0001224 | 1.7316
0.2652 | 0.0001269 | 1.7953 | 0.0001174 | 1.6609
0.2702 | 0.0001216 | 1.7203 | 0.0001129 | 1.5972
0.2752 | 0.000117 | 1.6552 | 0.0001086 | 1.5364
0.2802 | 0.000113 | 1.5986 | 0.0001049 | 1.484
0.2852 | 0.0001089 | 1.5406 | 0.0001016 | 1.4373
0.2902 | 0.0001048 | 1.4826 | 9.835e-05 | 1.3914
0.2952 | 0.0001015 | 1.4359 | 9.547e-05 | 1.3506
0.3002 | 9.845e-05 | 1.3928 | 9.292e-05 | 1.3145
0.3052 | 9.538e-05 | 1.3494 | 9.068e-05 | 1.2829
0.3102 | 9.269e-05 | 1.3113 | 8.865e-05 | 1.2541
0.3152 | 9.012e-05 | 1.2749 | 8.602e-05 | 1.2169
0.3201 | 8.765e-05 | 1.24 | 8.396e-05 | 1.1878
0.3252 | 8.526e-05 | 1.2062 | 8.203e-05 | 1.1605
0.3302 | 8.321e-05 | 1.1772 | 8.036e-05 | 1.1369
0.3352 | 8.17e-05 | 1.1558 | 7.841e-05 | 1.1093
0.3402 | 8.045e-05 | 1.1381 | 7.739e-05 | 1.0948
0.3452 | 7.908e-05 | 1.1188 | 7.683e-05 | 1.0869
0.3502 | 7.835e-05 | 1.1084 | 7.695e-05 | 1.0886
0.3552 | 7.803e-05 | 1.1039 | 7.776e-05 | 1.1001
0.3602 | 7.856e-05 | 1.1114 | 7.872e-05 | 1.1137
0.3652 | 7.948e-05 | 1.1244 | 7.987e-05 | 1.1299
0.3702 | 8.04e-05 | 1.1374 | 8.116e-05 | 1.1482
0.3752 | 8.175e-05 | 1.1565 | 8.239e-05 | 1.1656
0.3802 | 8.315e-05 | 1.1763 | 8.359e-05 | 1.1826
0.3852 | 8.44e-05 | 1.194 | 8.462e-05 | 1.1971
0.3902 | 8.529e-05 | 1.2066 | 8.577e-05 | 1.2134
0.3952 | 8.532e-05 | 1.207 | 8.638e-05 | 1.222
0.4002 | 8.564e-05 | 1.2116 | 8.68e-05 | 1.228
0.4052 | 8.55e-05 | 1.2096 | 8.723e-05 | 1.2341
0.4102 | 8.552e-05 | 1.2099 | 8.686e-05 | 1.2288
0.4152 | 8.582e-05 | 1.2141 | 8.677e-05 | 1.2275
0.4202 | 8.601e-05 | 1.2168 | 8.639e-05 | 1.2222
0.4252 | 8.601e-05 | 1.2168 | 8.605e-05 | 1.2174
0.4302 | 8.617e-05 | 1.2191 | 8.595e-05 | 1.2159
0.4352 | 8.628e-05 | 1.2206 | 8.551e-05 | 1.2097
0.4402 | 8.591e-05 | 1.2154 | 8.426e-05 | 1.192
0.4452 | 8.524e-05 | 1.2059 | 8.361e-05 | 1.1828
0.4502 | 8.436e-05 | 1.1934 | 8.292e-05 | 1.1731
0.4552 | 8.37e-05 | 1.1841 | 8.292e-05 | 1.1731
0.4602 | 8.314e-05 | 1.1762 | 8.28e-05 | 1.1714
0.4652 | 8.187e-05 | 1.1582 | 8.292e-05 | 1.1731
0.4702 | 8.169e-05 | 1.1557 | 8.307e-05 | 1.1752
0.4752 | 8.164e-05 | 1.155 | 8.365e-05 | 1.1834
0.4802 | 8.184e-05 | 1.1578 | 8.365e-05 | 1.1834
0.4852 | 8.212e-05 | 1.1618 | 8.376e-05 | 1.185
0.4902 | 8.23e-05 | 1.1643 | 8.334e-05 | 1.179
0.4952 | 8.251e-05 | 1.1673 | 8.369e-05 | 1.184
0.5002 | 8.254e-05 | 1.1677 | 7.743e-05 | 1.0954
0.4952 | 7.594e-05 | 1.0743 | 7.235e-05 | 1.0235
0.4902 | 7.082e-05 | 1.0019 | 6.831e-05 | 0.96639
0.4852 | 6.653e-05 | 0.94121 | 6.454e-05 | 0.91305
0.4802 | 6.293e-05 | 0.89028 | 6.137e-05 | 0.86821
0.4752 | 5.965e-05 | 0.84387 | 5.849e-05 | 0.82746
0.4702 | 5.65e-05 | 0.79931 | 5.595e-05 | 0.79153
0.4652 | 5.393e-05 | 0.76295 | 5.371e-05 | 0.75984
0.4602 | 5.167e-05 | 0.73098 | 5.137e-05 | 0.72674
0.4552 | 4.948e-05 | 0.7 | 4.955e-05 | 0.70099
0.4502 | 4.741e-05 | 0.67071 | 4.776e-05 | 0.67567
0.4452 | 4.575e-05 | 0.64723 | 4.573e-05 | 0.64695
0.4402 | 4.397e-05 | 0.62205 | 4.433e-05 | 0.62714
0.4352 | 4.213e-05 | 0.59602 | 4.265e-05 | 0.60337
0.4302 | 4.066e-05 | 0.57522 | 4.142e-05 | 0.58597
0.4252 | 3.924e-05 | 0.55513 | 4.008e-05 | 0.56702
0.4202 | 3.786e-05 | 0.53561 | 3.879e-05 | 0.54877
0.4152 | 3.663e-05 | 0.51821 | 3.751e-05 | 0.53066
0.4102 | 3.54e-05 | 0.50081 | 3.649e-05 | 0.51623
0.4052 | 3.435e-05 | 0.48595 | 3.538e-05 | 0.50052
0.4002 | 3.319e-05 | 0.46954 | 3.425e-05 | 0.48454
0.3952 | 3.223e-05 | 0.45596 | 3.336e-05 | 0.47195
0.3902 | 3.113e-05 | 0.4404 | 3.245e-05 | 0.45907
0.3852 | 3.027e-05 | 0.42823 | 3.165e-05 | 0.44776
0.3802 | 2.939e-05 | 0.41578 | 3.074e-05 | 0.43488
0.3752 | 2.836e-05 | 0.40121 | 2.997e-05 | 0.42399
0.3702 | 2.761e-05 | 0.3906 | 2.938e-05 | 0.41564
0.3652 | 2.7e-05 | 0.38197 | 2.86e-05 | 0.40461
0.3602 | 2.619e-05 | 0.37051 | 2.797e-05 | 0.39569
0.3552 | 2.547e-05 | 0.36033 | 2.735e-05 | 0.38692
0.3502 | 2.494e-05 | 0.35283 | 2.674e-05 | 0.37829
0.3452 | 2.426e-05 | 0.34321 | 2.625e-05 | 0.37136
0.3402 | 2.378e-05 | 0.33642 | 2.561e-05 | 0.36231
0.3352 | 2.325e-05 | 0.32892 | 2.531e-05 | 0.35806
0.3302 | 2.276e-05 | 0.32199 | 2.676e-05 | 0.37858
0.3252 | 2.24e-05 | 0.3169 | 2.823e-05 | 0.39937
0.3201 | 2.202e-05 | 0.31152 | 2.732e-05 | 0.3865
0.3152 | 2.171e-05 | 0.30713 | 2.68e-05 | 0.37914
0.3102 | 2.156e-05 | 0.30501 | 2.647e-05 | 0.37447
0.3052 | 2.635e-05 | 0.37278 | 2.637e-05 | 0.37306
0.3002 | 2.471e-05 | 0.34957 | 2.616e-05 | 0.37009
0.2952 | 2.435e-05 | 0.34448 | 2.597e-05 | 0.3674
0.2902 | 2.411e-05 | 0.34109 | 2.514e-05 | 0.35566
0.2852 | 2.403e-05 | 0.33995 | 2.513e-05 | 0.35552
0.2802 | 2.415e-05 | 0.34165 | 2.504e-05 | 0.35424
0.2752 | 2.387e-05 | 0.33769 | 2.493e-05 | 0.35269
0.2702 | 2.393e-05 | 0.33854 | 2.499e-05 | 0.35354
0.2652 | 2.599e-05 | 0.36768 | 2.511e-05 | 0.35523
0.2602 | 2.612e-05 | 0.36952 | 2.512e-05 | 0.35538
0.2552 | 2.612e-05 | 0.36952 | 2.535e-05 | 0.35863
0.2502 | 2.617e-05 | 0.37023 | 2.561e-05 | 0.36231
0.2452 | 2.66e-05 | 0.37631 | 2.606e-05 | 0.36867
0.2402 | 2.691e-05 | 0.3807 | 2.754e-05 | 0.38961
0.2352 | 2.761e-05 | 0.3906 | 2.837e-05 | 0.40135
0.2302 | 2.953e-05 | 0.41776 | 2.99e-05 | 0.423
0.2252 | 3.064e-05 | 0.43347 | 3.166e-05 | 0.4479
0.2202 | 3.326e-05 | 0.47053 | 3.383e-05 | 0.4786
0.2152 | 3.632e-05 | 0.51382 | 3.857e-05 | 0.54565
0.2102 | 3.955e-05 | 0.55952 | 4.264e-05 | 0.60323
0.2052 | 4.472e-05 | 0.63266 | 5.09e-05 | 0.72009
0.2001 | 5.029e-05 | 0.71146 | 7.033e-05 | 0.99497
0.1952 | 6.745e-05 | 0.95422 | 7.813e-05 | 1.1053
0.1901 | 8.109e-05 | 1.1472 | 8.99e-05 | 1.2718
0.1851 | 9.292e-05 | 1.3145 | 0.0001066 | 1.5081
0.1802 | 0.000107 | 1.5137 | 0.0001238 | 1.7514
0.1751 | 0.0001276 | 1.8052 | 0.000142 | 2.0089
0.1701 | 0.0001469 | 2.0782 | 0.0001577 | 2.231
0.1651 | 0.0001648 | 2.3314 | 0.0001749 | 2.4743
0.1601 | 0.0001824 | 2.5804 | 0.0001904 | 2.6936
0.1551 | 0.000198 | 2.8011 | 0.0002046 | 2.8945
0.1501 | 0.0002126 | 3.0077 | 0.0002174 | 3.0756
0.1451 | 0.0002263 | 3.2015 | 0.0002289 | 3.2383
0.1401 | 0.0002384 | 3.3727 | 0.0002388 | 3.3783
0.1351 | 0.0002487 | 3.5184 | 0.0002474 | 3.5
0.1301 | 0.0002574 | 3.6415 | 0.0002549 | 3.6061
0.1251 | 0.0002652 | 3.7518 | 0.0002612 | 3.6952
0.1201 | 0.0002714 | 3.8395 | 0.0002665 | 3.7702
0.1151 | 0.0002767 | 3.9145 | 0.0002709 | 3.8325
0.1101 | 0.0002812 | 3.9782 | 0.0002747 | 3.8862
0.1051 | 0.0002851 | 4.0333 | 0.0002786 | 3.9414
0.1001 | 0.0002878 | 4.0715 | 0.0002812 | 3.9782
0.09514 | 0.0002905 | 4.1097 | 0.0002835 | 4.0107
0.09013 | 0.0002926 | 4.1394 | 0.0002851 | 4.0333
0.08514 | 0.0002948 | 4.1706 | 0.0002862 | 4.0489
0.08015 | 0.0002958 | 4.1847 | 0.0002874 | 4.0659
0.07513 | 0.0002964 | 4.1932 | 0.0002881 | 4.0758
0.07013 | 0.0002971 | 4.2031 | 0.0002892 | 4.0913
0.06514 | 0.0002976 | 4.2102 | 0.0002903 | 4.1069
0.06013 | 0.0002981 | 4.2173 | 0.0002906 | 4.1111
0.05514 | 0.0002981 | 4.2173 | 0.0002903 | 4.1069
0.05014 | 0.0002978 | 4.213 | 0.0002901 | 4.1041
0.04513 | 0.0002973 | 4.2059 | 0.0002896 | 4.097
0.04013 | 0.000297 | 4.2017 | 0.0002893 | 4.0928
0.03511 | 0.0002966 | 4.196 | 0.000289 | 4.0885
0.03011 | 0.0002963 | 4.1918 | 0.0002887 | 4.0843
0.02512 | 0.0002956 | 4.1819 | 0.0002884 | 4.08
0.02012 | 0.0002949 | 4.172 | 0.0002882 | 4.0772
0.01512 | 0.0002938 | 4.1564 | 0.0002874 | 4.0659
0.01011 | 0.000293 | 4.1451 | 0.0002862 | 4.0489
0.005103 | 0.0002926 | 4.1394 | 0.0002852 | 4.0348
0.0001072 | 0.0002922 | 4.1338 | 0.0002841 | 4.0192
-0.004904 | 0.0002919 | 4.1295 | 0.0002832 | 4.0065
-0.009913 | 0.0002915 | 4.1239 | 0.0002818 | 3.9867
-0.01492 | 0.0002909 | 4.1154 | 0.0002803 | 3.9654
-0.01992 | 0.0002899 | 4.1012 | 0.0002787 | 3.9428
-0.0249 | 0.0002884 | 4.08 | 0.0002772 | 3.9216
-0.02992 | 0.000287 | 4.0602 | 0.0002757 | 3.9004
-0.03492 | 0.0002854 | 4.0376 | 0.0002741 | 3.8777
-0.03992 | 0.0002838 | 4.0149 | 0.0002732 | 3.865
-0.04493 | 0.0002818 | 3.9867 | 0.0002719 | 3.8466
-0.04991 | 0.0002796 | 3.9555 | 0.0002706 | 3.8282
-0.05494 | 0.0002778 | 3.9301 | 0.000269 | 3.8056
-0.05994 | 0.0002757 | 3.9004 | 0.0002671 | 3.7787
-0.06494 | 0.0002734 | 3.8678 | 0.0002649 | 3.7476
-0.06994 | 0.0002714 | 3.8395 | 0.0002624 | 3.7122
-0.07493 | 0.000269 | 3.8056 | 0.0002599 | 3.6768
-0.07994 | 0.0002664 | 3.7688 | 0.0002574 | 3.6415
-0.08494 | 0.000264 | 3.7348 | 0.0002549 | 3.6061
-0.08994 | 0.0002611 | 3.6938 | 0.000252 | 3.5651
-0.09494 | 0.0002587 | 3.6599 | 0.0002493 | 3.5269
-0.09991 | 0.0002557 | 3.6174 | 0.0002463 | 3.4844
-0.1049 | 0.0002527 | 3.575 | 0.000243 | 3.4377
-0.1099 | 0.0002496 | 3.5311 | 0.0002397 | 3.3911
-0.1149 | 0.0002463 | 3.4844 | 0.0002363 | 3.343
-0.1199 | 0.0002429 | 3.4363 | 0.0002328 | 3.2934
-0.1249 | 0.0002392 | 3.384 | 0.000229 | 3.2397
-0.1299 | 0.0002354 | 3.3302 | 0.0002253 | 3.1873
-0.1349 | 0.0002318 | 3.2793 | 0.0002215 | 3.1336
-0.1399 | 0.0002277 | 3.2213 | 0.0002175 | 3.077
-0.1449 | 0.0002235 | 3.1619 | 0.0002133 | 3.0176
-0.1499 | 0.0002193 | 3.1025 | 0.000209 | 2.9567
-0.1549 | 0.0002151 | 3.043 | 0.0002047 | 2.8959
-0.1599 | 0.0002106 | 2.9794 | 0.0002001 | 2.8308
-0.1649 | 0.000206 | 2.9143 | 0.0001955 | 2.7658
-0.1699 | 0.0002012 | 2.8464 | 0.0001908 | 2.6993
-0.1749 | 0.0001964 | 2.7785 | 0.0001859 | 2.6299
-0.1799 | 0.0001913 | 2.7063 | 0.000181 | 2.5606
-0.1849 | 0.0001862 | 2.6342 | 0.000176 | 2.4899
-0.1899 | 0.000181 | 2.5606 | 0.0001709 | 2.4177
-0.195 | 0.0001758 | 2.4871 | 0.0001658 | 2.3456
-0.2 | 0.0001705 | 2.4121 | 0.0001604 | 2.2692
-0.205 | 0.000165 | 2.3343 | 0.0001551 | 2.1942
-0.21 | 0.0001596 | 2.2579 | 0.0001498 | 2.1192
-0.2149 | 0.0001541 | 2.1801 | 0.0001445 | 2.0443
-0.22 | 0.0001486 | 2.1023 | 0.0001392 | 1.9693
-0.225 | 0.0001431 | 2.0245 | 0.0001338 | 1.8929
-0.2299 | 0.0001376 | 1.9466 | 0.0001285 | 1.8179
-0.235 | 0.0001322 | 1.8702 | 0.0001232 | 1.7429
-0.24 | 0.0001267 | 1.7924 | 0.000118 | 1.6694
-0.245 | 0.0001214 | 1.7175 | 0.0001128 | 1.5958
-0.25 | 0.000116 | 1.6411 | 0.0001077 | 1.5236
-0.255 | 0.0001108 | 1.5675 | 0.0001028 | 1.4543
-0.26 | 0.0001057 | 1.4953 | 9.8e-05 | 1.3864
-0.265 | 0.0001007 | 1.4246 | 9.329e-05 | 1.3198
-0.27 | 9.574e-05 | 1.3544 | 8.871e-05 | 1.255
-0.275 | 9.097e-05 | 1.287 | 8.429e-05 | 1.1925
-0.28 | 8.633e-05 | 1.2213 | 8.001e-05 | 1.1319
-0.285 | 8.183e-05 | 1.1577 | 7.567e-05 | 1.0705
-0.29 | 7.748e-05 | 1.0961 | 7.165e-05 | 1.0136
-0.295 | 7.311e-05 | 1.0343 | 6.785e-05 | 0.95988
-0.3 | 6.911e-05 | 0.97771 | 6.413e-05 | 0.90725
-0.3049 | 6.528e-05 | 0.92352 | 6.056e-05 | 0.85675
-0.31 | 6.161e-05 | 0.8716 | 5.719e-05 | 0.80907
-0.315 | 5.81e-05 | 0.82195 | 5.397e-05 | 0.76352
-0.32 | 5.473e-05 | 0.77427 | 5.087e-05 | 0.71966
-0.325 | 5.151e-05 | 0.72872 | 4.795e-05 | 0.67835
-0.33 | 4.846e-05 | 0.68557 | 4.512e-05 | 0.63832
-0.335 | 4.555e-05 | 0.6444 | 4.247e-05 | 0.60083
-0.34 | 4.281e-05 | 0.60564 | 3.995e-05 | 0.56518
-0.345 | 4.02e-05 | 0.56871 | 3.753e-05 | 0.53094
-0.35 | 3.772e-05 | 0.53363 | 3.526e-05 | 0.49883
-0.355 | 3.537e-05 | 0.50038 | 3.311e-05 | 0.46841
-0.36 | 3.317e-05 | 0.46926 | 3.107e-05 | 0.43955
-0.365 | 3.107e-05 | 0.43955 | 2.913e-05 | 0.41211
-0.37 | 2.91e-05 | 0.41168 | 2.729e-05 | 0.38607
-0.375 | 2.725e-05 | 0.38551 | 2.558e-05 | 0.36188
-0.38 | 2.551e-05 | 0.36089 | 2.397e-05 | 0.33911
-0.385 | 2.386e-05 | 0.33755 | 2.245e-05 | 0.3176
-0.39 | 2.232e-05 | 0.31576 | 2.101e-05 | 0.29723
-0.395 | 2.084e-05 | 0.29483 | 1.966e-05 | 0.27813
-0.4 | 1.947e-05 | 0.27544 | 1.84e-05 | 0.26031
-0.405 | 1.82e-05 | 0.25748 | 1.721e-05 | 0.24347
-0.41 | 1.699e-05 | 0.24036 | 1.609e-05 | 0.22763
-0.415 | 1.587e-05 | 0.22451 | 1.503e-05 | 0.21263
-0.42 | 1.481e-05 | 0.20952 | 1.403e-05 | 0.19848
-0.425 | 1.382e-05 | 0.19551 | 1.31e-05 | 0.18533
-0.43 | 1.288e-05 | 0.18221 | 1.223e-05 | 0.17302
-0.435 | 1.201e-05 | 0.16991 | 1.14e-05 | 0.16128
-0.44 | 1.118e-05 | 0.15816 | 1.062e-05 | 0.15024
-0.445 | 1.041e-05 | 0.14727 | 9.89e-06 | 0.13991
-0.45 | 9.681e-06 | 0.13696 | 9.199e-06 | 0.13014
-0.455 | 8.995e-06 | 0.12725 | 8.548e-06 | 0.12093
-0.46 | 8.349e-06 | 0.11811 | 7.925e-06 | 0.11212
-0.465 | 7.751e-06 | 0.10965 | 7.327e-06 | 0.10366
-0.47 | 7.157e-06 | 0.10125 | 6.791e-06 | 0.096073
-0.475 | 6.617e-06 | 0.093611 | 6.265e-06 | 0.088632
-0.48 | 6.105e-06 | 0.086368 | 5.773e-06 | 0.081671
-0.485 | 5.618e-06 | 0.079478 | 5.289e-06 | 0.074824
-0.49 | 5.162e-06 | 0.073027 | 4.859e-06 | 0.068741
-0.495 | 4.732e-06 | 0.066944 | 4.433e-06 | 0.062714
-0.5 | 4.326e-06 | 0.0612 | 4.034e-06 | 0.057069
-0.505 | 3.939e-06 | 0.055725 | 3.657e-06 | 0.051736
-0.51 | 3.57e-06 | 0.050505 | 3.296e-06 | 0.046629
-0.515 | 3.213e-06 | 0.045455 | 2.951e-06 | 0.041748
-0.52 | 2.881e-06 | 0.040758 | 2.624e-06 | 0.037122
-0.525 | 2.567e-06 | 0.036316 | 2.314e-06 | 0.032736
-0.53 | 2.267e-06 | 0.032071 | 2.015e-06 | 0.028506
-0.535 | 1.983e-06 | 0.028054 | 1.733e-06 | 0.024517
-0.54 | 1.713e-06 | 0.024234 | 1.467e-06 | 0.020754
-0.545 | 1.46e-06 | 0.020655 | 1.21e-06 | 0.017118
-0.55 | 1.221e-06 | 0.017274 | 9.666e-07 | 0.013675
-0.555 | 9.92e-07 | 0.014034 | 7.35e-07 | 0.010398
-0.56 | 7.699e-07 | 0.010892 | 5.182e-07 | 0.007331
-0.565 | 5.53e-07 | 0.0078233 | 3.123e-07 | 0.0044181
-0.57 | 3.615e-07 | 0.0051142 | 1.314e-07 | 0.0018589
-0.575 | 1.711e-07 | 0.0024206 | -6.316e-08 | -0.00089353
-0.58 | -1.68e-10 | -2.3767e-06 | -2.45e-07 | -0.003466
-0.585 | -1.644e-07 | -0.0023258 | -4.07e-07 | -0.0057579
-0.59 | -3.196e-07 | -0.0045214 | -5.629e-07 | -0.0079634
-0.595 | -4.756e-07 | -0.0067284 | -7.205e-07 | -0.010193
-0.6 | -6.281e-07 | -0.0088858 | -8.115e-07 | -0.01148
-0.605 | -7.275e-07 | -0.010292 | -1.004e-06 | -0.014204
-0.61 | -8.923e-07 | -0.012623 | -1.124e-06 | -0.015901
-0.615 | -1.012e-06 | -0.014317 | -1.252e-06 | -0.017712
-0.62 | -1.125e-06 | -0.015915 | -1.363e-06 | -0.019283
-0.625 | -1.24e-06 | -0.017542 | -1.443e-06 | -0.020414
-0.6301 | -1.339e-06 | -0.018943 | -1.547e-06 | -0.021886
-0.635 | -1.438e-06 | -0.020344 | -1.645e-06 | -0.023272
-0.64 | -1.532e-06 | -0.021673 | -1.738e-06 | -0.024588
-0.645 | -1.619e-06 | -0.022904 | -1.829e-06 | -0.025875
-0.65 | -1.705e-06 | -0.024121 | -1.92e-06 | -0.027162
-0.6551 | -1.777e-06 | -0.025139 | -1.997e-06 | -0.028252
-0.6601 | -1.855e-06 | -0.026243 | -2.071e-06 | -0.029299
-0.665 | -1.928e-06 | -0.027276 | -2.135e-06 | -0.030204
-0.6701 | -1.994e-06 | -0.028209 | -2.183e-06 | -0.030883
-0.6751 | -2.054e-06 | -0.029058 | -2.264e-06 | -0.032029
-0.6801 | -2.117e-06 | -0.029949 | -2.325e-06 | -0.032892
-0.6851 | -2.174e-06 | -0.030756 | -2.389e-06 | -0.033797
-0.69 | -2.234e-06 | -0.031605 | -2.442e-06 | -0.034547
-0.6951 | -2.284e-06 | -0.032312 | -2.497e-06 | -0.035325
-0.7001 | -2.334e-06 | -0.033019 | -2.551e-06 | -0.036089
-0.7051 | -2.381e-06 | -0.033684 | -2.606e-06 | -0.036867
-0.71 | -2.419e-06 | -0.034222 | -2.646e-06 | -0.037433
-0.715 | -2.459e-06 | -0.034788 | -2.69e-06 | -0.038056
-0.7201 | -2.508e-06 | -0.035481 | -2.74e-06 | -0.038763
-0.725 | -2.549e-06 | -0.036061 | -2.787e-06 | -0.039428
-0.7301 | -2.593e-06 | -0.036683 | -2.831e-06 | -0.04005
-0.7351 | -2.628e-06 | -0.037179 | -2.873e-06 | -0.040645
-0.74 | -2.66e-06 | -0.037631 | -2.909e-06 | -0.041154
-0.7451 | -2.688e-06 | -0.038027 | -2.94e-06 | -0.041592
-0.75 | -2.714e-06 | -0.038395 | -2.97e-06 | -0.042017
-0.755 | -2.742e-06 | -0.038791 | -3.014e-06 | -0.042639
-0.7601 | -2.772e-06 | -0.039216 | -3.042e-06 | -0.043035
-0.765 | -2.816e-06 | -0.039838 | -3.082e-06 | -0.043601
-0.7701 | -2.842e-06 | -0.040206 | -3.104e-06 | -0.043913
-0.7751 | -2.872e-06 | -0.04063 | -3.136e-06 | -0.044365
-0.7801 | -2.898e-06 | -0.040998 | -3.171e-06 | -0.04486
-0.7851 | -2.93e-06 | -0.041451 | -3.202e-06 | -0.045299
-0.7901 | -2.956e-06 | -0.041819 | -3.232e-06 | -0.045723
-0.7951 | -2.984e-06 | -0.042215 | -3.266e-06 | -0.046204
-0.8001 | -3.009e-06 | -0.042569 | -3.29e-06 | -0.046544
-0.8051 | -3.034e-06 | -0.042922 | -3.319e-06 | -0.046954
-0.8101 | -3.063e-06 | -0.043333 | -3.347e-06 | -0.04735
-0.8151 | -3.089e-06 | -0.0437 | -3.379e-06 | -0.047803
-0.8201 | -3.111e-06 | -0.044012 | -3.409e-06 | -0.048227
-0.8251 | -3.134e-06 | -0.044337 | -3.43e-06 | -0.048525
-0.8301 | -3.164e-06 | -0.044761 | -3.464e-06 | -0.049006
-0.8351 | -3.187e-06 | -0.045087 | -3.499e-06 | -0.049501
-0.8401 | -3.219e-06 | -0.04554 | -3.526e-06 | -0.049883
-0.8451 | -3.235e-06 | -0.045766 | -3.556e-06 | -0.050307
-0.8501 | -3.265e-06 | -0.04619 | -3.591e-06 | -0.050802
-0.855 | -3.295e-06 | -0.046615 | -3.605e-06 | -0.051
-0.86 | -3.325e-06 | -0.047039 | -3.642e-06 | -0.051524
-0.865 | -3.346e-06 | -0.047336 | -3.678e-06 | -0.052033
-0.87 | -3.39e-06 | -0.047959 | -3.715e-06 | -0.052556
-0.875 | -3.426e-06 | -0.048468 | -3.761e-06 | -0.053207
-0.88 | -3.458e-06 | -0.048921 | -3.788e-06 | -0.053589
-0.885 | -3.497e-06 | -0.049472 | -3.811e-06 | -0.053915
-0.89 | -3.53e-06 | -0.049939 | -3.877e-06 | -0.054848
-0.895 | -3.569e-06 | -0.050491 | -3.925e-06 | -0.055527
-0.9 | -3.605e-06 | -0.051 | -3.959e-06 | -0.056008
-0.905 | -3.639e-06 | -0.051481 | -3.989e-06 | -0.056433
-0.9101 | -3.678e-06 | -0.052033 | -4.047e-06 | -0.057253
-0.915 | -3.725e-06 | -0.052698 | -4.095e-06 | -0.057932
-0.92 | -3.757e-06 | -0.053151 | -4.139e-06 | -0.058555
-0.925 | -3.796e-06 | -0.053702 | -4.19e-06 | -0.059276
-0.93 | -3.841e-06 | -0.054339 | -4.241e-06 | -0.059998
-0.935 | -3.888e-06 | -0.055004 | -4.278e-06 | -0.060521
-0.94 | -3.926e-06 | -0.055542 | -4.323e-06 | -0.061158
-0.945 | -3.967e-06 | -0.056122 | -4.362e-06 | -0.06171
-0.95 | -4.005e-06 | -0.056659 | -4.408e-06 | -0.06236
-0.955 | -4.046e-06 | -0.057239 | -4.46e-06 | -0.063096
-0.96 | -4.089e-06 | -0.057848 | -4.503e-06 | -0.063704
-0.965 | -4.121e-06 | -0.0583 | -4.541e-06 | -0.064242
-0.97 | -4.157e-06 | -0.05881 | -4.586e-06 | -0.064879
-0.975 | -4.193e-06 | -0.059319 | -4.615e-06 | -0.065289
-0.98 | -4.244e-06 | -0.06004 | -4.666e-06 | -0.06601
-0.985 | -4.271e-06 | -0.060422 | -4.703e-06 | -0.066534
-0.99 | -4.305e-06 | -0.060903 | -4.736e-06 | -0.067001
-0.995 | -4.332e-06 | -0.061285 | -4.768e-06 | -0.067453
-1 | -4.354e-06 | -0.061596 | -4.811e-06 | -0.068062
-1.005 | -4.382e-06 | -0.061993 | -4.843e-06 | -0.068514
-1.01 | -4.404e-06 | -0.062304 | -4.88e-06 | -0.069038
-1.015 | -4.431e-06 | -0.062686 | -4.912e-06 | -0.069491
-1.02 | -4.481e-06 | -0.063393 | -4.949e-06 | -0.070014
-1.025 | -4.522e-06 | -0.063973 | -4.986e-06 | -0.070537
-1.03 | -4.563e-06 | -0.064553 | -5.013e-06 | -0.070919
-1.035 | -4.585e-06 | -0.064864 | -5.05e-06 | -0.071443
-1.04 | -4.587e-06 | -0.064893 | -5.087e-06 | -0.071966
-1.045 | -4.629e-06 | -0.065487 | -5.116e-06 | -0.072377
-1.05 | -4.68e-06 | -0.066208 | -5.164e-06 | -0.073056
-1.055 | -4.729e-06 | -0.066902 | -5.182e-06 | -0.07331
-1.06 | -4.755e-06 | -0.067269 | -5.219e-06 | -0.073834
-1.065 | -4.787e-06 | -0.067722 | -5.245e-06 | -0.074202
-1.07 | -4.821e-06 | -0.068203 | -5.296e-06 | -0.074923
-1.075 | -4.857e-06 | -0.068712 | -5.327e-06 | -0.075362
-1.08 | -4.895e-06 | -0.06925 | -5.377e-06 | -0.076069
-1.085 | -4.935e-06 | -0.069816 | -5.433e-06 | -0.076861
-1.09 | -4.968e-06 | -0.070283 | -5.468e-06 | -0.077356
-1.095 | -5.019e-06 | -0.071004 | -5.511e-06 | -0.077965
-1.1 | -5.054e-06 | -0.071499 |  | 0