## setup
Design values
|  | NaOH M | g NaOH in 100mL |  | [NaOH] | 0.078417 | 0.078378 | 0.066388 |  | [CaCO3] g/L | 10.1351 | 10.115 | 1.3866
|  | 0.05 | 0.2 |  | pHo | 5 | 5 | 5 |  | [CaCO3] M | 0.10135 | 0.10115 | 0.013866
|  | 4 | 16 |  | pHf | 10 | 8.5 | 6 |  | pH | 10 | 8.5 | 6
[5 empty] | [VFA] g/L | 15 | 15 | 15 |  | [VFA] g/L | 15 | 15 | 15
pH range | pH | NaOH (M) | mL 0.05M NaOH in 1L |  | VFA MW g/mol | 74 | 74 | 74 |  | VFA MW g/mol | 74 | 74 | 74
10-10.5 | 10.5 | 0.00031623 | 6.3246 |  | [VFA] M | 0.2027 | 0.2027 | 0.2027 |  | [VFA] M | 0.2027 | 0.2027 | 0.2027
8.5-9 | 9 | 1e-05 | 0.2 |  | VFA pKa | 4.8 | 4.8 | 4.8 |  | VFA pKa | 4.8 | 5.8 | 6.8
Assumed values: |  |  | Enzyme loading |  | 2%
Inoc TS | 5% |  | Complex A fraction |  | 0.81
ORS TS | 23.3% |  | solution g/L |  | 50
Inoc VS/TS | 67% |  | Amylase fraction |  | 0.19
ORS VS/TS | 70% |  | solution g/L |  | 11.7284
Target TS | 7.5% |  | TOTAL g/L |  | 61.7284
S/I gTS/gTS | 40
Volume (L) | 0.2 |  | CaCO3 concentration | 11 | g/L
|  |  | CaCO3 mass | 2.2 | g
Measured values
ORS | [7 empty] | Inoculum
Crucible (g) | sample (g) | dry(g) | burnt (g) | TS% | VS% | VS/TS% |  | Crucible (g) | sample (g) | dry(g) | burnt (g) | TS% | VS% | VS/TS%
17.024 | 5.6285 | 18.1024 | 17.3497 | 19.16% | 13.37% | 69.8% |  | 22.0685 | 5.1461 | 22.2535 | 22.128 | 3.595% | 2.439% | 67.84%
22.409 | 5.0253 | 23.3534 | 22.693 | 18.79% | 13.14% | 69.93% |  | 15.7452 | 7.7365 | 16.0219 | 15.8335 | 3.577% | 2.435% | 68.09%
23.6951 | 5.4927 | 24.7287 | 24.0056 | 18.82% | 13.16% | 69.96% |  | 21.7481 | 5.3748 | 21.9412 | 21.8098 | 3.593% | 2.445% | 68.05%
|  |  | AVERAGE | 18.92% | 13.23% | 69.9% |  |  |  |  | AVERAGE | 3.588% | 2.44% | 67.99%
Complex A | [7 empty] | Amylase
Crucible (g) | sample (g) | dry(g) | burnt (g) | TS% | VS% | VS/TS% |  | Crucible (g) | sample (g) | dry(g) | burnt (g) | TS% | VS% | VS/TS%
22.0718 | 1.573 | 22.7446 | 22.1002 | 42.77% | 40.97% | 95.78% |  | 23.6954 | 1.0666 | 23.9462 | 23.8158 | 23.51% | 12.23% | 51.99%
15.7466 | 1.2587 | 16.2874 | 15.769 | 42.96% | 41.19% | 95.86% |  | 22.4096 | 1.0421 | 22.6956 | 22.5272 | 27.44% | 16.16% | 58.88%
21.7506 | 1.2475 | 22.2851 | 21.7725 | 42.85% | 41.09% | 95.9% |  | 17.0251 | 1.0259 | 17.286 | 17.1405 | 25.43% | 14.18% | 55.77%
|  |  | AVERAGE | 42.86% | 41.08% | 95.85% |  |  |  |  | AVERAGE | 25.46% | 14.19% | 55.55%
Time and date | 2021-01-21 | 13:45
Design values | [6 empty] | measured values
Conditions | Replica | ORS (g) | Inoc (g) | Enzyme (mL) | NaOH solution or tap water (g) | CaCO3 g | ORS (g) | Inoc (g) | NaOH solution or tap water (g) | Enzyme (g) | CaCO3 (g) | 4M NaOH droplets (g) | content + bottle(g) | VS % | Initial NaOH mg | TS%
pH 10 NaOH | A1 | 64.3777 | 7.5 | 4.86 | 123.2623 | 0 | 64.49 | 7.5 | 123.29 | 4.92 | 0 | 22 | 242.46 | 4.407% | 7.3957 | 6.091%
pH 10 NaOH | A2 | 64.3777 | 7.5 | 4.86 | 123.2623 | 0 | 64.4 | 7.6 | 123.31 | 4.9 | 0 | 24 | 242.99 | 4.401% | 7.3957 | 6.091%
pH 8.5 NaOH | B1 | 64.3777 | 7.5 | 4.86 | 123.2623 | 0 | 64.39 | 7.52 | 123.29 | 4.89 | 0 | 4 | 241.82 | 4.402% | 1.2326 | 6.091%
pH 8.5 NaOH | B2 | 64.3777 | 7.5 | 4.86 | 123.2623 | 0 | 64.59 | 7.52 | 123.29 | 4.9 | 0 | 4 | 241.78 | 4.411% | 1.2326 | 6.091%
pH ? Tap water | C1 | 64.3777 | 7.5 | 4.86 | 123.2623 | 0 | 64.41 | 7.5 | 123.31 | 4.89 | 0 | 0 | 242.19 | 4.403% | 0 | 6.091%
pH ? Tap water | C2 | 64.3777 | 7.5 | 4.86 | 123.2623 | 0 | 64.43 | 7.51 | 123.3 | 4.91 | 0 | 0 | 241.05 | 4.404% | 0 | 6.091%
pH 10 NaOH + CaCO3 | D1 | 64.3777 | 7.5 | 4.86 | 123.2623 | 2.2 | 64.39 | 7.52 | 123.31 | 4.86 | 2.18 | 24 | 244.7 | 4.402% | 7.3957 | 6.091%
pH 10 NaOH + CaCO3 | D2 | 64.3777 | 7.5 | 4.86 | 123.2623 | 2.2 | 64.41 | 7.52 | 123.32 | 4.87 | 2.19 | 22 | 244.75 | 4.403% | 7.3957 | 6.091%
pH 8.5 NaOH + CaCO3 | E1 | 64.3777 | 7.5 | 4.86 | 123.2623 | 2.2 | 64.38 | 7.5 | 123.31 | 4.87 | 2.2 | 4 | 243.56 | 4.402% | 1.2326 | 6.091%
pH 8.5 NaOH + CaCO3 | E2 | 64.3777 | 7.5 | 4.86 | 123.2623 | 2.2 | 64.4 | 7.52 | 123.32 | 4.9 | 2.21 | 4 | 244.19 | 4.402% | 1.2326 | 6.091%
pH ? Tap water + CaCO3 | F1 | 64.3777 | 7.5 | 4.86 | 123.2623 | 2.2 | 64.61 | 7.54 | 123.31 | 4.88 | 2.2 | 0 | 243.66 | 4.411% | 0 | 6.091%
pH ? Tap water + CaCO3 | F2 | 64.3777 | 7.5 | 4.86 | 123.2623 | 2.2 | 64.45 | 7.5 | 123.33 | 4.88 | 2.21 | 0 | 243.08 | 4.404% | 0 | 6.091%
| TOTAL | 772.5322 | 90 | 58.32 |  | 13.2 | Time | 13:45 | Inoculation
[7 empty] | Time | 15:00 | Incubation

## pH
| Date | 2021-01-21 | 2021-01-22 | 2021-01-23 | 2021-01-24 | 2021-01-25 | 2021-01-26 | 2021-01-27 | 2021-01-28 | 2021-01-29
| time | 13:45 | 10:00 | 11:00 | 10:00 | 10:30 | 10:30 | 10:45 | 10:30 | 11:00 |  | pH reading
| time (days) | 0 | 0.84375 | 1.8854 | 2.8438 | 3.8646 | 4.8646 | 5.875 | 6.8646 | 7.8854 |  | 0 | 0.0001 | 1 | 1.0001 | 2 | 2.0001 | 3 | 3.0001 | 4 | 4.0001 | 5 | 5.0001 | 6 | 6.0001 | 7 | 7.0001 | 8
Initial pH | A1 | 7.82 | 6.39 | 9.54 | 9.57 | 9.76 | 9.82 | 9.8 | 9.76 | 9.72 |  | 7.82 | 10.18 | 6.39 | 10.13 | 9.54 | 10.05 | 9.57 | 10.08 | 9.76 | 10.01 | 9.82 | 10.06 | 9.8 | 10.05 | 9.76 | 10 | 9.72
| A2 | 7.81 | 6.43 | 9.37 | 9.48 | 9.7 | 9.82 | 9.83 | 9.78 | 9.75 |  | 7.81 | 10.18 | 6.43 | 10.07 | 9.37 | 10.06 | 9.48 | 10.01 | 9.7 | 10 | 7.81 | 10.06 | 9.83 | 10.05 | 9.78 | 10.01 | 9.75
| B1 | 7.57 | 5.12 | 6.19 | 6.88 | 7.3 | 7.17 | 6.58 | 6.48 | 6.76 |  | 7.57 | 8.59 | 5.12 | 8.52 | 6.19 | 8.55 | 6.88 | 8.5 | 7.3 | 8.63 | 7.57 | 8.6 | 6.58 | 8.59 | 6.48 | 8.66 | 6.76
| B2 | 7.54 | 5.1 | 6.15 | 7 | 7.28 | 7.17 | 6.64 | 6.51 | 6.5 |  | 7.54 | 8.6 | 5.1 | 8.6 | 6.15 | 8.58 | 7 | 8.52 | 7.28 | 8.55 | 7.54 | 8.52 | 6.64 | 8.53 | 6.51 | 8.54 | 6.5
| C1 | 7.54 | 5.11 | 5.98 | 6.46 | 6.98 | 6.44 | 5.67 | 6.46 | 6.83 |  | 7.54 | 7.54 | 5.11 | 7.25 | 5.98 | 7.14 | 6.46 | 7.14 | 6.98 | 6.98 | 7.54 | 7.1 | 5.67 | 7.05 | 6.46 | 7.1 | 6.83
| C2 | 7.55 | 5.1 | 6.09 | 6.63 | 6.78 | 6.08 | 5.64 | 6.58 | 6.92 |  | 7.55 | 7.55 | 5.1 | 7.53 | 6.09 | 7.23 | 6.63 | 7.03 | 6.78 | 7.05 | 7.55 | 7.01 | 5.64 | 7.02 | 6.58 | 7.12 | 6.92
| D1 | 7.75 | 6.47 | 9.49 | 9.53 | 9.67 | 9.84 | 9.88 | 9.75 | 9.74 |  | 7.75 | 10.24 | 6.47 | 10.2 | 9.49 | 10.08 | 9.53 | 10.06 | 9.67 | 10.05 | 7.75 | 10.15 | 9.88 | 10.07 | 9.75 | 10.02 | 9.74
| D2 | 7.82 | 6.48 | 9.34 | 9.55 | 9.6 | 9.86 | 9.84 | 9.75 | 9.76 |  | 7.82 | 10.25 | 6.48 | 10.09 | 9.34 | 10.03 | 9.55 | 10.02 | 9.6 | 10.01 | 7.82 | 10.09 | 9.84 | 10.01 | 9.75 | 10.01 | 9.76
| E1 | 7.58 | 5.26 | 6.06 | 6.81 | 7.21 | 7.53 | 6.85 | 6.56 | 6.77 |  | 7.58 | 8.59 | 5.26 | 8.54 | 6.06 | 8.57 | 6.81 | 8.59 | 7.21 | 8.61 | 7.58 | 8.59 | 6.85 | 8.62 | 6.56 | 8.67 | 6.77
| E2 | 7.57 | 5.25 | 6.12 | 6.78 | 7.66 | 7.59 | 7.11 | 6.72 | 6.63 |  | 7.57 | 8.54 | 5.25 | 8.51 | 6.12 | 8.52 | 6.78 | 8.64 | 7.66 | 8.53 | 7.57 | 8.5 | 7.11 | 8.56 | 6.72 | 8.63 | 6.63
| F1 | 7.58 | 5.23 | 6.11 | 6.56 | 6.86 | 6.24 | 5.66 | 6.55 | 6.46 |  | 7.58 | 7.58 | 5.23 | 7.55 | 6.11 | 7.15 | 6.56 | 7.15 | 6.86 | 7.08 | 7.58 | 7.15 | 5.66 | 7.47 | 6.55 | 7.02 | 6.46
| F2 | 7.57 | 5.21 | 6.08 | 6.55 | 6.8 | 6.26 | 5.68 | 6.52 | 6.53 |  | 7.57 | 7.57 | 5.21 | 7.34 | 6.08 | 7.21 | 6.55 | 7.02 | 6.8 | 7.08 | 7.57 | 7.04 | 5.68 | 7.38 | 6.52 | 7.01 | 6.53
final pH | A1 | 10.18 | 10.13 | 10.05 | 10.08 | 10.01 | 10.06 | 10.05 | 10 | 9.72
| A2 | 10.18 | 10.07 | 10.06 | 10.01 | 10 | 10.06 | 10.05 | 10.01 | 9.75 | pH reading/time | 0 | 0.0001 | 1 | 1.0001 | 2 | 2.0001 | 3 | 3.0001 | 4 | 4.0001 | 5 | 5.0001 | 6 | 6.0001 | 7 | 7.0001 | 8
| B1 | 8.59 | 8.52 | 8.55 | 8.5 | 8.63 | 8.6 | 8.59 | 8.66 | 6.76 | pH 10 | 7.815 | 10.18 | 6.41 | 10.1 | 9.455 | 10.055 | 9.525 | 10.045 | 9.73 | 10.005 | 8.815 | 10.06 | 9.815 | 10.05 | 9.77 | 10.005 | 9.735
| B2 | 8.6 | 8.6 | 8.58 | 8.52 | 8.55 | 8.52 | 8.53 | 8.54 | 6.5 | pH 8.5 | 7.555 | 8.595 | 5.11 | 8.56 | 6.17 | 8.565 | 6.94 | 8.51 | 7.29 | 8.59 | 7.555 | 8.56 | 6.61 | 8.56 | 6.495 | 8.6 | 6.63
| C1 | 7.54 | 7.25 | 7.14 | 7.14 | 6.98 | 7.1 | 7.05 | 7.1 | 6.83 | pH 7 | 7.545 | 7.545 | 5.105 | 7.39 | 6.035 | 7.185 | 6.545 | 7.085 | 6.88 | 7.015 | 7.545 | 7.055 | 5.655 | 7.035 | 6.52 | 7.11 | 6.875
| C2 | 7.55 | 7.53 | 7.23 | 7.03 | 7.05 | 7.01 | 7.02 | 7.12 | 6.92 | pH 10 + CaCO3 | 7.785 | 10.245 | 6.475 | 10.145 | 9.415 | 10.055 | 9.54 | 10.04 | 9.635 | 10.03 | 7.785 | 10.12 | 9.86 | 10.04 | 9.75 | 10.015 | 9.75
| D1 | 10.24 | 10.2 | 10.08 | 10.06 | 10.05 | 10.15 | 10.07 | 10.02 | 9.74 | pH 8.5 + CaCO3 | 7.575 | 8.565 | 5.255 | 8.525 | 6.09 | 8.545 | 6.795 | 8.615 | 7.435 | 8.57 | 7.575 | 8.545 | 6.98 | 8.59 | 6.64 | 8.65 | 6.7
| D2 | 10.25 | 10.09 | 10.03 | 10.02 | 10.01 | 10.09 | 10.01 | 10.01 | 9.76 | pH 7 + CaCO3 | 7.575 | 7.575 | 5.22 | 7.445 | 6.095 | 7.18 | 6.555 | 7.085 | 6.83 | 7.08 | 7.575 | 7.095 | 5.67 | 7.425 | 6.535 | 7.015 | 6.495
| E1 | 8.59 | 8.54 | 8.57 | 8.59 | 8.61 | 8.59 | 8.62 | 8.67 | 6.77
| E2 | 8.54 | 8.51 | 8.52 | 8.64 | 8.53 | 8.5 | 8.56 | 8.63 | 6.63 | average pH | 0 | 1 | 2 | 3 | 4 | 5 | 6 | 7 | 8 | AVERAGE
| F1 | 7.58 | 7.55 | 7.15 | 7.15 | 7.08 | 7.15 | 7.47 | 7.02 | 6.46 | pH 10 | 10.18 | 8.295 | 9.7775 | 9.79 | 9.8875 | 9.41 | 9.9375 | 9.91 | 9.87 | 9.6731
| F2 | 7.57 | 7.34 | 7.21 | 7.02 | 7.08 | 7.04 | 7.38 | 7.01 | 6.53 | pH 8.5 | 8.595 | 6.8525 | 7.365 | 7.7525 | 7.9 | 8.0725 | 7.585 | 7.5275 | 7.615 | 7.6961
NaOH 4M drops | A1 | 22 | 75 | 17 | 22 | 11 | 12 | 10 | 10 | 0 | pH 7 | 7.545 | 6.325 | 6.7125 | 6.865 | 6.9825 | 7.28 | 6.355 | 6.7775 | 6.9925 | 6.8706
| A2 | 24 | 75 | 22 | 21 | 12 | 12 | 10 | 10 | 0 | pH 10 + CaCO3 | 10.245 | 8.36 | 9.78 | 9.7975 | 9.8375 | 8.9075 | 9.99 | 9.895 | 9.8825 | 9.6328
| B1 | 4 | 65 | 25 | 15 | 10 | 13 | 15 | 20 | 0 | pH 8.5 + CaCO3 | 8.565 | 6.91 | 7.3075 | 7.67 | 8.025 | 8.0725 | 7.7625 | 7.615 | 7.675 | 7.7336
| B2 | 4 | 70 | 30 | 13 | 11 | 14 | 16 | 20 | 0 | pH 7 + CaCO3 | 7.575 | 6.3975 | 6.77 | 6.8675 | 6.9575 | 7.3275 | 6.3825 | 6.98 | 6.755 | 6.8903
| C1 | 0 | 48 | 15 | 9 | 0 | 7 | 20 | 6 | 0
| C2 | 0 | 50 | 13 | 5 | 4 | 14 | 20 | 5 | 0
| D1 | 24 | 75 | 15 | 20 | 14 | 12 | 7 | 9 | 0
| D2 | 22 | 70 | 18 | 20 | 14 | 11 | 7 | 13 | 0
| E1 | 4 | 60 | 30 | 17 | 10 | 9 | 12 | 22 | 0
| E2 | 4 | 70 | 30 | 18 | 7 | 8 | 11 | 20 | 0
| F1 | 0 | 50 | 12 | 7 | 2 | 10 | 25 | 5 | 0
| F2 | 0 | 50 | 14 | 7 | 3 | 12 | 20 | 5 | 0
Cumulative NaOH 4M drops | A1 | 22 | 97 | 114 | 136 | 147 | 159 | 169 | 179 | 179
| A2 | 24 | 99 | 121 | 142 | 154 | 166 | 176 | 186 | 186
| B1 | 4 | 69 | 94 | 109 | 119 | 132 | 147 | 167 | 167
| B2 | 4 | 74 | 104 | 117 | 128 | 142 | 158 | 178 | 178
| C1 | 0 | 48 | 63 | 72 | 72 | 79 | 99 | 105 | 105
| C2 | 0 | 50 | 63 | 68 | 72 | 86 | 106 | 111 | 111
| D1 | 24 | 99 | 114 | 134 | 148 | 160 | 167 | 176 | 176
| D2 | 22 | 92 | 110 | 130 | 144 | 155 | 162 | 175 | 175
| E1 | 4 | 64 | 94 | 111 | 121 | 130 | 142 | 164 | 164
| E2 | 4 | 74 | 104 | 122 | 129 | 137 | 148 | 168 | 168
| F1 | 0 | 50 | 62 | 69 | 71 | 81 | 106 | 111 | 111
| F2 | 0 | 50 | 64 | 71 | 74 | 86 | 106 | 111 | 111
initial pH | A | 7.815 | 6.41 | 9.455 | 9.525 | 9.73 | 9.82 | 9.815 | 9.77 | 9.735
| B | 7.555 | 5.11 | 6.17 | 6.94 | 7.29 | 7.17 | 6.61 | 6.495 | 6.63
| C | 7.545 | 5.105 | 6.035 | 6.545 | 6.88 | 6.26 | 5.655 | 6.52 | 6.875
| D | 7.785 | 6.475 | 9.415 | 9.54 | 9.635 | 9.85 | 9.86 | 9.75 | 9.75
| E | 7.575 | 5.255 | 6.09 | 6.795 | 7.435 | 7.56 | 6.98 | 6.64 | 6.7
| F | 7.575 | 5.22 | 6.095 | 6.555 | 6.83 | 6.25 | 5.67 | 6.535 | 6.495
final pH | A | 10.18 | 10.1 | 10.055 | 10.045 | 10.005 | 10.06 | 10.05 | 10.005 | 9.735
| B | 8.595 | 8.56 | 8.565 | 8.51 | 8.59 | 8.56 | 8.56 | 8.6 | 6.63
| C | 7.545 | 7.39 | 7.185 | 7.085 | 7.015 | 7.055 | 7.035 | 7.11 | 6.875
| D | 10.245 | 10.145 | 10.055 | 10.04 | 10.03 | 10.12 | 10.04 | 10.015 | 9.75
| E | 8.565 | 8.525 | 8.545 | 8.615 | 8.57 | 8.545 | 8.59 | 8.65 | 6.7
| F | 7.575 | 7.445 | 7.18 | 7.085 | 7.08 | 7.095 | 7.425 | 7.015 | 6.495
Cumulative NaOH 4M drops | A | 23 | 98 | 117.5 | 139 | 150.5 | 162.5 | 172.5 | 182.5 | 182.5
| B | 4 | 71.5 | 99 | 113 | 123.5 | 137 | 152.5 | 172.5 | 172.5
| C | 0 | 49 | 63 | 70 | 72 | 82.5 | 102.5 | 108 | 108
| D | 23 | 95.5 | 112 | 132 | 146 | 157.5 | 164.5 | 175.5 | 175.5
| E | 4 | 69 | 99 | 116.5 | 125 | 133.5 | 145 | 166 | 166
| F | 0 | 50 | 63 | 70 | 72.5 | 83.5 | 106 | 111 | 111

## mass balance
Mass before sampling (g)
Replica/day | 0 | 1 | 2 | 3 | 4 | 5 | 6 | 7 | 8
A1 | 242.46 | 242.4 | 243.59 | 212.42 | 211.6 | 185.12 | 184.5 | 155.74 | 155.56
A2 | 242.99 | 242.94 | 244.9 | 218.72 | 218.98 | 188.65 | 188.56 | 163.94 | 163.47
B1 | 241.82 | 240.97 | 241.38 | 214.86 | 214.59 | 186.68 | 186.47 | 159.66 | 159.59
B2 | 241.78 | 241.39 | 242.99 | 217.48 | 217.04 | 190.53 | 190.34 | 163.93 | 164.12
C1 | 242.19 | 241.98 | 242.38 | 216.2 | 215.4 | 187.44 | 186.19 | 159.49 | 159.03
C2 | 241.05 | 240.82 | 241.65 | 214.79 | 214.27 | 187.88 | 187.15 | 161.42 | 161.1
D1 | 244.7 | 244.66 | 246.96 | 216.47 | 216.46 | 185.88 | 185.73 | 157.52 | 156.37
D2 | 244.75 | 244.71 | 246.64 | 218.85 | 218.95 | 191.44 | 191.23 | 162.88 | 161.81
E1 | 243.56 | 242.78 | 243.52 | 216.42 | 216.18 | 188.62 | 188.31 | 159.24 | 159.28
E2 | 244.19 | 243.99 | 245.78 | 218.76 | 218.7 | 191.55 | 191.39 | 165.36 | 165.46
F1 | 243.66 | 243.39 | 243.83 | 215.37 | 214.61 | 188.41 | 187.92 | 162.41 | 161.94
F2 | 243.08 | 242.92 | 243.3 | 216.09 | 215.42 | 187.12 | 186.63 | 158.99 | 158.42
Mass after sampling (g)
Replica/day | 0 | 1 | 2 | 3 | 4 | 5 | 6 | 7 | 8
A1 |  |  | 212.69 |  | 185.45 |  | 156.38
A2 |  |  | 218.6 |  | 188.59 |  | 163.96
B1 |  |  | 214.47 |  | 187.27 |  | 160.23
B2 |  |  | 217.04 |  | 190.57 |  | 164.01
C1 |  |  | 216.6 |  | 187.9 |  | 160
C2 |  |  | 215.05 |  | 188.11 |  | 161.54
D1 |  |  | 216.14 |  | 186.07 |  | 158.27
D2 |  |  | 218.43 |  | 191.3 |  | 163.53
E1 |  |  | 215.9 |  | 188.55 |  | 159.76
E2 |  |  | 218.35 |  | 192.07 |  | 165.6
F1 |  |  | 216.3 |  | 187.23 |  | 162.78
F2 |  |  | 216.72 |  | 188.08 |  | 158.94

## alkalinity
Standardization | mL H2SO4 | Molarity | N | F
| 15.96 | 0.11822 | 0.23644 | 0.94576
| 15.1 | 0.12495 | 0.24991 | 0.99963
| 15.46 | 0.12204 | 0.24409 | 0.97635
|  |  | AVERAGE | 0.97391
DAY 2 | [12 empty] | AVERAGE |  |  |  | Difference from average
Reactor | Conc (N) | C. factor | Sample (mL) | Dilution | pH initial | V5.7 (mL) | V4.3 (mL) | V4.0 (mL) | TA (mg/L) | PA (mg/L) | IA (mg/L) | IA/PA | TA (mg/L) | PA (mg/L) | IA (mg/L) | IA/PA | TA (mg/L) | PA (mg/L) | IA (mg/L) | IA/PA
A1 | 0.25 | 0.97391 | 40 | 10 | 9.4 | 1.9 | 2.3 | 0.28 | 13634.7574 | 5782.598 | 6999.9871 | 1.2105 | 13771.7137 | 6528.2488 | 6269.5536 | 0.98602 | 136.9563 | 745.6508 | 730.4334 | 0.22451
A2 | 0.25 | 0.97391 | 40 | 10 | 9.3 | 2.39 | 1.82 | 0.36 | 13908.67 | 7273.8996 | 5539.1202 | 0.76151
B1 | 0.25 | 0.97391 | 40 | 10 | 6.5 | 0.59 | 2.19 | 0.32 | 9434.7652 | 1795.6489 | 6665.2051 | 3.7119 | 9845.634 | 2282.6045 | 6254.3363 | 2.9109 | 410.8688 | 486.9556 | 410.8688 | 0.80099
B2 | 0.25 | 0.97391 | 40 | 10 | 6.7 | 0.91 | 1.92 | 0.54 | 10256.5028 | 2769.5601 | 5843.4675 | 2.1099
C1 | 0.25 | 0.97391 | 40 | 10 | 6.5 | 0.28 | 2 | 0.54 | 8582.5929 | 852.1723 | 6086.9453 | 7.1429 | 8795.6359 | 1095.6502 | 6239.1189 | 5.9578 | 213.0431 | 243.4778 | 152.1736 | 1.1851
C2 | 0.25 | 0.97391 | 40 | 10 | 6.6 | 0.44 | 2.1 | 0.42 | 9008.679 | 1339.128 | 6391.2926 | 4.7727
D1 | 0.25 | 0.97391 | 40 | 10 | 9.4 | 1.79 | 3.49 | 0.62 | 17956.4886 | 5447.816 | 10621.7195 | 1.9497 | 22263.0024 | 6163.0321 | 13817.3658 | 2.2116 | 4306.5138 | 715.2161 | 3195.6463 | 0.26187
D2 | 0.25 | 0.97391 | 40 | 10 | 9.4 | 2.26 | 5.59 | 0.88 | 26569.5162 | 6878.2482 | 17013.0121 | 2.4735
E1 | 0.25 | 0.97391 | 40 | 10 | 6.7 | 0.53 | 5.67 | 0.5 | 20391.2667 | 1613.0405 | 17256.4899 | 10.6981 | 17013.0121 | 1826.0836 | 13695.6269 | 7.8341 | 3378.2546 | 213.0431 | 3560.863 | 2.864
E2 | 0.25 | 0.97391 | 40 | 10 | 6.7 | 0.67 | 3.33 | 0.48 | 13634.7574 | 2039.1267 | 10134.7639 | 4.9701
F1 | 0.25 | 0.97391 | 40 | 10 | 6.6 | 0.36 | 4.53 | 1.51 | 19478.2249 | 1095.6502 | 13786.9311 | 12.5833 | 16328.2307 | 1126.0849 | 11367.3703 | 10.1601 | 3149.9942 | 30.4347 | 2419.5608 | 2.4232
F2 | 0.25 | 0.97391 | 40 | 10 | 6.6 | 0.38 | 2.94 | 1.01 | 13178.2366 | 1156.5196 | 8947.8096 | 7.7368
| Average |  |  |  | Difference from average
| TA (mg/L) | PA (mg/L) | IA (mg/L) | IA/PA | TA (mg/L) | PA (mg/L) | IA (mg/L) | IA/PA
pH 10 | 13771.7137 | 6528.2488 | 6269.5536 | 0.98602 | 136.9563 | 745.6508 | 730.4334 | 0.22451
pH 8.5 | 9845.634 | 2282.6045 | 6254.3363 | 2.9109 | 410.8688 | 486.9556 | 410.8688 | 0.80099
pH 7 | 8795.6359 | 1095.6502 | 6239.1189 | 5.9578 | 213.0431 | 243.4778 | 152.1736 | 1.1851
pH 10 + CaCO3 | 22263.0024 | 6163.0321 | 13817.3658 | 2.2116 | 4306.5138 | 715.2161 | 3195.6463 | 0.26187
pH 8.5 + CaCO3 | 17013.0121 | 1826.0836 | 13695.6269 | 7.8341 | 3378.2546 | 213.0431 | 3560.863 | 2.864
pH 7 + CaCO3 | 16328.2307 | 1126.0849 | 11367.3703 | 10.1601 | 3149.9942 | 30.4347 | 2419.5608 | 2.4232
DAY 4 | [12 empty] | AVERAGE |  |  |  | Difference from average
Reactor | Conc (N) | C. factor | Sample (mL) | Dilution | pH initial | V5.7 (mL) | V4.3 (mL) | V4.0 (mL) | TA (mg/L) | PA (mg/L) | IA (mg/L) | IA/PA | TA (mg/L) | PA (mg/L) | IA (mg/L) | IA/PA | TA (mg/L) | PA (mg/L) | IA (mg/L) | IA/PA
A1 | 0.25 | 0.97391 | 40 | 10 | 9.9 | 3.31 | 2.74 | 0.52 | 19995.6153 | 10073.8945 | 8339.115 | 0.82779 | 26584.7336 | 11595.6308 | 14106.4957 | 1.1714 | 6589.1183 | 1521.7363 | 5767.3807 | 0.34364
A2 | 0.25 | 0.97391 | 40 | 10 | 9.8 | 4.31 | 6.53 | 0.06 | 33173.8518 | 13117.3671 | 19873.8764 | 1.5151
B1 | 0.25 | 0.97391 | 40 | 10 | 7.6 | 1.13 | 2.43 | 0.36 | 11930.4128 | 3439.1241 | 7395.6385 | 2.1504 | 12813.0198 | 4093.4707 | 7502.1601 | 1.8765 | 882.6071 | 654.3466 | 106.5215 | 0.27394
B2 | 0.25 | 0.97391 | 40 | 10 | 7.6 | 1.56 | 2.5 | 0.44 | 13695.6269 | 4747.8173 | 7608.6816 | 1.6026
C1 | 0.25 | 0.97391 | 40 | 10 | 7 | 0.87 | 2.39 | 0.34 | 10956.5015 | 2647.8212 | 7273.8996 | 2.7471 | 10789.1105 | 2876.0816 | 6665.2051 | 2.3491 | 167.391 | 228.2604 | 608.6945 | 0.39807
C2 | 0.25 | 0.97391 | 40 | 10 | 7.4 | 1.02 | 1.99 | 0.48 | 10621.7195 | 3104.3421 | 6056.5106 | 1.951
D1 | 0.25 | 0.97391 | 40 | 10 | 9.8 | 3.35 | 6.66 | 0.38 | 31621.6808 | 10195.6334 | 20269.5278 | 1.9881 | 30419.5091 | 9921.7208 | 19341.2687 | 1.9483 | 1202.1717 | 273.9125 | 928.2592 | 0.039771
D2 | 0.25 | 0.97391 | 40 | 10 | 9.7 | 3.17 | 6.05 | 0.38 | 29217.3374 | 9647.8083 | 18413.0095 | 1.9085
E1 | 0.25 | 0.97391 | 40 | 10 | 7.5 | 1.36 | 5.46 | 1.05 | 23952.1297 | 4139.1228 | 16617.3606 | 4.0147 | 23830.3908 | 4123.9054 | 17073.8815 | 4.1407 | 121.7389 | 15.2174 | 456.5209 | 0.12598
E2 | 0.25 | 0.97391 | 40 | 10 | 7.7 | 1.35 | 5.76 | 0.68 | 23708.6519 | 4108.6881 | 17530.4024 | 4.2667
F1 | 0.25 | 0.97391 | 40 | 10 | 7.1 | 1.26 | 5.48 | 0.5 | 22034.7419 | 3834.7755 | 16678.2301 | 4.3492 | 22628.2191 | 3758.6887 | 16343.4481 | 4.3482 | 593.4772 | 76.0868 | 334.782 | 0.0010495
F2 | 0.25 | 0.97391 | 40 | 10 | 7.4 | 1.21 | 5.26 | 1.16 | 23221.6963 | 3682.6019 | 16008.6661 | 4.3471
STD
| TA (mg/L) | PA (mg/L) | IA (mg/L) | IA/PA | TA (mg/L) | PA (mg/L) | IA (mg/L) | IA/PA
pH 10 | 26584.7336 | 11595.6308 | 14106.4957 | 1.1714 | 6589.1183 | 1521.7363 | 5767.3807 | 0.34364
pH 8.5 | 12813.0198 | 4093.4707 | 7502.1601 | 1.8765 | 882.6071 | 654.3466 | 106.5215 | 0.27394
pH 7 | 10789.1105 | 2876.0816 | 6665.2051 | 2.3491 | 167.391 | 228.2604 | 608.6945 | 0.39807
pH 10 + CaCO3 | 30419.5091 | 9921.7208 | 19341.2687 | 1.9483 | 1202.1717 | 273.9125 | 928.2592 | 0.039771
pH 8.5 + CaCO3 | 23830.3908 | 4123.9054 | 17073.8815 | 4.1407 | 121.7389 | 15.2174 | 456.5209 | 0.12598
pH 7 + CaCO3 | 22628.2191 | 3758.6887 | 16343.4481 | 4.3482 | 593.4772 | 76.0868 | 334.782 | 0.0010495
DAY 6 | [12 empty] | AVERAGE |  |  |  | Difference from average
Reactor | Conc (N) | C. factor | Sample (mL) | Dilution | pH initial | V5.7 (mL) | V4.3 (mL) | V4.0 (mL) | TA (mg/L) | PA (mg/L) | IA (mg/L) | IA/PA | TA (mg/L) | PA (mg/L) | IA (mg/L) | IA/PA | TA (mg/L) | PA (mg/L) | IA (mg/L) | IA/PA
A1 | 0.25 | 0.97391 | 40 | 10 | 9.8 | 3.83 | 1.42 | 0.34 | 17013.0121 | 11656.5002 | 4321.7312 | 0.37076 | 18945.6172 | 12280.4121 | 5630.4244 | 0.45425 | 1932.6051 | 623.9119 | 1308.6932 | 0.083489
A2 | 0.25 | 0.97391 | 40 | 10 | 9.8 | 4.24 | 2.28 | 0.34 | 20878.2223 | 12904.324 | 6939.1176 | 0.53774
B1 | 0.25 | 0.97391 | 40 | 10 | 7.1 | 1.27 | 2.72 | 0.52 | 13726.0616 | 3865.2103 | 8278.2456 | 2.1417 | 13619.5401 | 3667.3845 | 8369.5498 | 2.2902 | 106.5215 | 197.8257 | 91.3042 | 0.14843
B2 | 0.25 | 0.97391 | 40 | 10 | 7.1 | 1.14 | 2.78 | 0.52 | 13513.0185 | 3469.5588 | 8460.854 | 2.4386
C1 | 0.25 | 0.97391 | 40 | 10 | 6.3 | 0.33 | 2.99 | 0.46 | 11504.3266 | 1004.346 | 9099.9832 | 9.0606 | 11078.2404 | 867.3897 | 8658.6797 | 10.1553 | 426.0862 | 136.9563 | 441.3035 | 1.0947
C2 | 0.25 | 0.97391 | 40 | 10 | 6 | 0.24 | 2.7 | 0.56 | 10652.1543 | 730.4334 | 8217.3761 | 11.25
D1 | 0.25 | 0.97391 | 40 | 10 | 9.9 | 3.57 | 5.82 | 0.68 | 30647.7695 | 10865.1973 | 17713.0108 | 1.6303 | 31043.421 | 10347.807 | 18291.2706 | 1.7749 | 395.6514 | 517.3903 | 578.2598 | 0.14463
D2 | 0.25 | 0.97391 | 40 | 10 | 9.8 | 3.23 | 6.2 | 0.9 | 31439.0724 | 9830.4166 | 18869.5304 | 1.9195
E1 | 0.25 | 0.97391 | 40 | 10 | 7.1 | 1.26 | 5.78 | 0.68 | 23495.6088 | 3834.7755 | 17591.2719 | 4.5873 | 22156.4809 | 4063.036 | 15232.5806 | 3.7937 | 1339.128 | 228.2604 | 2358.6913 | 0.79365
E2 | 0.25 | 0.97391 | 40 | 10 | 7.4 | 1.41 | 4.23 | 1.2 | 20817.3529 | 4291.2964 | 12873.8893 | 3
F1 | 0.25 | 0.97391 | 40 | 10 | 6.2 | 0.34 | 6.67 | 0.46 | 22734.7407 | 1034.7807 | 20299.9625 | 19.6176 | 23373.8699 | 989.1286 | 20741.2661 | 21.0346 | 639.1293 | 45.6521 | 441.3035 | 1.417
F2 | 0.25 | 0.97391 | 40 | 10 | 6.3 | 0.31 | 6.96 | 0.62 | 24012.9992 | 943.4765 | 21182.5696 | 22.4516
| Average |  |  |  | Difference from average
| TA (mg/L) | PA (mg/L) | IA (mg/L) | IA/PA | TA (mg/L) | PA (mg/L) | IA (mg/L) | IA/PA
pH 10 | 18945.6172 | 12280.4121 | 5630.4244 | 0.45425 | 1932.6051 | 623.9119 | 1308.6932 | 0.083489
pH 8.5 | 13619.5401 | 3667.3845 | 8369.5498 | 2.2902 | 106.5215 | 197.8257 | 91.3042 | 0.14843
pH 7 | 11078.2404 | 867.3897 | 8658.6797 | 10.1553 | 426.0862 | 136.9563 | 441.3035 | 1.0947
pH 10 + CaCO3 | 31043.421 | 10347.807 | 18291.2706 | 1.7749 | 395.6514 | 517.3903 | 578.2598 | 0.14463
pH 8.5 + CaCO3 | 22156.4809 | 4063.036 | 15232.5806 | 3.7937 | 1339.128 | 228.2604 | 2358.6913 | 0.79365
pH 7 + CaCO3 | 23373.8699 | 989.1286 | 20741.2661 | 21.0346 | 639.1293 | 45.6521 | 441.3035 | 1.417
DAY 8 | [12 empty] | AVERAGE |  |  |  | Difference from average
Reactor | Conc (N) | C. factor | Sample (mL) | Dilution | pH initial | V5.7 (mL) | V4.3 (mL) | V4.0 (mL) | TA (mg/L) | PA (mg/L) | IA (mg/L) | IA/PA | TA (mg/L) | PA (mg/L) | IA (mg/L) | IA/PA | TA (mg/L) | PA (mg/L) | IA (mg/L) | IA/PA
A1 | 0.25 | 0.97391 | 40 | 10 | 9.9 | 4.18 | 3.12 | 0.42 | 23495.6088 | 12721.7157 | 9495.6347 | 0.74641 | 20482.5709 | 11656.5002 | 7882.5941 | 0.66918 | 3013.0379 | 1065.2154 | 1613.0405 | 0.077229
A2 | 0.25 | 0.97391 | 40 | 10 | 9.9 | 3.48 | 2.06 | 0.2 | 17469.533 | 10591.2848 | 6269.5536 | 0.59195
B1 | 0.25 | 0.97391 | 40 | 10 | 6.8 | 1.14 | 3.88 | 0.3 | 16191.2745 | 3469.5588 | 11808.6739 | 3.4035 | 15719.5362 | 3713.0366 | 10910.8494 | 2.9671 | 471.7383 | 243.4778 | 897.8244 | 0.43637
B2 | 0.25 | 0.97391 | 40 | 10 | 7 | 1.3 | 3.29 | 0.42 | 15247.798 | 3956.5144 | 10013.025 | 2.5308
C1 | 0.25 | 0.97391 | 40 | 10 | 6.9 | 0.59 | 3.11 | 0.36 | 12356.4989 | 1795.6489 | 9465.1999 | 5.2712 | 12599.9767 | 2647.8212 | 8856.5054 | 3.8139 | 243.4778 | 852.1723 | 608.6945 | 1.4573
C2 | 0.25 | 0.97391 | 40 | 10 | 6.9 | 1.15 | 2.71 | 0.36 | 12843.4546 | 3499.9935 | 8247.8109 | 2.3565
D1 | 0.25 | 0.97391 | 40 | 10 | 9.9 | 3.31 | 3.25 | 2.54 | 27695.6011 | 10073.8945 | 9891.2861 | 0.98187 | 34315.1541 | 12569.542 | 16997.7947 | 1.2909 | 6619.553 | 2495.6476 | 7106.5086 | 0.30906
D2 | 0.25 | 0.97391 | 40 | 10 | 9.8 | 4.95 | 7.92 | 0.58 | 40934.7071 | 15065.1896 | 24104.3033 | 1.6
E1 | 0.25 | 0.97391 | 40 | 10 | 6.8 | 1.58 | 6.92 | 0.36 | 26965.1676 | 4808.6868 | 21060.8307 | 4.3797 | 28076.0351 | 4747.8173 | 20863.005 | 4.3944 | 1110.8675 | 60.8695 | 197.8257 | 0.014672
E2 | 0.25 | 0.97391 | 40 | 10 | 7 | 1.54 | 6.79 | 1.26 | 29186.9027 | 4686.9479 | 20665.1793 | 4.4091
F1 | 0.25 | 0.97391 | 40 | 10 | 6.7 | 0.46 | 5.84 | 0.64 | 21121.7002 | 1399.9974 | 17773.8802 | 12.6957 | 22415.176 | 1476.0842 | 18321.7053 | 12.4263 | 1293.4759 | 76.0868 | 547.8251 | 0.26939
F2 | 0.25 | 0.97391 | 40 | 10 | 6.7 | 0.51 | 6.2 | 1.08 | 23708.6519 | 1552.171 | 18869.5304 | 12.1569
| Average |  |  |  | Difference from average
| TA (mg/L) | PA (mg/L) | IA (mg/L) | IA/PA | TA (mg/L) | PA (mg/L) | IA (mg/L) | IA/PA
pH 10 | 20482.5709 | 11656.5002 | 7882.5941 | 0.66918 | 3013.0379 | 1065.2154 | 1613.0405 | 0.077229
pH 8.5 | 15719.5362 | 3713.0366 | 10910.8494 | 2.9671 | 471.7383 | 243.4778 | 897.8244 | 0.43637
pH 7 | 12599.9767 | 2647.8212 | 8856.5054 | 3.8139 | 243.4778 | 852.1723 | 608.6945 | 1.4573
pH 10 + CaCO3 | 34315.1541 | 12569.542 | 16997.7947 | 1.2909 | 6619.553 | 2495.6476 | 7106.5086 | 0.30906
pH 8.5 + CaCO3 | 28076.0351 | 4747.8173 | 20863.005 | 4.3944 | 1110.8675 | 60.8695 | 197.8257 | 0.014672
pH 7 + CaCO3 | 22415.176 | 1476.0842 | 18321.7053 | 12.4263 | 1293.4759 | 76.0868 | 547.8251 | 0.26939
SUMMARY
TOTAL alkanlinity (mg/L) | [5 empty] | PARTIAL alkanlinity (mg/L) | [5 empty] | INTERMEDIATE alkanlinity (mg/L)
Time (days) | 2 | 4 | 6 | 8 |  | Time (days) | 2 | 4 | 6 | 8 |  | Time (days) | 2 | 4 | 6 | 8
pH 10 | 13771.7137 | 26584.7336 | 18945.6172 | 20482.5709 |  | pH 10 | 6528.2488 | 11595.6308 | 12280.4121 | 11656.5002 |  | pH 10 | 6269.5536 | 14106.4957 | 5630.4244 | 7882.5941
pH 8.5 | 9845.634 | 12813.0198 | 13619.5401 | 15719.5362 |  | pH 8.5 | 2282.6045 | 4093.4707 | 3667.3845 | 3713.0366 |  | pH 8.5 | 6254.3363 | 7502.1601 | 8369.5498 | 10910.8494
pH 7 | 8795.6359 | 10789.1105 | 11078.2404 | 12599.9767 |  | pH 7 | 1095.6502 | 2876.0816 | 867.3897 | 2647.8212 |  | pH 7 | 6239.1189 | 6665.2051 | 8658.6797 | 8856.5054
pH 10 + CaCO3 | 22263.0024 | 30419.5091 | 31043.421 | 34315.1541 |  | pH 10 + CaCO3 | 6163.0321 | 9921.7208 | 10347.807 | 12569.542 |  | pH 10 + CaCO3 | 13817.3658 | 19341.2687 | 18291.2706 | 16997.7947
pH 8.5 + CaCO3 | 17013.0121 | 23830.3908 | 22156.4809 | 28076.0351 |  | pH 8.5 + CaCO3 | 1826.0836 | 4123.9054 | 4063.036 | 4747.8173 |  | pH 8.5 + CaCO3 | 13695.6269 | 17073.8815 | 15232.5806 | 20863.005
pH 7 + CaCO3 | 16328.2307 | 22628.2191 | 23373.8699 | 22415.176 |  | pH 7 + CaCO3 | 1126.0849 | 3758.6887 | 989.1286 | 1476.0842 |  | pH 7 + CaCO3 | 11367.3703 | 16343.4481 | 20741.2661 | 18321.7053
Difference from average
Time (days) | 2 | 4 | 6 | 8 |  | Time (days) | 2 | 4 | 6 | 8 |  | Time (days) | 2 | 4 | 6 | 8
pH 10 | 136.9563 | 6589.1183 | 1932.6051 | 3013.0379 |  | pH 10 | 745.6508 | 1521.7363 | 623.9119 | 1065.2154 |  | pH 10 | 730.4334 | 5767.3807 | 1308.6932 | 1613.0405
pH 8.5 | 410.8688 | 882.6071 | 106.5215 | 471.7383 |  | pH 8.5 | 486.9556 | 654.3466 | 197.8257 | 243.4778 |  | pH 8.5 | 410.8688 | 106.5215 | 91.3042 | 897.8244
pH 7 | 213.0431 | 167.391 | 426.0862 | 243.4778 |  | pH 7 | 243.4778 | 228.2604 | 136.9563 | 852.1723 |  | pH 7 | 152.1736 | 608.6945 | 441.3035 | 608.6945
pH 10 + CaCO3 | 4306.5138 | 1202.1717 | 395.6514 | 6619.553 |  | pH 10 + CaCO3 | 715.2161 | 273.9125 | 517.3903 | 2495.6476 |  | pH 10 + CaCO3 | 3195.6463 | 928.2592 | 578.2598 | 7106.5086
pH 8.5 + CaCO3 | 3378.2546 | 121.7389 | 1339.128 | 1110.8675 |  | pH 8.5 + CaCO3 | 213.0431 | 15.2174 | 228.2604 | 60.8695 |  | pH 8.5 + CaCO3 | 3560.863 | 456.5209 | 2358.6913 | 197.8257
pH 7 + CaCO3 | 3149.9942 | 593.4772 | 639.1293 | 1293.4759 |  | pH 7 + CaCO3 | 30.4347 | 76.0868 | 45.6521 | 76.0868 |  | pH 7 + CaCO3 | 2419.5608 | 334.782 | 441.3035 | 547.8251

## TS VS
solid samples | [11 empty] | liquid samples
on Day 8 | [11 empty] | on Day 8
Reactor | Crucible | sample | dry | burnt | Crucible | sample | dry | burnt | TS% | VS% | VS/TS% | Reactor | Crucible | sample | dry | burnt | Crucible | sample | dry | burnt | TS% | VS% | VS/TS%
A1 | 25.509 | 4.6311 | 25.8195 | 25.6216 | 24.9523 | 11.7036 | 25.7841 | 25.2489 | 6.906% | 4.423% | 64.05% | A1 | 21.2702 | 1.0154 | 21.2848 | 21.2795 | 20.66 | 1.0255 | 20.6748 | 20.6694 | 1.441% | 0.5243% | 36.39%
A2 | 25.2395 | 4.3084 | 25.5179 | 25.3405 | 15.6279 | 3.0984 | 15.8313 | 15.7009 | 6.513% | 4.163% | 63.92% | A2 | 15.747 | 1.0075 | 15.7611 | 15.756 | 15.5579 | 1.0276 | 15.5726 | 15.5672 | 1.415% | 0.5158% | 36.46%
B1 | 25.7305 | 4.127 | 25.9849 | 25.8278 | 24.9124 | 6.534 | 25.3111 | 25.0668 | 6.133% | 3.773% | 61.51% | B1 | 25.7312 | 1.1385 | 25.7502 | 25.7417 | 20.8266 | 1.0223 | 20.8435 | 20.8359 | 1.661% | 0.745% | 44.85%
B2 | 23.6763 | 6.2278 | 24.0553 | 23.8253 | 20.5294 | 5.3328 | 20.8604 | 20.6613 | 6.146% | 3.713% | 60.42% | B2 | 24.9134 | 1.0041 | 24.931 | 24.9231 | 14.7186 | 1.0203 | 14.7365 | 14.7283 | 1.754% | 0.7952% | 45.35%
C1 | 25.2637 | 7.0522 | 25.6813 | 25.4182 | 15.6062 | 4.3065 | 15.8557 | 15.6985 | 5.858% | 3.691% | 63% | C1 | 23.6772 | 1.0033 | 23.6924 | 23.6849 | 17.0254 | 1.0096 | 17.0404 | 17.0331 | 1.5% | 0.7353% | 49.01%
C2 | 23.1909 | 3.8616 | 23.4148 | 23.2752 | 20.826 | 5.4255 | 21.1431 | 20.9447 | 5.821% | 3.636% | 62.46% | C2 | 24.9524 | 1.0361 | 24.9686 | 24.9607 | 20.5296 | 1.0919 | 20.5468 | 20.5385 | 1.569% | 0.7613% | 48.51%
D1 | 26.7731 | 7.5682 | 27.3656 | 27.0337 | 21.7489 | 5.9194 | 22.2166 | 21.9528 | 7.865% | 4.421% | 56.21% | D1 | 25.2641 | 1.081 | 25.2798 | 25.2734 | 15.6072 | 1.031 | 15.6222 | 15.6161 | 1.454% | 0.5919% | 40.72%
D2 | 23.6952 | 6.7362 | 24.2037 | 23.9205 | 15.7464 | 6.9699 | 16.2852 | 15.9814 | 7.64% | 4.281% | 56.04% | D2 | 15.6283 | 1.046 | 15.6432 | 15.6373 | 25.2397 | 1.1071 | 25.2553 | 25.2489 | 1.417% | 0.5711% | 40.31%
E1 | 15.5573 | 4.3279 | 15.8604 | 15.7023 | 17.0245 | 5.7849 | 17.4309 | 17.2174 | 7.014% | 3.672% | 52.35% | E1 | 23.1917 | 1.0451 | 23.2094 | 23.2013 | 25.5092 | 1.05 | 25.5269 | 25.5188 | 1.69% | 0.7732% | 45.76%
E2 | 14.7166 | 4.527 | 15.0504 | 14.8801 | 22.4094 | 5.7328 | 22.8308 | 22.6187 | 7.362% | 3.731% | 50.68% | E2 | 23.6964 | 1.1956 | 23.7172 | 23.7078 | 21.7494 | 1.0812 | 21.7681 | 21.7598 | 1.735% | 0.7769% | 44.79%
F1 | 21.2699 | 4.6779 | 21.5786 | 21.4137 | 20.6596 | 5.0967 | 21.0006 | 20.8173 | 6.645% | 3.561% | 53.59% | F1 | 22.4104 | 1.034 | 22.4268 | 22.4188 | 26.7737 | 1.1182 | 26.7914 | 26.7828 | 1.584% | 0.7714% | 48.68%
F2 | 22.07 | 6.4562 | 22.5178 | 22.2802 | 21.5452 | 7.0942 | 22.041 | 21.7783 | 6.962% | 3.692% | 53.02% | F2 |  |  |  |  | 21.5456 | 1.0881 | 21.5636 | 21.555 | 1.654% | 0.7904% | 47.78%
Reactor | TS% | VS% | VS/TS% | [8 empty] | Reactor | TS% | VS% | VS/TS%
pH 10 | 6.71% | 4.293% | 63.98% | [8 empty] | pH 10 | 1.428% | 0.5201% | 36.42%
pH 8.5 | 6.14% | 3.743% | 60.97% | [8 empty] | pH 8.5 | 1.707% | 0.7701% | 45.1%
pH 7 | 5.839% | 3.663% | 62.73% | [8 empty] | pH 7 | 1.535% | 0.7483% | 48.76%
pH 10 + CaCO3 | 7.752% | 4.351% | 56.13% | [8 empty] | pH 10 + CaCO3 | 1.435% | 0.5815% | 40.51%
pH 8.5 + CaCO3 | 7.188% | 3.701% | 51.51% | [8 empty] | pH 8.5 + CaCO3 | 1.712% | 0.7751% | 45.28%
pH 7 + CaCO3 | 6.804% | 3.626% | 53.3% | [8 empty] | pH 7 + CaCO3 | 1.619% | 0.7809% | 48.23%

## VFA summary
[28 empty] | AVERAGE | [6 empty] | DIFFERENCE
|  |  | VFA concentration (g COD/L) |  |  |  | VFAyield (g COD/g VS) | [7 empty] | day 8 | Concentration g/L | [11 empty] | day 8 | Concentration g/L | [5 empty] | day 8 | Concentration g/L
Reactor/ time (days) | 0 | 2 | 4 | 6 | 8 | 0 | 2 | 4 | 6 | 8 | [5 empty] | A1 | A2 | B1 | B2 | C1 | C2 | D1 | D2 | E1 | E2 | F1 | F2 |  | pH 10 | pH 8.5 | pH 7 | pH 10 + CaCO3 | pH 8.5 + CaCO3 | pH 7 + CaCO3 |  | pH 10 | pH 8.5 | pH 7 | pH 10 + CaCO3 | pH 8.5 + CaCO3 | pH 7 + CaCO3
A1 | 0 | 3.7662 | 4.6923 | 4.8946 | 4.7344 | 0 | 0.085469 | 0.10648 | 0.11108 | 0.10744 |  |  |  |  | AcH | 2.7964 | 2.9582 | 7.1833 | 8.1675 | 5.7494 | 6.2918 | 2.4743 | 2.6983 | 6.6589 | 6.8697 | 5.8297 | 6.1292 | AcH | 2.8773 | 7.6754 | 6.0206 | 2.5863 | 6.7643 | 5.9795 | AcH | 0.080913 | 0.49208 | 0.27118 | 0.11201 | 0.1054 | 0.14974
A2 | 0 | 3.6454 | 4.8059 | 4.8937 | 5.2048 | 0 | 0.082824 | 0.10919 | 0.11119 | 0.11825 |  |  |  |  | PrH | 0.29598 | 0.40765 | 2.3631 | 2.5704 | 1.3999 | 1.5182 | 0.33744 | 0.32434 | 2.2895 | 2.1475 | 1.295 | 1.4499 | PrH | 0.35181 | 2.4668 | 1.4591 | 0.33089 | 2.2185 | 1.3725 | PrH | 0.055836 | 0.10366 | 0.059115 | 0.0065493 | 0.070977 | 0.07745
B1 | 0 | 5.6378 | 9.7318 | 9.4525 | 13.3249 | 0 | 0.12806 | 0.22106 | 0.21472 | 0.30268 |  |  |  |  | i-BuH | 0.18519 | 0.20709 | 0.12151 | 0.13054 | 0.069915 | 0.085225 | 0.19735 | 0.19812 | 0.14462 | 0.13735 | 0.082957 | 0.097129 | i-BuH | 0.19614 | 0.12602 | 0.07757 | 0.19774 | 0.14098 | 0.090043 | i-BuH | 0.010946 | 0.0045163 | 0.0076547 | 0.00038302 | 0.0036387 | 0.007086
B2 | 0 | 5.9495 | 10.0357 | 10.1725 | 15.1587 | 0 | 0.13488 | 0.22752 | 0.23062 | 0.34366 |  |  |  |  | BuH | 0.19043 | 0.20065 | 0.63316 | 0.92554 | 1.6454 | 1.6917 | 0.1866 | 0.19986 | 0.85777 | 1.1448 | 1.3963 | 1.4453 | BuH | 0.19554 | 0.77935 | 1.6686 | 0.19323 | 1.0013 | 1.4208 | BuH | 0.0051116 | 0.14619 | 0.023172 | 0.0066295 | 0.1435 | 0.024465
C1 | 0 | 5.8502 | 9.4467 | 10.7761 | 12.6717 | 0 | 0.13287 | 0.21455 | 0.24475 | 0.2878 |  |  |  |  | i-VaH | 0.28396 | 0.32416 | 0.097087 | 0.088996 | 0.060612 | 0.08129 | 0.29989 | 0.29614 | 0.11053 | 0.11119 | 0.070823 | 0.079205 | i-VaH | 0.30406 | 0.093042 | 0.070951 | 0.29802 | 0.11086 | 0.075014 | i-VaH | 0.0201 | 0.0040457 | 0.010339 | 0.0018749 | 0.00033086 | 0.004191
C2 | 0 | 5.946 | 9.7833 | 11.0599 | 13.6513 | 0 | 0.13502 | 0.22216 | 0.25115 | 0.31 |  |  |  |  | VaH | 0 | 0 | 0.22327 | 0.18863 | 0.45218 | 0.48042 | 0 | 0 | 0.13205 | 0.13626 | 0.43076 | 0.45853 | VaH | 0 | 0.20595 | 0.4663 | 0 | 0.13416 | 0.44464 | VaH | 0 | 0.017316 | 0.014119 | 0 | 0.0021043 | 0.013888
D1 | 0 | 3.7645 | 5.277 | 4.7402 | 4.8019 | 0 | 0.085515 | 0.11987 | 0.10768 | 0.10908 |  |  |  |  | HexH | 0.010125 | 0.0093297 | 0.016317 | 0.019766 | 0.092728 | 0.095516 | 0.0947 | 0.08071 | 0.11339 | 0.098274 | 0.7795 | 0.7698 | HexH | 0.0097272 | 0.018041 | 0.094122 | 0.087705 | 0.10583 | 0.77465 | HexH | 0.00039751 | 0.0017244 | 0.0013941 | 0.006995 | 0.0075567 | 0.0048506
D2 | 0 | 3.9339 | 5.1017 | 4.9926 | 4.9672 | 0 | 0.089352 | 0.11588 | 0.1134 | 0.11282 |  |  |  |  | HepH | 0.0043016 | 0 | 0.0031505 | 0.0026119 | 0.014113 | 0.015211 | 0.053432 | 0.035632 | 0.031546 | 0 | 0.15771 | 0.17269 | HepH | 0.0021508 | 0.0028812 | 0.014662 | 0.044532 | 0.015773 | 0.1652 | HepH | 0.0021508 | 0.0002693 | 0.00054917 | 0.0089004 | 0.015773 | 0.0074899
E1 | 0 | 6.1847 | 9.5727 | 10.165 | 13.2257 | 0 | 0.1405 | 0.21747 | 0.23093 | 0.30046 |  |  |  |  | TOTAL | 3.7664 | 4.1071 | 10.6409 | 12.094 | 9.4843 | 10.2594 | 3.6437 | 3.8331 | 10.3383 | 10.6451 | 10.0428 | 10.6017
E2 | 0 | 6.332 | 9.5838 | 10.2818 | 13.6488 | 0 | 0.14384 | 0.21772 | 0.23357 | 0.31006
F1 | 0 | 5.9056 | 9.5793 | 12.4736 | 14.0006 | 0 | 0.13387 | 0.21715 | 0.28275 | 0.31737 |  |  |  |  | day 8 | % (w/w) | [11 empty] | day 8 | %
F2 | 0 | 5.5288 | 10.0804 | 13.0833 | 14.7571 | 0 | 0.12553 | 0.22887 | 0.29705 | 0.33506 | [5 empty] | A1 | A2 | B1 | B2 | C1 | C2 | D1 | D2 | E1 | E2 | F1 | F2 |  | pH 10 | pH 8.5 | pH 7 | pH 10 + CaCO3 | pH 8.5 + CaCO3 | pH 7 + CaCO3
[15 empty] | AcH | 74.25% | 72.03% | 67.51% | 67.53% | 60.62% | 61.33% | 67.91% | 70.39% | 64.41% | 64.53% | 58.05% | 57.81% | AcH | 73.14% | 67.52% | 60.97% | 69.15% | 64.47% | 57.93%
|  |  | AVERAGE OF REPLICAS | [11 empty] | PrH | 7.858% | 9.925% | 22.21% | 21.25% | 14.76% | 14.8% | 9.261% | 8.462% | 22.15% | 20.17% | 12.89% | 13.68% | PrH | 8.892% | 21.73% | 14.78% | 8.861% | 21.16% | 13.29%
|  |  | VFA concentration (g COD/L) |  |  |  | VFAyield (g COD/g VS) |  |  |  | yield STD (g COD/g VS) |  |  |  | i-BuH | 4.917% | 5.042% | 1.142% | 1.079% | 0.7372% | 0.8307% | 5.416% | 5.169% | 1.399% | 1.29% | 0.826% | 0.9162% | i-BuH | 4.98% | 1.111% | 0.7839% | 5.292% | 1.345% | 0.8711%
Reactor | 0 | 2 | 4 | 6 | 8 | 0 | 2 | 4 | 6 | 8 | 2 | 4 | 6 | 8 | BuH | 5.056% | 4.886% | 5.95% | 7.653% | 17.35% | 16.49% | 5.121% | 5.214% | 8.297% | 10.75% | 13.9% | 13.63% | BuH | 4.971% | 6.802% | 16.92% | 5.168% | 9.526% | 13.77%
pH 10 | 0 | 3.7058 | 4.7491 | 4.8942 | 4.9696 | 0 | 0.084147 | 0.10784 | 0.11113 | 0.11285 | 0.0013226 | 0.0013539 | 5.5149e-05 | 0.005407 | i-VaH | 7.539% | 7.893% | 0.9124% | 0.7359% | 0.6391% | 0.7923% | 8.23% | 7.726% | 1.069% | 1.045% | 0.7052% | 0.7471% | i-VaH | 7.716% | 0.8241% | 0.7157% | 7.978% | 1.057% | 0.7261%
pH 8.5 | 0 | 5.7936 | 9.8837 | 9.8125 | 14.2418 | 0 | 0.13147 | 0.22429 | 0.22267 | 0.32317 | 0.0034076 | 0.0032263 | 0.0079492 | 0.020489 | VaH | 0% | 0% | 2.098% | 1.56% | 4.768% | 4.683% | 0% | 0% | 1.277% | 1.28% | 4.289% | 4.325% | VaH | 0% | 1.829% | 4.725% | 0% | 1.279% | 4.307%
pH 7 | 0 | 5.8981 | 9.615 | 10.918 | 13.1615 | 0 | 0.13395 | 0.21836 | 0.24795 | 0.2989 | 0.0010757 | 0.0038032 | 0.0032001 | 0.011097 | HexH | 0.2688% | 0.2272% | 0.1533% | 0.1634% | 0.9777% | 0.931% | 2.599% | 2.106% | 1.097% | 0.9232% | 7.762% | 7.261% | HexH | 0.248% | 0.1584% | 0.9544% | 2.352% | 1.01% | 7.511%
pH 10 + CaCO3 | 0 | 3.8492 | 5.1894 | 4.8664 | 4.8845 | 0 | 0.087434 | 0.11787 | 0.11054 | 0.11095 | 0.0019186 | 0.001998 | 0.0028598 | 0.0018696 | HepH | 0.1142% | 0% | 0.02961% | 0.0216% | 0.1488% | 0.1483% | 1.466% | 0.9296% | 0.3051% | 0% | 1.57% | 1.629% | HepH | 0.05711% | 0.0256% | 0.1485% | 1.198% | 0.1526% | 1.6%
pH 8.5 + CaCO3 | 0 | 6.2583 | 9.5783 | 10.2234 | 13.4372 | 0 | 0.14217 | 0.21759 | 0.23225 | 0.30526 | 0.0016707 | 0.00012169 | 0.0013227 | 0.0048003
pH 7 + CaCO3 | 0 | 5.7172 | 9.8298 | 12.7784 | 14.3788 | 0 | 0.1297 | 0.22301 | 0.2899 | 0.32621 | 0.0041698 | 0.0058634 | 0.0071499 | 0.0088443
|  |  | VFA concentration (g/L) |  |  |  | VFAyield (g/g VS)
Reactor/ time (days) | 0 | 2 | 4 | 6 | 8 | 0 | 2 | 4 | 6 | 8
A1 | 0 | 3.0132 | 3.67 | 3.8701 | 3.7664 | 0 | 0.068381 | 0.083285 | 0.087826 | 0.085472
A2 | 0 | 2.9195 | 3.7673 | 3.8761 | 4.1071 | 0 | 0.06633 | 0.085593 | 0.088065 | 0.093314
B1 | 0 | 4.197 | 7.2378 | 7.2585 | 10.6409 | 0 | 0.095337 | 0.16441 | 0.16488 | 0.24171
B2 | 0 | 4.4046 | 7.48 | 7.86 | 12.094 | 0 | 0.099856 | 0.16958 | 0.17819 | 0.27418
C1 | 0 | 3.8952 | 6.6073 | 8.0728 | 9.4843 | 0 | 0.088468 | 0.15007 | 0.18335 | 0.21541
C2 | 0 | 3.9601 | 6.8754 | 8.3102 | 10.2594 | 0 | 0.089927 | 0.15613 | 0.18871 | 0.23297
D1 | 0 | 2.9671 | 4.0633 | 3.6363 | 3.6437 | 0 | 0.067401 | 0.092302 | 0.082604 | 0.082771
D2 | 0 | 3.0755 | 3.9408 | 3.8604 | 3.8331 | 0 | 0.069854 | 0.089508 | 0.087682 | 0.087063
E1 | 0 | 4.5824 | 7.1822 | 7.7194 | 10.3383 | 0 | 0.1041 | 0.16316 | 0.17537 | 0.23486
E2 | 0 | 4.566 | 7.0366 | 7.6859 | 10.6451 | 0 | 0.10373 | 0.15985 | 0.1746 | 0.24183
F1 | 0 | 3.968 | 6.6464 | 8.9853 | 10.0428 | 0 | 0.089947 | 0.15066 | 0.20368 | 0.22765
F2 | 0 | 3.7431 | 7.0515 | 9.4807 | 10.6017 | 0 | 0.084986 | 0.1601 | 0.21526 | 0.24071
AVERAGE OF REPLICAS
|  |  | VFA concentration (g/L) |  |  |  | VFAyield (g/g VS) |  |  |  | yield STD (g COD/g VS)
Reactor | 0 | 2 | 4 | 6 | 8 | 0 | 2 | 4 | 6 | 8 | 2 | 4 | 6 | 8
pH 10 | 0 | 2.9663 | 3.7186 | 3.8731 | 3.9367 | 0 | 0.067356 | 0.084439 | 0.087946 | 0.089393 | 0.0010251 | 0.0011544 | 0.00011952 | 0.0039208
pH 8.5 | 0 | 4.3008 | 7.3589 | 7.5593 | 11.3674 | 0 | 0.097597 | 0.16699 | 0.17154 | 0.25795 | 0.0022597 | 0.0025829 | 0.0066557 | 0.016233
pH 7 | 0 | 3.9276 | 6.7413 | 8.1915 | 9.8718 | 0 | 0.089197 | 0.1531 | 0.18603 | 0.22419 | 0.00072951 | 0.0030302 | 0.0026797 | 0.0087806
pH 10 + CaCO3 | 0 | 3.0213 | 4.002 | 3.7484 | 3.7384 | 0 | 0.068627 | 0.090905 | 0.085143 | 0.084917 | 0.0012264 | 0.0013969 | 0.0025391 | 0.0021459
pH 8.5 + CaCO3 | 0 | 4.5742 | 7.1094 | 7.7026 | 10.4917 | 0 | 0.10391 | 0.16151 | 0.17498 | 0.23834 | 0.00018738 | 0.0016559 | 0.00038403 | 0.003481
pH 7 + CaCO3 | 0 | 3.8555 | 6.8489 | 9.233 | 10.3223 | 0 | 0.087467 | 0.15538 | 0.20947 | 0.23418 | 0.0024809 | 0.0047193 | 0.0057875 | 0.0065283

## VFA day 2
STANDARDS
|  | 50 ppm | 250 ppm | 500 ppm | 50 ppm | 250 ppm | 500 ppm
Compound | RT | area | area | area | actual ppm | actual ppm | actual ppm | A | B | R2
AcH | 5.763 | 2393 | 12463 | 24503 | 53 | 263 | 525 | 46.8071 | -1.9298 | 0.99985
PrH | 6.728 | 3699 | 19273 | 37947 | 49 | 247 | 495 | 76.7275 | 75.839 | 0.99985
i-BuH | 7.069 | 4295 | 22230 | 43671 | 47 | 235 | 469 | 93.2406 | 57.4281 | 0.99987
BuH | 7.789 | 4527 | 22939 | 45173 | 45 | 227 | 453 | 99.5733 | 149.458 | 0.99994
i-VaH | 8.254 | 4872 | 24982 | 49409 | 46 | 228 | 455 | 108.8403 | -27.2024 | 0.99994
VaH | 9.027 | 4968 | 25460 | 49984 | 44 | 221 | 443 | 112.724 | 201.1334 | 0.99982
HexH | 10.195 | 5270 | 26765 | 52906 | 44 | 222 | 444 | 119.0358 | 141.8672 | 0.99995
HepH | 11.31 | 5864 | 29670 | 58532 | 47 | 234 | 467 | 125.3383 | 104.3117 | 0.99994
Sample | A1 |  |  |  |  | Sample | A2
Compound | area | dil factor | ppm | g COD/L | g TOC/L | Compound | area | dil factor | ppm | g COD/L | g TOC/L
AcH | 51787 | 2 | 2212.8654 | 2.3678 | 0.88515 | AcH | 50280 | 2 | 2148.4735 | 2.2989 | 0.85939
PrH | 13489 | 2 | 349.6309 | 0.52794 | 0.17132 | PrH | 13034 | 2 | 337.7708 | 0.51003 | 0.16551
i-BuH | 5139 | 2 | 108.9991 | 0.19838 | 0.05886 | i-BuH | 4902 | 2 | 103.9155 | 0.18913 | 0.056114
BuH | 7266 | 2 | 142.9408 | 0.26015 | 0.077188 | BuH | 7107 | 2 | 139.7472 | 0.25434 | 0.075463
i-VaH | 8484 | 2 | 156.3979 | 0.31905 | 0.092275 | i-VaH | 8173 | 2 | 150.6831 | 0.30739 | 0.088903
VaH | 514 | 2 | 5.551 | 0.011324 | 0.0032751 | VaH | 353 | 2 | 2.6945 | 0.0054968 | 0.0015897
HexH | 4350 | 2 | 35.3518 | 0.078128 | 0.021918 | HexH | 4268 | 2 | 34.663 | 0.076605 | 0.021491
HepH | 292 | 2 | 1.4975 | 0.003504 | 0.00097334 | HepH | 294 | 2 | 1.5134 | 0.0035414 | 0.00098372
| TOTAL= |  | 3013.2345 | 3.7662 | 1.311 |  | TOTAL= |  | 2919.4609 | 3.6454 | 1.2694
Sample | B1 |  |  |  |  | Sample | B2
Compound | area | dil factor | ppm | g COD/L | g TOC/L | Compound | area | dil factor | ppm | g COD/L | g TOC/L
AcH | 51445 | 2 | 2198.2522 | 2.3521 | 0.8793 | AcH | 52931 | 2 | 2261.7468 | 2.4201 | 0.9047
PrH | 45987 | 2 | 1196.7323 | 1.8071 | 0.5864 | PrH | 48314 | 2 | 1257.3885 | 1.8987 | 0.61612
i-BuH | 1418 | 2 | 29.1841 | 0.053115 | 0.015759 | i-BuH | 1492 | 2 | 30.7714 | 0.056004 | 0.016617
BuH | 35273 | 2 | 705.4813 | 1.284 | 0.38096 | BuH | 39244 | 2 | 785.2416 | 1.4291 | 0.42403
i-VaH | 1536 | 2 | 28.7247 | 0.058598 | 0.016948 | i-VaH | 1607 | 2 | 30.0294 | 0.06126 | 0.017717
VaH | 1034 | 2 | 14.7771 | 0.030145 | 0.0087185 | VaH | 1145 | 2 | 16.7465 | 0.034163 | 0.0098804
HexH | 2967 | 2 | 23.7335 | 0.052451 | 0.014715 | HexH | 2847 | 2 | 22.7254 | 0.050223 | 0.01409
HepH | 119 | 2 | 0.11719 | 0.00027422 | 7.6173e-05 | HepH | 0 | 2 | 0 | 0 | 0
| TOTAL= |  | 4197.0023 | 5.6378 | 1.9029 |  | TOTAL= |  | 4404.6496 | 5.9495 | 2.0032
Sample | C1 |  |  |  |  | Sample | C2
Compound | area | dil factor | ppm | g COD/L | g TOC/L | Compound | area | dil factor | ppm | g COD/L | g TOC/L
AcH | 35658 | 2 | 1523.6968 | 1.6304 | 0.60948 | AcH | 36255 | 2 | 1549.2057 | 1.6577 | 0.61968
PrH | 14838 | 2 | 384.7943 | 0.58104 | 0.18855 | PrH | 15775 | 2 | 409.2184 | 0.61792 | 0.20052
i-BuH | 625 | 2 | 12.1743 | 0.022157 | 0.0065741 | i-BuH | 828 | 2 | 16.5287 | 0.030082 | 0.0089255
BuH | 93999 | 2 | 1885.0347 | 3.4308 | 1.0179 | BuH | 93650 | 2 | 1878.0248 | 3.418 | 1.0141
i-VaH | 718 | 2 | 13.6935 | 0.027935 | 0.0080792 | i-VaH | 1005 | 2 | 18.9673 | 0.038693 | 0.011191
VaH | 3337 | 2 | 55.638 | 0.1135 | 0.032826 | VaH | 3903 | 2 | 65.6802 | 0.13399 | 0.038751
HexH | 2538 | 2 | 20.1295 | 0.044486 | 0.01248 | HexH | 2818 | 2 | 22.4818 | 0.049685 | 0.013939
HepH | 0 | 2 | 0 | 0 | 0 | HepH | 0 | 2 | 0 | 0 | 0
| TOTAL= |  | 3895.1611 | 5.8502 | 1.8759 |  | TOTAL= |  | 3960.1068 | 5.946 | 1.9071
STANDARDS
|  | 50 ppm | 250 ppm | 500 ppm | 50 ppm | 250 ppm | 500 ppm
Compound | RT | area | area | area | actual ppm | actual ppm | actual ppm | A | B | R2
AcH | 5.761 | 2168 | 10933 | 22718 | 53 | 263 | 525 | 43.5967 | -281.9469 | 0.99955
PrH | 6.728 | 3271 | 16977 | 35073 | 49 | 247 | 495 | 71.3737 | -378.545 | 0.99978
i-BuH | 7.066 | 3816 | 19675 | 40394 | 47 | 235 | 469 | 86.7526 | -422.0626 | 0.99981
BuH | 7.788 | 3974 | 20290 | 41595 | 45 | 227 | 453 | 92.2901 | -350.445 | 0.9998
i-VaH | 8.254 | 4364 | 22074 | 45501 | 46 | 228 | 455 | 100.6858 | -486.9882 | 0.99972
VaH | 9.026 | 4380 | 22599 | 46238 | 44 | 221 | 443 | 104.9729 | -367.9298 | 0.99991
HexH | 10.195 | 4605 | 23829 | 48809 | 44 | 222 | 444 | 110.5916 | -425.6741 | 0.99987
HepH | 11.309 | 5131 | 26343 | 54288 | 47 | 234 | 467 | 117.1573 | -623.8821 | 0.99975
Sample | D1 |  |  |  |  | Sample | D2
Compound | area | dil factor | ppm | g COD/L | g TOC/L | Compound | area | dil factor | ppm | g COD/L | g TOC/L
AcH | 46145 | 2 | 2129.8367 | 2.2789 | 0.85193 | AcH | 46947 | 2 | 2166.6285 | 2.3183 | 0.86665
PrH | 12152 | 2 | 351.1248 | 0.5302 | 0.17205 | PrH | 12916 | 2 | 372.5332 | 0.56253 | 0.18254
i-BuH | 4331 | 2 | 109.5774 | 0.19943 | 0.059172 | i-BuH | 4705 | 2 | 118.1997 | 0.21512 | 0.063828
BuH | 5650 | 2 | 130.0344 | 0.23666 | 0.070219 | BuH | 6437 | 2 | 147.0893 | 0.2677 | 0.079428
i-VaH | 6982 | 2 | 148.3623 | 0.30266 | 0.087534 | i-VaH | 7760 | 2 | 163.8163 | 0.33419 | 0.096652
VaH | 240 | 2 | 11.5826 | 0.023629 | 0.0068337 | VaH | 420 | 2 | 15.0121 | 0.030625 | 0.0088571
HexH | 3666 | 2 | 73.9961 | 0.16353 | 0.045878 | HexH | 3935 | 2 | 78.8609 | 0.17428 | 0.048894
HepH | 114 | 2 | 12.5964 | 0.029476 | 0.0081877 | HepH | 157 | 2 | 13.3305 | 0.031193 | 0.0086648
| TOTAL= |  | 2967.1108 | 3.7645 | 1.3018 |  | TOTAL= |  | 3075.4704 | 3.9339 | 1.3555
Sample | E1 |  |  |  |  | Sample | E2
Compound | area | dil factor | ppm | g COD/L | g TOC/L | Compound | area | dil factor | ppm | g COD/L | g TOC/L
AcH | 52564 | 2 | 2424.3084 | 2.594 | 0.96972 | AcH | 48357 | 2 | 2231.3123 | 2.3875 | 0.89252
PrH | 43056 | 2 | 1217.1014 | 1.8378 | 0.59638 | PrH | 39109 | 2 | 1106.5005 | 1.6708 | 0.54219
i-BuH | 1203 | 2 | 37.4643 | 0.068185 | 0.020231 | i-BuH | 968 | 2 | 32.0466 | 0.058325 | 0.017305
BuH | 35523 | 2 | 777.406 | 1.4149 | 0.4198 | BuH | 48722 | 2 | 1063.4388 | 1.9355 | 0.57426
i-VaH | 1218 | 2 | 33.8675 | 0.06909 | 0.019982 | i-VaH | 1047 | 2 | 30.4708 | 0.06216 | 0.017978
VaH | 1112 | 2 | 28.1964 | 0.057521 | 0.016636 | VaH | 2202 | 2 | 48.9637 | 0.099886 | 0.028889
HexH | 2426 | 2 | 51.5713 | 0.11397 | 0.031974 | HexH | 2522 | 2 | 53.3074 | 0.11781 | 0.033051
HepH | 107 | 2 | 12.4769 | 0.029196 | 0.00811 | HepH | 0 | 2 | 0 | 0 | 0
| TOTAL= |  | 4582.3923 | 6.1847 | 2.0828 |  | TOTAL= |  | 4566.04 | 6.332 | 2.1062
Sample | F1 |  |  |  |  | Sample | F2
Compound | area | dil factor | ppm | g COD/L | g TOC/L | Compound | area | dil factor | ppm | g COD/L | g TOC/L
AcH | 34469 | 2 | 1594.2001 | 1.7058 | 0.63768 | AcH | 34135 | 2 | 1578.8778 | 1.6894 | 0.63155
PrH | 18253 | 2 | 522.084 | 0.78835 | 0.25582 | PrH | 15700 | 2 | 450.5451 | 0.68032 | 0.22077
i-BuH | 779 | 2 | 27.6894 | 0.050395 | 0.014952 | i-BuH | 635 | 2 | 24.3696 | 0.044353 | 0.01316
BuH | 76871 | 2 | 1673.4499 | 3.0457 | 0.90366 | BuH | 70805 | 2 | 1541.9949 | 2.8064 | 0.83268
i-VaH | 799 | 2 | 25.5446 | 0.052111 | 0.015071 | i-VaH | 711 | 2 | 23.7966 | 0.048545 | 0.01404
VaH | 3636 | 2 | 76.285 | 0.15562 | 0.045008 | VaH | 3678 | 2 | 77.0852 | 0.15725 | 0.04548
HexH | 2269 | 2 | 48.732 | 0.1077 | 0.030214 | HexH | 2140 | 2 | 46.3991 | 0.10254 | 0.028767
HepH | 0 | 2 | 0 | 0 | 0 | HepH | 0 | 2 | 0 | 0 | 0
| TOTAL= |  | 3967.985 | 5.9056 | 1.9024 |  | TOTAL= |  | 3743.0683 | 5.5288 | 1.7864

## VFA day 4
STANDARDS
|  | 50 ppm | 250 ppm | 500 ppm | 50 ppm | 250 ppm | 500 ppm
Compound | RT | area | area | area | actual ppm | actual ppm | actual ppm | A | B | R2
AcH | 5.743 | 1931 | 9755 | 20261 | 53 | 263 | 525 | 38.8861 | -252.0672 | 0.99957
PrH | 6.711 | 2905 | 15020 | 30971 | 49 | 247 | 495 | 62.9858 | -308.5863 | 0.9998
i-BuH | 7.049 | 3193 | 17571 | 34430 | 47 | 235 | 469 | 73.9421 | -112.1685 | 0.99971
BuH | 7.766 | 3377 | 18397 | 38233 | 45 | 227 | 453 | 85.5241 | -666.0014 | 0.9997
i-VaH | 8.232 | 3630 | 19841 | 40325 | 46 | 228 | 455 | 89.7399 | -541.4556 | 0.99999
VaH | 9.006 | 3801 | 20455 | 41988 | 44 | 221 | 443 | 95.7605 | -518.1333 | 0.99993
HexH | 10.173 | 4055 | 21269 | 43544 | 44 | 222 | 444 | 98.788 | -423.822 | 0.99989
HepH | 11.288 | 4638 | 23119 | 46295 | 47 | 234 | 467 | 99.1948 | -48.5728 | 1
Sample | A1 |  |  |  |  | Sample | A2
Compound | area | dil factor | ppm | g COD/L | g TOC/L | Compound | area | dil factor | ppm | g COD/L | g TOC/L
AcH | 9767 | 10 | 2576.517 | 2.7569 | 1.0306 | AcH | 10052 | 10 | 2649.808 | 2.8353 | 1.0599
PrH | 2220 | 10 | 401.4535 | 0.60619 | 0.19671 | PrH | 2355 | 10 | 422.8869 | 0.63856 | 0.20721
i-BuH | 1078 | 10 | 160.9596 | 0.29295 | 0.086918 | i-BuH | 1068 | 10 | 159.6071 | 0.29049 | 0.086188
BuH | 1285 | 10 | 228.1229 | 0.41518 | 0.12319 | BuH | 1372 | 10 | 238.2955 | 0.4337 | 0.12868
i-VaH | 2040 | 10 | 287.6598 | 0.58683 | 0.16972 | i-VaH | 1995 | 10 | 282.6453 | 0.5766 | 0.16676
VaH | 0 | 10 | 0 | 0 | 0 | VaH | 0 | 10 | 0 | 0 | 0
HexH | 719 | 10 | 11.5684 | 0.025566 | 0.0071724 | HexH | 781 | 10 | 12.196 | 0.026953 | 0.0075615
HepH | 319 | 10 | 3.7056 | 0.008671 | 0.0024086 | HepH | 136 | 10 | 1.8607 | 0.0043541 | 0.0012095
| TOTAL= |  | 3669.9867 | 4.6923 | 1.6167 |  | TOTAL= |  | 3767.2996 | 4.8059 | 1.6575
Sample | B1 |  |  |  |  | Sample | B2
Compound | area | dil factor | ppm | g COD/L | g TOC/L | Compound | area | dil factor | ppm | g COD/L | g TOC/L
AcH | 14518 | 10 | 3798.2907 | 4.0642 | 1.5193 | AcH | 15401 | 10 | 4025.3641 | 4.3071 | 1.6101
PrH | 13016 | 10 | 2115.4909 | 3.1944 | 1.0366 | PrH | 12370 | 10 | 2012.9281 | 3.0395 | 0.98633
i-BuH | 670 | 10 | 105.7812 | 0.19252 | 0.057122 | i-BuH | 708 | 10 | 110.9204 | 0.20188 | 0.059897
BuH | 7348 | 10 | 937.0455 | 1.7054 | 0.506 | BuH | 8251 | 10 | 1042.6297 | 1.8976 | 0.56302
i-VaH | 818 | 10 | 151.4885 | 0.30904 | 0.089378 | i-VaH | 876 | 10 | 157.9516 | 0.32222 | 0.093191
VaH | 627 | 10 | 119.5831 | 0.24395 | 0.070554 | VaH | 626 | 10 | 119.4787 | 0.24374 | 0.070492
HexH | 574 | 10 | 10.1006 | 0.022322 | 0.0062624 | HexH | 631 | 10 | 10.6776 | 0.023598 | 0.0066201
HepH | 0 | 10 | 0 | 0 | 0 | HepH | 0 | 10 | 0 | 0 | 0
| TOTAL= |  | 7237.7805 | 9.7318 | 3.2852 |  | TOTAL= |  | 7479.9503 | 10.0357 | 3.3897
Sample | C1 |  |  |  |  | Sample | C2
Compound | area | dil factor | ppm | g COD/L | g TOC/L | Compound | area | dil factor | ppm | g COD/L | g TOC/L
AcH | 11896 | 10 | 3124.0136 | 3.3427 | 1.2496 | AcH | 12531 | 10 | 3287.311 | 3.5174 | 1.3149
PrH | 6226 | 10 | 1037.47 | 1.5666 | 0.50836 | PrH | 7132 | 10 | 1181.3119 | 1.7838 | 0.57884
i-BuH | 462 | 10 | 77.6511 | 0.14133 | 0.041932 | i-BuH | 463 | 10 | 77.7864 | 0.14157 | 0.042005
BuH | 16425 | 10 | 1998.3832 | 3.6371 | 1.0791 | BuH | 15563 | 10 | 1897.593 | 3.4536 | 1.0247
i-VaH | 565 | 10 | 123.2959 | 0.25152 | 0.072745 | i-VaH | 612 | 10 | 128.5332 | 0.26221 | 0.075835
VaH | 1592 | 10 | 220.3554 | 0.44953 | 0.13001 | VaH | 2010 | 10 | 264.006 | 0.53857 | 0.15576
HexH | 1982 | 10 | 24.3534 | 0.053821 | 0.015099 | HexH | 3135 | 10 | 36.0248 | 0.079615 | 0.022335
HepH | 127 | 10 | 1.77 | 0.0041418 | 0.0011505 | HepH | 228 | 10 | 2.7882 | 0.0065243 | 0.0018123
| TOTAL= |  | 6607.2925 | 9.4467 | 3.098 |  | TOTAL= |  | 6875.3545 | 9.7833 | 3.2162
STANDARDS
|  | 50 ppm | 250 ppm | 500 ppm | 50 ppm | 250 ppm | 500 ppm
Compound | RT | area | area | area | actual ppm | actual ppm | actual ppm | A | B | R2
AcH | 5.742 | 2063 | 10135 | 20474 | 53 | 263 | 525 | 39.0249 | -49.2997 | 0.99994
PrH | 6.708 | 3141 | 15565 | 31458 | 49 | 247 | 495 | 63.5156 | -25.6131 | 0.99996
i-BuH | 7.046 | 3515 | 17300 | 34904 | 47 | 235 | 469 | 74.4156 | -55.7059 | 0.99995
BuH | 7.765 | 3746 | 19262 | 38783 | 45 | 227 | 453 | 85.8949 | -160.9291 | 0.99999
i-VaH | 8.231 | 4064 | 20408 | 41050 | 46 | 228 | 455 | 90.4507 | -138.8624 | 0.99999
VaH | 9.005 | 4182 | 21186 | 42568 | 44 | 221 | 443 | 96.2101 | -60.2474 | 1
HexH | 10.172 | 4344 | 21759 | 44009 | 44 | 222 | 444 | 99.2056 | -107.9871 | 0.99995
HepH | 11.287 | 4646 | 23864 | 48273 | 47 | 234 | 467 | 103.9095 | -313.7809 | 0.99997
Sample | D1 |  |  |  |  | Sample | D2
Compound | area | dil factor | ppm | g COD/L | g TOC/L | Compound | area | dil factor | ppm | g COD/L | g TOC/L
AcH | 10964 | 10 | 2822.1248 | 3.0197 | 1.1288 | AcH | 10673 | 10 | 2747.5569 | 2.9399 | 1.099
PrH | 2773 | 10 | 440.6182 | 0.66533 | 0.2159 | PrH | 2657 | 10 | 422.355 | 0.63776 | 0.20695
i-BuH | 1234 | 10 | 173.3112 | 0.31543 | 0.093588 | i-BuH | 1233 | 10 | 173.1768 | 0.31518 | 0.093515
BuH | 1431 | 10 | 185.3346 | 0.33731 | 0.10008 | BuH | 1493 | 10 | 192.5527 | 0.35045 | 0.10398
i-VaH | 2195 | 10 | 258.0258 | 0.52637 | 0.15224 | i-VaH | 2226 | 10 | 261.4531 | 0.53336 | 0.15426
VaH | 101 | 10 | 16.7599 | 0.03419 | 0.0098884 | VaH | 0 | 10 | 0 | 0 | 0
HexH | 835 | 10 | 95.0538 | 0.21007 | 0.058933 | HexH | 744 | 10 | 85.881 | 0.1898 | 0.053246
HepH | 435 | 10 | 72.0608 | 0.16862 | 0.04684 | HepH | 287 | 10 | 57.8177 | 0.13529 | 0.037581
| TOTAL= |  | 4063.2892 | 5.277 | 1.8063 |  | TOTAL= |  | 3940.7932 | 5.1017 | 1.7486
Sample | E1 |  |  |  |  | Sample | E2
Compound | area | dil factor | ppm | g COD/L | g TOC/L | Compound | area | dil factor | ppm | g COD/L | g TOC/L
AcH | 15272 | 10 | 3926.0368 | 4.2009 | 1.5704 | AcH | 14247 | 10 | 3663.3836 | 3.9198 | 1.4654
PrH | 12710 | 10 | 2005.1158 | 3.0277 | 0.98251 | PrH | 11248 | 10 | 1774.9361 | 2.6802 | 0.86972
i-BuH | 584 | 10 | 85.9639 | 0.15645 | 0.046421 | i-BuH | 624 | 10 | 91.3392 | 0.16624 | 0.049323
BuH | 7717 | 10 | 917.1593 | 1.6692 | 0.49527 | BuH | 10369 | 10 | 1225.9088 | 2.2312 | 0.66199
i-VaH | 777 | 10 | 101.2554 | 0.20656 | 0.059741 | i-VaH | 847 | 10 | 108.9944 | 0.22235 | 0.064307
VaH | 626 | 10 | 71.328 | 0.14551 | 0.042084 | VaH | 854 | 10 | 95.0261 | 0.19385 | 0.056065
HexH | 639 | 10 | 75.2969 | 0.16641 | 0.046684 | HexH | 656 | 10 | 77.0105 | 0.17019 | 0.047747
HepH | 0 | 10 | 0 | 0 | 0 | HepH | 0 | 10 | 0 | 0 | 0
| TOTAL= |  | 7182.1561 | 9.5727 | 3.2431 |  | TOTAL= |  | 7036.5988 | 9.5838 | 3.2145
Sample | F1 |  |  |  |  | Sample | F2
Compound | area | dil factor | ppm | g COD/L | g TOC/L | Compound | area | dil factor | ppm | g COD/L | g TOC/L
AcH | 12199 | 10 | 3138.5898 | 3.3583 | 1.2554 | AcH | 13357 | 10 | 3435.3238 | 3.6758 | 1.3741
PrH | 7214 | 10 | 1139.8165 | 1.7211 | 0.55851 | PrH | 7709 | 10 | 1217.7501 | 1.8388 | 0.5967
i-BuH | 475 | 10 | 71.3165 | 0.1298 | 0.038511 | i-BuH | 491 | 10 | 73.4666 | 0.13371 | 0.039672
BuH | 14459 | 10 | 1702.0723 | 3.0978 | 0.91912 | BuH | 14400 | 10 | 1695.2034 | 3.0853 | 0.91541
i-VaH | 558 | 10 | 77.0433 | 0.15717 | 0.045456 | i-VaH | 598 | 10 | 81.4656 | 0.16619 | 0.048065
VaH | 1957 | 10 | 209.6711 | 0.42773 | 0.12371 | VaH | 2083 | 10 | 222.7674 | 0.45445 | 0.13143
HexH | 2419 | 10 | 254.7223 | 0.56294 | 0.15793 | HexH | 2597 | 10 | 272.6648 | 0.60259 | 0.16905
HepH | 239 | 10 | 53.1983 | 0.12448 | 0.034579 | HepH | 235 | 10 | 52.8133 | 0.12358 | 0.034329
| TOTAL= |  | 6646.43 | 9.5793 | 3.1332 |  | TOTAL= |  | 7051.4551 | 10.0804 | 3.3088

## VFA day 6
STANDARDS
|  | 50 ppm | 250 ppm | 500 ppm | 50 ppm | 250 ppm | 500 ppm
Compound | RT | area | area | area | actual ppm | actual ppm | actual ppm | A | B | R2
AcH | 5.742 | 2171 | 10756 | 22100 | 53 | 263 | 525 | 42.2661 | -172.935 | 0.99974
PrH | 6.711 | 3258 | 17602 | 34143 | 49 | 247 | 495 | 69.1433 | 103.5518 | 0.99944
i-BuH | 7.049 | 3689 | 19904 | 41040 | 47 | 235 | 469 | 88.5823 | -630.7789 | 0.99983
BuH | 7.766 | 4244 | 21027 | 42102 | 45 | 227 | 453 | 92.8076 | 29.1674 | 0.99999
i-VaH | 8.233 | 4212 | 22448 | 45374 | 46 | 228 | 455 | 100.655 | -447.8271 | 0.99999
VaH | 9.007 | 4356 | 23345 | 47267 | 44 | 221 | 443 | 107.5551 | -393.6774 | 1
HexH | 10.172 | 4717 | 25129 | 50710 | 44 | 222 | 444 | 114.9925 | -362.8968 | 1
HepH | 11.288 | 5383 | 27802 | 56960 | 47 | 234 | 467 | 122.8968 | -593.9251 | 0.99985
Sample | A1 |  |  |  |  | Sample | A2
Compound | area | dil factor | ppm | g COD/L | g TOC/L | Compound | area | dil factor | ppm | g COD/L | g TOC/L
AcH | 11738 | 10 | 2818.0812 | 3.0153 | 1.1272 | AcH | 11739 | 10 | 2818.3178 | 3.0156 | 1.1273
PrH | 2566 | 10 | 356.137 | 0.53777 | 0.17451 | PrH | 2714 | 10 | 377.5418 | 0.57009 | 0.185
i-BuH | 1376 | 10 | 226.5439 | 0.41231 | 0.12233 | i-BuH | 1352 | 10 | 223.8346 | 0.40738 | 0.12087
BuH | 1436 | 10 | 151.586 | 0.27589 | 0.081856 | BuH | 1475 | 10 | 155.7882 | 0.28353 | 0.084126
i-VaH | 2532 | 10 | 296.0437 | 0.60393 | 0.17467 | i-VaH | 2408 | 10 | 283.7244 | 0.5788 | 0.1674
VaH | 0 | 10 | 0 | 0 | 0 | VaH | 0 | 10 | 0 | 0 | 0
HexH | 960 | 10 | 11.5042 | 0.025424 | 0.0071326 | HexH | 726 | 10 | 9.4693 | 0.020927 | 0.005871
HepH | 663 | 10 | 10.2275 | 0.023932 | 0.0066479 | HepH | 319 | 10 | 7.4284 | 0.017382 | 0.0048285
| TOTAL= |  | 3870.1233 | 4.8946 | 1.6944 |  | TOTAL= |  | 3876.1043 | 4.8937 | 1.6954
Sample | B1 |  |  |  |  | Sample | B2
Compound | area | dil factor | ppm | g COD/L | g TOC/L | Compound | area | dil factor | ppm | g COD/L | g TOC/L
AcH | 18102 | 10 | 4323.7789 | 4.6264 | 1.7295 | AcH | 20233 | 10 | 4827.9653 | 5.1659 | 1.9312
PrH | 12923 | 10 | 1854.0407 | 2.7996 | 0.90848 | PrH | 12747 | 10 | 1828.5864 | 2.7612 | 0.89601
i-BuH | 782 | 10 | 159.4876 | 0.29027 | 0.086123 | i-BuH | 778 | 10 | 159.0361 | 0.28945 | 0.085879
BuH | 6250 | 10 | 670.2936 | 1.2199 | 0.36196 | BuH | 7531 | 10 | 808.3211 | 1.4711 | 0.43649
i-VaH | 655 | 10 | 109.5651 | 0.22351 | 0.064643 | i-VaH | 829 | 10 | 126.8519 | 0.25878 | 0.074843
VaH | 917 | 10 | 121.861 | 0.2486 | 0.071898 | VaH | 634 | 10 | 95.5489 | 0.19492 | 0.056374
HexH | 952 | 10 | 11.4346 | 0.025271 | 0.0070895 | HexH | 551 | 10 | 7.9474 | 0.017564 | 0.0049274
HepH | 398 | 10 | 8.0712 | 0.018887 | 0.0052463 | HepH | 117 | 10 | 5.7847 | 0.013536 | 0.0037601
| TOTAL= |  | 7258.5328 | 9.4525 | 3.235 |  | TOTAL= |  | 7860.0418 | 10.1725 | 3.4895
Sample | C1 |  |  |  |  | Sample | C2
Compound | area | dil factor | ppm | g COD/L | g TOC/L | Compound | area | dil factor | ppm | g COD/L | g TOC/L
AcH | 20650 | 10 | 4926.6259 | 5.2715 | 1.9707 | AcH | 21476 | 10 | 5122.0543 | 5.4806 | 2.0488
PrH | 8035 | 10 | 1147.1031 | 1.7321 | 0.56208 | PrH | 8294 | 10 | 1184.5615 | 1.7887 | 0.58044
i-BuH | 308 | 10 | 105.9781 | 0.19288 | 0.057228 | i-BuH | 298 | 10 | 104.8492 | 0.19083 | 0.056619
BuH | 12658 | 10 | 1360.7544 | 2.4766 | 0.73481 | BuH | 12298 | 10 | 1321.9645 | 2.406 | 0.71386
i-VaH | 195 | 10 | 63.8644 | 0.13028 | 0.03768 | i-VaH | 173 | 10 | 61.6787 | 0.12582 | 0.03639
VaH | 3677 | 10 | 378.4736 | 0.77209 | 0.2233 | VaH | 4187 | 10 | 425.8911 | 0.86882 | 0.25128
HexH | 8336 | 10 | 75.6475 | 0.16718 | 0.046901 | HexH | 8136 | 10 | 73.9083 | 0.16334 | 0.045823
HepH | 1165 | 10 | 14.3122 | 0.033491 | 0.0093029 | HepH | 1287 | 10 | 15.3049 | 0.035814 | 0.0099482
| TOTAL= |  | 8072.7591 | 10.7761 | 3.642 |  | TOTAL= |  | 8310.2125 | 11.0599 | 3.7432
STANDARDS
|  | 50 ppm | 250 ppm | 500 ppm | 50 ppm | 250 ppm | 500 ppm
Compound | RT | area | area | area | actual ppm | actual ppm | actual ppm | A | B | R2
AcH | 5.74 | 2054 | 10318 | 20514 | 53 | 263 | 525 | 39.1023 | 0.32567 | 0.99999
PrH | 6.712 | 3095 | 16575 | 32756 | 49 | 247 | 495 | 66.4524 | -45.9496 | 0.99985
i-BuH | 7.048 | 3508 | 18764 | 37246 | 47 | 235 | 469 | 79.9091 | -164.5873 | 0.99994
BuH | 7.766 | 3996 | 19632 | 39280 | 45 | 227 | 453 | 86.4985 | 65.5176 | 0.99999
i-VaH | 8.232 | 4022 | 21006 | 42365 | 46 | 228 | 455 | 93.7621 | -319.8638 | 0.99999
VaH | 9.005 | 4162 | 21712 | 43736 | 44 | 221 | 443 | 99.184 | -204.083 | 1
HexH | 10.172 | 4514 | 23106 | 46668 | 44 | 222 | 444 | 105.4154 | -185.6465 | 0.99998
HepH | 11.287 | 5055 | 25838 | 52355 | 47 | 234 | 467 | 112.667 | -342.2979 | 0.99995
Sample | D1 |  |  |  |  | Sample | D2
Compound | area | dil factor | ppm | g COD/L | g TOC/L | Compound | area | dil factor | ppm | g COD/L | g TOC/L
AcH | 9848 | 10 | 2518.4395 | 2.6947 | 1.0074 | AcH | 10590 | 10 | 2708.1982 | 2.8978 | 1.0833
PrH | 2510 | 10 | 384.6286 | 0.58079 | 0.18847 | PrH | 2532 | 10 | 387.9393 | 0.58579 | 0.19009
i-BuH | 1193 | 10 | 169.8914 | 0.3092 | 0.091741 | i-BuH | 1268 | 10 | 179.277 | 0.32628 | 0.09681
BuH | 1245 | 10 | 136.3586 | 0.24817 | 0.073634 | BuH | 1634 | 10 | 181.3305 | 0.33002 | 0.097918
i-VaH | 2198 | 10 | 268.5374 | 0.54782 | 0.15844 | i-VaH | 2217 | 10 | 270.5638 | 0.55195 | 0.15963
VaH | 0 | 10 | 0 | 0 | 0 | VaH | 0 | 10 | 0 | 0 | 0
HexH | 741 | 10 | 87.9043 | 0.19427 | 0.054501 | HexH | 677 | 10 | 81.8331 | 0.18085 | 0.050736
HepH | 453 | 10 | 70.5884 | 0.16518 | 0.045882 | HepH | 235 | 10 | 51.2393 | 0.1199 | 0.033306
| TOTAL= |  | 3636.3482 | 4.7402 | 1.62 |  | TOTAL= |  | 3860.3812 | 4.9926 | 1.7118
Sample | E1 |  |  |  |  | Sample | E2
Compound | area | dil factor | ppm | g COD/L | g TOC/L | Compound | area | dil factor | ppm | g COD/L | g TOC/L
AcH | 17429 | 10 | 4457.2008 | 4.7692 | 1.7829 | AcH | 16833 | 10 | 4304.7801 | 4.6061 | 1.7219
PrH | 13172 | 10 | 1989.0853 | 3.0035 | 0.97465 | PrH | 12052 | 10 | 1820.5437 | 2.749 | 0.89207
i-BuH | 777 | 10 | 117.8322 | 0.21445 | 0.063629 | i-BuH | 770 | 10 | 116.9562 | 0.21286 | 0.063156
BuH | 7612 | 10 | 872.4404 | 1.5878 | 0.47112 | BuH | 9672 | 10 | 1110.5946 | 2.0213 | 0.59972
i-VaH | 794 | 10 | 118.7968 | 0.24235 | 0.07009 | i-VaH | 934 | 10 | 133.7282 | 0.27281 | 0.0789
VaH | 667 | 10 | 87.825 | 0.17916 | 0.051817 | VaH | 1000 | 10 | 121.399 | 0.24765 | 0.071625
HexH | 618 | 10 | 76.2362 | 0.16848 | 0.047266 | HexH | 635 | 10 | 77.8488 | 0.17205 | 0.048266
HepH | 0 | 10 | 0 | 0 | 0 | HepH | 0 | 10 | 0 | 0 | 0
| TOTAL= |  | 7719.4167 | 10.165 | 3.4615 |  | TOTAL= |  | 7685.8506 | 10.2818 | 3.4756
Sample | F1 |  |  |  |  | Sample | F2
Compound | area | dil factor | ppm | g COD/L | g TOC/L | Compound | area | dil factor | ppm | g COD/L | g TOC/L
AcH | 20492 | 10 | 5240.531 | 5.6074 | 2.0962 | AcH | 21833 | 10 | 5583.4777 | 5.9743 | 2.2334
PrH | 7793 | 10 | 1179.6338 | 1.7812 | 0.57802 | PrH | 8715 | 10 | 1318.3797 | 1.9908 | 0.64601
i-BuH | 298 | 10 | 57.8892 | 0.10536 | 0.03126 | i-BuH | 342 | 10 | 63.3954 | 0.11538 | 0.034234
BuH | 11336 | 10 | 1302.9678 | 2.3714 | 0.7036 | BuH | 11150 | 10 | 1281.4646 | 2.3323 | 0.69199
i-VaH | 187 | 10 | 54.0585 | 0.11028 | 0.031895 | i-VaH | 188 | 10 | 54.1651 | 0.1105 | 0.031957
VaH | 3332 | 10 | 356.5176 | 0.7273 | 0.21035 | VaH | 3571 | 10 | 380.6142 | 0.77645 | 0.22456
HexH | 6847 | 10 | 667.1365 | 1.4744 | 0.41362 | HexH | 6825 | 10 | 665.0495 | 1.4698 | 0.41233
HepH | 1084 | 10 | 126.5941 | 0.29623 | 0.082286 | HepH | 1169 | 10 | 134.1385 | 0.31388 | 0.08719
| TOTAL= |  | 8985.3284 | 12.4736 | 4.1472 |  | TOTAL= |  | 9480.6847 | 13.0833 | 4.3617

## VFA day 8
STANDARDS
|  | 50 ppm | 250 ppm | 500 ppm | 50 ppm | 250 ppm | 500 ppm
Compound | RT | area | area | area | actual ppm | actual ppm | actual ppm | A | B | R2
AcH | 5.748 | 1719 | 8950 | 17824 | 53 | 263 | 525 | 34.1106 | -64.6687 | 0.99998
PrH | 6.719 | 2733 | 13725 | 27224 | 49 | 247 | 495 | 54.8926 | 87.3058 | 0.99997
i-BuH | 7.056 | 2989 | 15399 | 30563 | 47 | 235 | 469 | 65.3196 | -34.6848 | 0.99997
BuH | 7.772 | 3159 | 16596 | 33097 | 45 | 227 | 453 | 73.363 | -112.0593 | 0.99999
i-VaH | 8.239 | 3396 | 17818 | 35259 | 46 | 228 | 455 | 77.8612 | -95.9329 | 0.99992
VaH | 9.013 | 3486 | 18624 | 36585 | 44 | 221 | 443 | 82.8695 | 7.7953 | 0.99975
HexH | 10.178 | 3707 | 19694 | 39436 | 44 | 222 | 444 | 89.3065 | -190.2063 | 0.99999
HepH | 11.293 | 4233 | 22321 | 44029 | 47 | 234 | 467 | 94.6884 | -81.3162 | 0.99989
Sample | A1 |  |  |  |  | Sample | A2
Compound | area | dil factor | ppm | g COD/L | g TOC/L | Compound | area | dil factor | ppm | g COD/L | g TOC/L
AcH | 9474 | 10 | 2796.3951 | 2.9921 | 1.1186 | AcH | 10026 | 10 | 2958.2217 | 3.1653 | 1.1833
PrH | 1712 | 10 | 295.9767 | 0.44692 | 0.14503 | PrH | 2325 | 10 | 407.6492 | 0.61555 | 0.19975
i-BuH | 1175 | 10 | 185.1946 | 0.33705 | 0.10001 | i-BuH | 1318 | 10 | 207.087 | 0.3769 | 0.11183
BuH | 1285 | 10 | 190.431 | 0.34658 | 0.10283 | BuH | 1360 | 10 | 200.6542 | 0.36519 | 0.10835
i-VaH | 2115 | 10 | 283.9583 | 0.57927 | 0.16754 | i-VaH | 2428 | 10 | 324.1581 | 0.66128 | 0.19125
VaH | 0 | 10 | 0 | 0 | 0 | VaH | 0 | 10 | 0 | 0 | 0
HexH | 714 | 10 | 10.1248 | 0.022376 | 0.0062773 | HexH | 643 | 10 | 9.3297 | 0.020619 | 0.0057844
HepH | 326 | 10 | 4.3016 | 0.010066 | 0.0027961 | HepH | 0 | 10 | 0 | 0 | 0
| TOTAL= |  | 3766.3822 | 4.7344 | 1.643 |  | TOTAL= |  | 4107.0998 | 5.2048 | 1.8003
Sample | B1 |  |  |  |  | Sample | B2
Compound | area | dil factor | ppm | g COD/L | g TOC/L | Compound | area | dil factor | ppm | g COD/L | g TOC/L
AcH | 24438 | 10 | 7183.3025 | 7.6861 | 2.8733 | AcH | 27795 | 10 | 8167.4544 | 8.7392 | 3.267
PrH | 13059 | 10 | 2363.1024 | 3.5683 | 1.1579 | PrH | 14197 | 10 | 2570.4161 | 3.8813 | 1.2595
i-BuH | 759 | 10 | 121.5078 | 0.22114 | 0.065614 | i-BuH | 818 | 10 | 130.5403 | 0.23758 | 0.070492
BuH | 4533 | 10 | 633.161 | 1.1524 | 0.34191 | BuH | 6678 | 10 | 925.5427 | 1.6845 | 0.49979
i-VaH | 660 | 10 | 97.0873 | 0.19806 | 0.057281 | i-VaH | 597 | 10 | 88.9959 | 0.18155 | 0.052508
VaH | 1858 | 10 | 223.2672 | 0.45547 | 0.13173 | VaH | 1571 | 10 | 188.6345 | 0.38481 | 0.11129
HexH | 1267 | 10 | 16.3169 | 0.03606 | 0.010116 | HexH | 1575 | 10 | 19.7657 | 0.043682 | 0.012255
HepH | 217 | 10 | 3.1505 | 0.0073722 | 0.0020478 | HepH | 166 | 10 | 2.6119 | 0.0061118 | 0.0016977
| TOTAL= |  | 10640.8957 | 13.3249 | 4.6399 |  | TOTAL= |  | 12093.9616 | 15.1587 | 5.2745
Sample | C1 |  |  |  |  | Sample | C2
Compound | area | dil factor | ppm | g COD/L | g TOC/L | Compound | area | dil factor | ppm | g COD/L | g TOC/L
AcH | 19547 | 10 | 5749.437 | 6.1519 | 2.2998 | AcH | 21397 | 10 | 6291.7905 | 6.7322 | 2.5167
PrH | 7772 | 10 | 1399.9497 | 2.1139 | 0.68598 | PrH | 8421 | 10 | 1518.1805 | 2.2925 | 0.74391
i-BuH | 422 | 10 | 69.9154 | 0.12725 | 0.037754 | i-BuH | 522 | 10 | 85.2247 | 0.15511 | 0.046021
BuH | 11959 | 10 | 1645.3878 | 2.9946 | 0.88851 | BuH | 12299 | 10 | 1691.7327 | 3.079 | 0.91354
i-VaH | 376 | 10 | 60.6121 | 0.12365 | 0.035761 | i-VaH | 537 | 10 | 81.2899 | 0.16583 | 0.047961
VaH | 3755 | 10 | 452.1813 | 0.92245 | 0.26679 | VaH | 3989 | 10 | 480.4185 | 0.98005 | 0.28345
HexH | 8091 | 10 | 92.7279 | 0.20493 | 0.057491 | HexH | 8340 | 10 | 95.5161 | 0.21109 | 0.05922
HepH | 1255 | 10 | 14.1128 | 0.033024 | 0.0091733 | HepH | 1359 | 10 | 15.2111 | 0.035594 | 0.0098872
| TOTAL= |  | 9484.324 | 12.6717 | 4.2812 |  | TOTAL= |  | 10259.364 | 13.6513 | 4.6207
STANDARDS
|  | 50 ppm | 250 ppm | 500 ppm | 50 ppm | 250 ppm | 500 ppm
Compound | RT | area | area | area | actual ppm | actual ppm | actual ppm | A | B | R2
AcH | 5.745 | 2061 | 9923 | 20248 | 53 | 263 | 525 | 38.5674 | -67.7206 | 0.99979
PrH | 6.714 | 3174 | 16058 | 32448 | 49 | 247 | 495 | 65.6555 | -84.4935 | 0.99998
i-BuH | 7.051 | 3515 | 18059 | 36555 | 47 | 235 | 469 | 78.3239 | -230.7489 | 0.99996
BuH | 7.769 | 3672 | 18770 | 38415 | 45 | 227 | 453 | 85.2246 | -310.2888 | 0.99982
i-VaH | 8.235 | 3986 | 20112 | 41044 | 46 | 228 | 455 | 90.6714 | -319.1594 | 0.99987
VaH | 9.009 | 4177 | 20826 | 42087 | 44 | 221 | 443 | 95.0441 | -67.0735 | 0.99997
HexH | 10.175 | 4272 | 21466 | 43426 | 44 | 222 | 444 | 97.9269 | -121.369 | 0.99995
HepH | 11.29 | 4661 | 23758 | 47830 | 47 | 234 | 467 | 102.8047 | -216.309 | 0.99999
Sample | D1 |  |  |  |  | Sample | D2
Compound | area | dil factor | ppm | g COD/L | g TOC/L | Compound | area | dil factor | ppm | g COD/L | g TOC/L
AcH | 9475 | 10 | 2474.2987 | 2.6475 | 0.98972 | AcH | 10339 | 10 | 2698.3223 | 2.8872 | 1.0793
PrH | 2131 | 10 | 337.4423 | 0.50954 | 0.16535 | PrH | 2045 | 10 | 324.3436 | 0.48976 | 0.15893
i-BuH | 1315 | 10 | 197.3534 | 0.35918 | 0.10657 | i-BuH | 1321 | 10 | 198.1195 | 0.36058 | 0.10698
BuH | 1280 | 10 | 186.5996 | 0.33961 | 0.10076 | BuH | 1393 | 10 | 199.8587 | 0.36374 | 0.10792
i-VaH | 2400 | 10 | 299.8915 | 0.61178 | 0.17694 | i-VaH | 2366 | 10 | 296.1417 | 0.60413 | 0.17472
VaH | 0 | 10 | 0 | 0 | 0 | VaH | 0 | 10 | 0 | 0 | 0
HexH | 806 | 10 | 94.7001 | 0.20929 | 0.058714 | HexH | 669 | 10 | 80.7101 | 0.17837 | 0.05004
HepH | 333 | 10 | 53.4323 | 0.12503 | 0.034731 | HepH | 150 | 10 | 35.6315 | 0.083378 | 0.02316
| TOTAL= |  | 3643.718 | 4.8019 | 1.6328 |  | TOTAL= |  | 3833.1274 | 4.9672 | 1.7011
Sample | E1 |  |  |  |  | Sample | E2
Compound | area | dil factor | ppm | g COD/L | g TOC/L | Compound | area | dil factor | ppm | g COD/L | g TOC/L
AcH | 25614 | 10 | 6658.9238 | 7.125 | 2.6636 | AcH | 26427 | 10 | 6869.7237 | 7.3506 | 2.7479
PrH | 14947 | 10 | 2289.4501 | 3.4571 | 1.1218 | PrH | 14015 | 10 | 2147.497 | 3.2427 | 1.0523
i-BuH | 902 | 10 | 144.6237 | 0.26322 | 0.078097 | i-BuH | 845 | 10 | 137.3462 | 0.24997 | 0.074167
BuH | 7000 | 10 | 857.767 | 1.5611 | 0.46319 | BuH | 9446 | 10 | 1144.7732 | 2.0835 | 0.61818
i-VaH | 683 | 10 | 110.5265 | 0.22547 | 0.065211 | i-VaH | 689 | 10 | 111.1882 | 0.22682 | 0.065601
VaH | 1188 | 10 | 132.0517 | 0.26939 | 0.077911 | VaH | 1228 | 10 | 136.2603 | 0.27797 | 0.080394
HexH | 989 | 10 | 113.3875 | 0.25059 | 0.0703 | HexH | 841 | 10 | 98.2742 | 0.21719 | 0.06093
HepH | 108 | 10 | 31.5461 | 0.073818 | 0.020505 | HepH | 0 | 10 | 0 | 0 | 0
| TOTAL= |  | 10338.2764 | 13.2257 | 4.5606 |  | TOTAL= |  | 10645.0628 | 13.6488 | 4.6994
Sample | F1 |  |  |  |  | Sample | F2
Compound | area | dil factor | ppm | g COD/L | g TOC/L | Compound | area | dil factor | ppm | g COD/L | g TOC/L
AcH | 22416 | 10 | 5829.7255 | 6.2378 | 2.3319 | AcH | 23571 | 10 | 6129.2014 | 6.5582 | 2.4517
PrH | 8418 | 10 | 1295.0167 | 1.9555 | 0.63456 | PrH | 9435 | 10 | 1449.9162 | 2.1894 | 0.71046
i-BuH | 419 | 10 | 82.9567 | 0.15098 | 0.044797 | i-BuH | 530 | 10 | 97.1286 | 0.17677 | 0.052449
BuH | 11590 | 10 | 1396.3436 | 2.5413 | 0.75403 | BuH | 12007 | 10 | 1445.2731 | 2.6304 | 0.78045
i-VaH | 323 | 10 | 70.8227 | 0.14448 | 0.041785 | i-VaH | 399 | 10 | 79.2046 | 0.16158 | 0.046731
VaH | 4027 | 10 | 430.7552 | 0.87874 | 0.25415 | VaH | 4291 | 10 | 458.5317 | 0.9354 | 0.27053
HexH | 7512 | 10 | 779.4966 | 1.7227 | 0.48329 | HexH | 7417 | 10 | 769.7954 | 1.7012 | 0.47727
HepH | 1405 | 10 | 157.7076 | 0.36904 | 0.10251 | HepH | 1559 | 10 | 172.6875 | 0.40409 | 0.11225
| TOTAL= |  | 10042.8245 | 14.0006 | 4.647 |  | TOTAL= |  | 10601.7386 | 14.7571 | 4.9018

## TOC std day 4
Injection volumes
sample | 50 | normalisation ratio |  | sample | 50 | normalisation ratio
standards | 20 | 2.5 |  | standards | 50 | 1
| TOTAL CARBON (TC) |  |  | INORGANIC CARBON (IC)
Normalised area | Area | Conc. Ppm | Normalised area | Area | Conc. Ppm
239.45 | 95.78 | 50 | 10.77 | 10.77 | 2
237.65 | 95.06 | 50 | 11.03 | 11.03 | 2
494.25 | 197.7 | 100 | 20.22 | 20.22 | 4
484.25 | 193.7 | 100 | 20.18 | 20.18 | 4
1013.5 | 405.4 | 200 | 45.14 | 45.14 | 10
997.5 | 399 | 200 | 46.01 | 46.01 | 10
2630 | 1052 | 500 | 230.6 | 230.6 | 50
2615 | 1046 | 500 | 0
5647.5 | 2259 | 1000 | 228.8 | 228.8 | 50
5440 | 2176 | 1000 | 468 | 468 | 100
0 |  |  | 464.9 | 464.9 | 100
0 |  |  | 0
| Slope | Intercept |  | Slope | Intercept
| 5.5892 | -88.09 |  | 4.6464 | 0.30344
74.07
84.68
87.93
86.22
81.4
51.56
46.91
| 54.38 |  |  |  |  | INORGANIC CARBON (IC) |  |  |  | Calculated | Machine
| 82.64 | Output (area) | Dil | Output (conc) |  | Input | Output (area) | Dil. | Output (conc) | TOC | TOC
Glucose | 82.89 | 498.1 | 1 | 104.8793 |  | 0 | 0.837 | 1 | 0.11483 | 104.7644
Glucose | 87.1 | 499 | 1 | 105.0403 |  | 0 | 0.8671 | 1 | 0.12131 | 104.919
AcH | 119.28 | 538.9 | 1 | 112.1791 |  | 0 | 1.105 | 1 | 0.17251 | 112.0066
AcH | 119.28 | 541.7 | 1 | 112.68 |  | 0 | 0.8896 | 1 | 0.12615 | 112.5539
BLANKS
| TOTAL CARBON (TC) |  |  |  |  | INORGANIC CARBON (IC)
| Area | Conc |  |  | dil | Area | Conc
| 2.436 | 16.1966 |  |  | 1 | 0.6961 | 0.10435
| 2.409 | 16.1918 |  |  | 1 | 0.683 | 0.10239
|  | 15.7608 |  |  | 1 |  | 0
|  | 15.7608 |  |  | 1 |  | 0
[6 empty] | AVERAGE | 0.051686 | ppm
| AVERAGE | 15.9775 | ppm
|  | TOC | 15.9258 | ppm

## TOC day 4
| Area |  |  |  | Conc (mg/L) | [6 empty] | g/L |  | mg/L
Sample | TC | TC | IC | IC | TC | IC | TOC | Dilution | Actual TOC | Average | STD | TOC from VFA | Dilution | Actual TOC from VFA | Acid. Degree (%) | avg. | STD
A1 | 379 | 378.6 | 43.74 | 42.8 | 83.5345 | 9.2472 | 74.2873 | 50 | 3714.3635 | 3709.0339 | 5.3296 | 1.6167 | 1 | 1616.7239 | 43.53% | 44.14% | 0.6136% | pH 10
A2 | 376.9 | 374.6 | 42.25 | 41.2 | 82.9888 | 8.9147 | 74.0741 | 50 | 3703.7043 |  |  | 1.6575 | 1 | 1657.5369 | 44.75%
B1 | 414.6 | 417.7 | 25.53 | 26.53 | 90.217 | 5.5368 | 84.6802 | 50 | 4234.0093 | 4315.2667 | 81.2574 | 3.2852 | 1 | 3285.2279 | 77.59% | 77.35% | 0.2459% | pH 8.5
B2 | 434.5 | 433.7 | 25.65 | 26.05 | 93.4286 | 5.4981 | 87.9305 | 50 | 4396.5241 |  |  | 3.3897 | 1 | 3389.7015 | 77.1%
C1 | 428 | 428.9 | 28.83 | 29.4 | 92.4177 | 6.2008 | 86.2169 | 50 | 4310.8456 | 4190.5102 | 120.3355 | 3.098 | 1 | 3098.0281 | 71.87% | 75.44% | 3.577% | pH 7
C2 | 391 | 393.1 | 21.28 | 21.16 | 85.9051 | 4.5016 | 81.4035 | 50 | 4070.1747 |  |  | 3.2162 | 1 | 3216.218 | 79.02%
D1 | 234 | 234 | 28.5 | 28.53 | 57.6273 | 6.0717 | 51.5557 | 50 | 2577.7834 | 2460.5919 | 117.1915 | 1.8063 | 1 | 1806.3181 | 70.07% | 72.34% | 2.272% | pH 10 + CaCO3
D2 | 205.4 | 205.9 | 26.35 | 26.69 | 52.5103 | 5.6423 | 46.868 | 50 | 2343.4004 |  |  | 1.7486 | 1 | 1748.5557 | 74.62%
E1 | 231.5 | 232.6 | 13.73 | 13.8 | 57.2784 | 2.8972 | 54.3813 | 50 |  | 4132.1388 | 0 | 3.2431 | 1 | 3243.1163 |  | 77.79% | 0% | pH 8.5 + CaCO3
E2 | 412 | 408.7 | 30.85 | 30.5 | 89.1793 | 6.5365 | 82.6428 | 50 | 4132.1388 |  |  | 3.2145 | 1 | 3214.5047 | 77.79%
F1 | 402.5 | 402.5 | 23.09 | 22.92 | 87.7748 | 4.8858 | 82.889 | 50 | 4144.4504 | 4249.6529 | 105.2024 | 3.1332 | 1 | 3133.2441 | 75.6% | 75.79% | 0.1892% | pH 7 + CaCO3
F2 | 428 | 430.8 | 25.82 | 25.81 | 92.5877 | 5.4906 | 87.0971 | 50 | 4354.8553 |  |  | 3.3088 | 1 | 3308.7872 | 75.98%
TOC results from machine
Sample | TOC | Dilution | Actual TOC | Average | STD | Acid. Degree (%) | avg. | STD
A1 | 74.29 | 50 | 3714.5 | 3709 | 5.5 | 43.52% | 44.14% | 0.6156%
A2 | 74.07 | 50 | 3703.5 |  |  | 44.76%
B1 | 84.68 | 50 | 4234 | 4315.25 | 81.25 | 77.59% | 77.35% | 0.2458%
B2 | 87.93 | 50 | 4396.5 |  |  | 77.1%
C1 | 86.22 | 50 | 4311 | 4190.5 | 120.5 | 71.86% | 75.44% | 3.58%
C2 | 81.4 | 50 | 4070 |  |  | 79.02%
D1 | 51.56 | 50 | 2578 | 2461.75 | 116.25 | 70.07% | 72.31% | 2.241%
D2 | 46.91 | 50 | 2345.5 |  |  | 74.55%
E1 | 54.38 | 50 | 2719 | 3425.5 | 706.5 | 119.3% | 98.54% | 20.74%
E2 | 82.64 | 50 | 4132 |  |  | 77.8%
F1 | 82.89 | 50 | #REF! | #REF! | #REF! | #REF! | #REF! | #REF!
F2 | 87.1 | 50 | 4144.5 |  |  | 79.84%

## TOC std day 8
Injection volumes
sample | 50 | normalisation ratio |  | sample | 50 | normalisation ratio
standards | 20 | 2.5 |  | standards | 32 | 1.5625
| TOTAL CARBON (TC) |  |  | INORGANIC CARBON (IC)
Normalised area | Area | Conc. Ppm | Normalised area | Area | Conc. Ppm
195.925 | 78.37 | 50 | 9.3922 | 6.011 | 4
187.675 | 75.07 | 50 | 9.2688 | 5.932 | 4
398 | 159.2 | 100 | 18.3125 | 11.72 | 8
0 |  |  | 18.8125 | 12.04 | 8
392.75 | 157.1 | 100 | 46.7969 | 29.95 | 20
827.25 | 330.9 | 200 | 46.8125 | 29.96 | 20
822.75 | 329.1 | 200 | 238.125 | 152.4 | 100
2145.75 | 858.3 | 500 | 237.3438 | 151.9 | 100
2082.75 | 833.1 | 500 | 485.7812 | 310.9 | 200
4600 | 1840 | 1000 | 488.125 | 312.4 | 200
4405 | 1762 | 1000 | 0
0 |  |  | 0
| Slope | Intercept |  | Slope | Intercept
| 4.5357 | -72.4166 |  | 2.4338 | -1.7301
Check standards
| TOTAL CARBON (TC) |  |  |  |  | INORGANIC CARBON (IC) |  |  |  | Calculated | Machine
| Input | Output (area) | Dil | Output (conc) |  | Input | Output (area) | Dil. | Output (conc) | TOC | TOC
Glucose | 127.5129 | 587.3 | 1 | 145.4504 |  | 0 | 1.252 | 1 | 1.2253 | 144.2252 | 138.8
Glucose | 127.5129 | 582.3 | 1 | 144.3481 |  | 0 | 1.194 | 1 | 1.2014 | 143.1466 | 138.8
AcH | 119.28 | 474.7 | 1 | 120.625 |  | 0 | 0.9892 | 1 | 1.1173 | 119.5077 | 114.8
AcH | 119.28 | 473 | 1 | 120.2502 |  | 0 | 1.076 | 1 | 1.153 | 119.0973 | 114.8
BLANKS
| TOTAL CARBON (TC) |  |  |  |  | INORGANIC CARBON (IC)
| Area | Conc |  |  |  | Area | Conc
| 0.1261 | 15.9938 |  |  |  | 0.6787 | 0.48246
| 0.1517 | 15.9994 |  |  |  | 0.627 | 0.44571
| 0.1501 | 15.9991 |  |  |  |  | 0
| 0.1003 | 15.9881 |  |  |  |  | 0
[6 empty] | AVERAGE | 0.23204 | ppm
| AVERAGE | 15.9951 | ppm
|  | TOC | 15.7631 | ppm

## TOC day 8
| Area |  |  |  | Conc (mg/L) | [6 empty] | g/L |  | mg/L
Sample | TC | TC | IC | IC | TC | IC | TOC | Dilution | Actual TOC | Average | STD | TOC from VFA | Dilution | Actual TOC from VFA | Acid. Degree (%) | avg. | STD
A1 | 410.3 | 403.4 | 78.99 | 79.62 | 97.9477 | 24.2713 | 73.6765 | 50 | 3683.8238 | 3631.6504 | 52.1734 | 1.643 | 1 | 1643.0333 | 44.6% | 47.45% | 2.846% | pH 10
A2 | 393.2 | 389.2 | 74.11 | 74.56 | 94.8415 | 23.252 | 71.5895 | 50 | 3579.477 |  |  | 1.8003 | 1 | 1800.2547 | 50.29%
B1 | 542.7 | 544.1 | 19.95 | 20.2 | 125.0505 | 12.1236 | 112.9268 | 50 | 5646.3421 | 5791.2162 | 144.8742 | 4.6399 | 1 | 4639.9358 | 82.18% | 85.52% | 3.34% | pH 8.5
B2 | 570.2 | 568.7 | 16.88 | 17.18 | 130.2209 | 11.4991 | 118.7218 | 50 | 5936.0904 |  |  | 5.2745 | 1 | 5274.5249 | 88.86%
C1 | 516.1 | 513.9 | 18.8 | 19.15 | 119.4136 | 11.898 | 107.5155 | 50 | 5375.7775 | 5550.9325 | 175.155 | 4.2812 | 1 | 4281.2266 | 79.64% | 80.17% | 0.5282% | pH 7
C2 | 547.7 | 557 | 20.79 | 21.13 | 126.8269 | 12.3051 | 114.5217 | 50 | 5726.0875 |  |  | 4.6207 | 1 | 4620.6968 | 80.7%
D1 | 394.7 | 377.3 | 77.29 | 78.3 | 93.8094 | 23.9616 | 69.8478 | 50 | 3492.3906 | 3492.6595 | 0.26885 | 1.6328 | 1 | 1632.7819 | 46.75% | 47.73% | 0.9742% | pH 10 + CaCO3
D2 | 381.7 | 379.6 | 72.07 | 73.06 | 92.7475 | 22.8889 | 69.8586 | 50 | 3492.9283 |  |  | 1.7011 | 1 | 1701.0899 | 48.7%
E1 | 529.5 | 529 | 22.59 | 23.09 | 122.242 | 12.6907 | 109.5512 | 50 | 5477.5619 | 5537.9555 | 60.3936 | 4.5606 | 1 | 4560.6174 | 83.26% | 83.6% | 0.3416% | pH 8.5 + CaCO3
E2 | 536.5 | 541 | 20.06 | 20.45 | 124.1275 | 12.1606 | 111.967 | 50 | 5598.3491 |  |  | 4.6994 | 1 | 4699.4321 | 83.94%
F1 | 533.3 | 531 | 12.49 | 12.56 | 122.8176 | 10.5752 | 112.2424 | 50 | 5612.1182 | 5735.2503 | 123.132 | 4.647 | 1 | 4646.9993 | 82.8% | 83.24% | 0.4345% | pH 7 + CaCO3
F2 | 562.2 | 556.4 | 14.6 | 14.97 | 128.2063 | 11.0387 | 117.1676 | 50 | 5858.3823 |  |  | 4.9018 | 1 | 4901.8209 | 83.67%
TOC results from machine
Sample | TOC | Dilution | Actual TOC | Average | STD | Acid. Degree (%) | avg. | STD
A1 | 60.81 | 50 | 3040.5 | 2871.5 | 169 | 54.04% | 60.33% | 6.288%
A2 | 54.05 | 50 | 2702.5 |  |  | 66.61%
B1 | 90.98 | 50 | 4549 | 4849.5 | 300.5 | 102% | 102.2% | 0.2095%
B2 | 103 | 50 | 5150 |  |  | 102.4%
C1 | 86.97 | 50 | 4348.5 | 4452.5 | 104 | 98.45% | 99.93% | 1.478%
C2 | 91.13 | 50 | 4556.5 |  |  | 101.4%
D1 | 62.3 | 50 | 3115 | 2876 | 239 | 52.42% | 58.46% | 6.046%
D2 | 52.74 | 50 | 2637 |  |  | 64.51%
E1 | 82.18 | 50 | 4109 | 4294 | 185 | 111% | 108% | 3.035%
E2 | 89.58 | 50 | 4479 |  |  | 104.9%
F1 | 104 | 50 | 5200 | 5232.5 | 32.5 | 89.37% | 91.23% | 1.868%
F2 | 105.3 | 50 | 5265 |  |  | 93.1%