## set up
Reactor | pH | Replicas | Volume (mL) | Total (mL) | g Urea | g glucose | Expected TAN g/L
A | 4.5 | 2 | 150 | 300 | 1 | 1.5 | 3.1111
B | 6 | 2 | 150 | 300 | 1 | 1.5 | 3.1111
C | 8 | 2 | 150 | 300 | 1 | 1.5 | 3.1111
|  |  | TOTAL = | 900

## VS TS
Digestate
Empty (g) | sample (g) | dry (g) | burnt (g) | TS% | VS% | VS/TS %
29.4652 | 12.4421 | 29.9991 | 29.6338 | 4.291% | 2.936% | 68.42%
29.5198 | 14.0271 | 30.1215 | 29.7095 | 4.29% | 2.937% | 68.47%
28.4175 | 9.0424 | 28.8064 | 28.5403 | 4.301% | 2.943% | 68.42%
|  |  | AVERAGE | 4.294% | 2.939% | 68.44%
|  |  | S/I ratio | 0.23289 | g TS/g TS

## pH
Reactor | A1 | A2 | B1 | B2 | C1 | C2 | O1 | O2
Day | pH | pH | pH | pH | pH | pH | pH | pH
0 | 7.94 | 7.98 | 8 | 8.06 | 8.1 | 8.13 | 7.89 | 7.94
0.0001 | 4.51 | 4.53 | 6.13 | 5.86 | #N/A | #N/A | #N/A | #N/A
0.14583 | 5.13 | 5.1 | 6.48 | 6.38 | 8.34 | 8.36 | 7.99 | 8
1 | 4.87 | 4.83 | 6.77 | 6.45 | 7.25 | 7.28 | 7.84 | 7.84
1.0001 | 4.38 | 4.47 | 6.12 | 6.04 | 7.89 | 8.02 | #N/A | #N/A
2 | 4.85 | 4.6 | 7.54 | 7.52 | 8.31 | 8.36 | 7.84 | 7.78
2.0001 | 4.55 | 4.54 | 5.99 | 5.97 | 8.03 | 8.05 | #N/A | #N/A
3 | 5.03 | 4.83 | 6.14 | 6.49 | 8.09 | 8.04 | 7.94 | 7.96
3.0001 | 4.54 | 4.46 | #N/A | 6.01 | #N/A | #N/A | #N/A | #N/A
4 | 4.65 | 4.47 | 6.42 | 6.54 | 7.95 | 7.99 | 7.92 | 7.87
pH values
Reactor | A |  | B |  | C |  | O
Day | pH 4.5 | STD | pH 6 | Difference from average | pH 8 | Difference from average | Control | Difference from average
0 | 7.96 | 0.02 | 8.03 | 0.03 | 8.115 | 0.015 | 7.915 | 0.025
0.0001 | 4.52 | 0.01 | 5.995 | 0.135 | #N/A | #N/A | #N/A | #N/A
0.14583 | 5.115 | 0.015 | 6.43 | 0.05 | 8.35 | 0.01 | 7.995 | 0.005
1 | 4.85 | 0.02 | 6.61 | 0.16 | 7.265 | 0.015 | 7.84 | 0
1.0001 | 4.425 | 0.045 | 6.08 | 0.04 | 7.955 | 0.065 | #N/A | #N/A
2 | 4.725 | 0.125 | 7.53 | 0.01 | 8.335 | 0.025 | 7.81 | 0.03
2.0001 | 4.545 | 0.005 | 5.98 | 0.01 | 8.04 | 0.01 | #N/A | #N/A
3 | 4.93 | 0.1 | 6.315 | 0.175 | 8.065 | 0.025 | 7.95 | 0.01
3.0001 | 4.5 | 0.04 | #N/A | #N/A | #N/A | #N/A | #N/A | #N/A
4 | 4.56 | 0.09 | 6.48 | 0.06 | 7.97 | 0.02 | 7.895 | 0.025

## mass balance
Reactor | A1 |  |  | A2 |  |  | B1 |  |  | B2 |  |  | C1 |  |  | C2 |  |  | O1 |  |  | O2
Day | l (g) | S (g) | F (g) | l (g) | S (g) | F (g) | l (g) | S (g) | F (g) | l (g) | S (g) | F (g) | l (g) | S (g) | F (g) | l (g) | S (g) | F (g) | l (g) | S (g) | F (g) | l (g) | S (g) | F (g)
0 | 193.669 | 193.669 | 196.316 | 193.501 | 193.501 | 197.24 | 193.838 | 193.838 | 195.916 | 194.105 | 194.105 | 182.62 | 194.125 | 194.125 | 193.335 | 193.94 | 193.94 | 193.125 | 191.521 | 191.521 | 190.801 | 191.678 | 191.678 | 191.304
1 | 194.775 | 175.461 | 175.34 | 196.126 | 176.151 | 175.7 | 194.465 | 174.748 | 174.996 | 181.054 | 163.108 | 163.077 | 192.462 | 171.264 | 170.828 | 192.28 | 172.18 | 172.305 | 189.965 | 169.03 | 168.527 | 190.571 | 170.554 | 170.104
2 | 175.08 | 154.083 | 153.708 | 175.44 | 154.197 | 153.755 | 174.837 | 154.492 | 159.144 | 162.948 | 141.849 | 143.728 | 170.782 | 150.685 | 150.512 | 172.224 | 150.933 | 150.869 | 168.452 | 147.587 | 147.063 | 170.055 | 150.158 | 149.892
3 | 153.592 | 133.547 | 133.513 | 153.612 | 133.048 | 132.868 | 159.067 | 138.527 | 138.236 | 143.603 | 120.866 | 120.779 | 150.466 | 130.394 | 130.181 | 150.813 | 129.453 | 129.11 | 146.992 | 126.761 | 126.503 | 149.82 | 128.744 | 128.527
4 | 133.447 | 133.447 | 133.447 | 132.803 | 132.803 | 132.803 | 138.169 | 138.169 | 138.169 | 120.706 | 120.706 | 120.706 | 130.13 | 130.13 | 130.13 | 129.033 | 129.033 | 129.033 | 126.433 | 126.433 | 126.433 | 128.447 | 128.447 | 128.447
Reactor mass |  |  | mass loss
Initial | I |  | evaporation |  | V
After sampling | S |  | pH adjust |  | P
After pH adjust | F |  | sampling |  | A
Reactor | A1 |  |  | A2 |  |  | B1 |  |  | B2 |  |  | C1 |  |  | C2 |  |  | O1 |  |  | O2
Day | A (g) | V (g) | P (g) | A (g) | V (g) | P (g) | A (g) | V (g) | P (g) | A (g) | V (g) | P (g) | A (g) | V (g) | P (g) | A (g) | V (g) | P (g) | A (g) | V (g) | P (g) | A (g) | V (g) | P (g)
0 | 0 | 0 | 2.647 | 0 | 1 | 3.739 | 0 | 2 | 2.078 | 0 | 3 | -11.485 | 0 | 4 | -0.79 | 0 | 5 | -0.815 | 0 | 6 | -0.72 | 0 | 7 | -0.374
1 | 19.314 | 1.541 | -0.121 | 19.975 | 1.114 | -0.451 | 19.717 | 1.451 | 0.248 | 17.946 | 1.566 | -0.031 | 21.198 | 0.873 | -0.436 | 20.1 | 0.845 | 0.125 | 20.935 | 0.836 | -0.503 | 20.017 | 0.733 | -0.45
2 | 20.997 | 0.26 | -0.375 | 21.243 | 0.26 | -0.442 | 20.345 | 0.159 | 4.652 | 21.099 | 0.129 | 1.879 | 20.097 | 0.046 | -0.173 | 21.291 | 0.081 | -0.064 | 20.865 | 0.075 | -0.524 | 19.897 | 0.049 | -0.266
3 | 20.045 | 0.116 | -0.034 | 20.564 | 0.143 | -0.18 | 20.54 | 0.077 | -0.291 | 22.737 | 0.125 | -0.087 | 20.072 | 0.046 | -0.213 | 21.36 | 0.056 | -0.343 | 20.231 | 0.071 | -0.258 | 21.076 | 0.072 | -0.217
4 | 0 | 0.066 | 0 | 0 | 0.065 | 0 | 0 | 0.067 | 0 | 0 | 0.073 | 0 | 0 | 0.051 | 0 | 0 | 0.077 | 0 | 0 | 0.07 | 0 | 0 | 0.08 | 0

## TAN
|  |  |  | H2SO4 Factor | 0.9371
|  | Titration | TAN | std factor | 1.052
sample | V (mL) | mL H2SO4 | mg N/L | mg NH4/L | g NH4/L | % loss
blank | 30 | 0.01 | 0 | 0 | 0
std | 10 | 2.49 | 813.4028 | 1045.8036 | 1.0458 | 22.68% | 20.34%
std | 10 | 2.64 | 862.6006 | 1109.0579 | 1.1091 | 18%
A1.1 | 5 | 3.6 | 2354.9323 | 3027.7701 | 3.0278
A2.1 | 5 | 3.48 | 2276.2159 | 2926.5633 | 2.9266
B1.1 | 5 | 4.51 | 2951.865 | 3795.255 | 3.7953
B2.1 | 5 | 4.45 | 2912.5068 | 3744.6516 | 3.7447
C1.1 | 5 | 4.76 | 3115.8575 | 4006.1025 | 4.0061
C2.1 | 5 | 4.75 | 3109.2978 | 3997.6686 | 3.9977
O1.1 | 5 | 1.89 | 1233.2236 | 1585.5732 | 1.5856
O2.1 | 5 | 1.87 | 1220.1042 | 1568.7054 | 1.5687
Digestate | 5 | 1.74 | 1134.8281 | 1459.0647 | 1.4591
Digestate | 5 | 1.77 | 1154.5072 | 1484.3664 | 1.4844
|  |  |  | H2SO4 Factor | 0.9371 |  |  | TAN g/L | Time (days) | [5 empty] | Difference from average
|  | Titration | TAN | std factor | 1.052 |  |  | Reactor | 0 | 1 | 2 | 3 | 4 |  | Reactor | 0 | 1 | 2 | 3 | 4
sample | V (mL) | mL H2SO4 | mg N/L | mg NH4/L | g NH4/L |  |  | pH 4.5 | 1.1447 | 2.3156 | 2.4172 | 2.5714 | 2.6534 |  | pH 4.5 | 0.0098396 | 0.039358 | 0.0098396 | 0.0065597 | 0.23178
blank | 30 | 0 | 0 | 0 | 0 |  |  | pH 6 | 1.1447 | 2.9322 | 3.7849 | 3.7062 | 4.3 |  | pH 6 | 0.0098396 | 0.019679 | 0.026239 | 0.059037 | 0.031135
A1.2 | 5 | 3.67 | 2407.4099 | 3095.2413 | 3.0952 |  |  | pH 8 | 1.1447 | 3.1126 | 3.7357 | 3.7259 | 4.2274 |  | pH 8 | 0.0098396 | 0.0032799 | 0.0098396 | 0.045918 | 0.027675
A2.2 | 5 | 3.7 | 2427.089 | 3120.543 | 3.1205 |  |  | Control | 1.1447 | 1.2267 | 1.3054 | 1.3087 | 1.5291 |  | Control | 0.0098396 | 0.0065597 | 0.0065597 | 0.0098395 | 0
B1.2 | 5 | 5.73 | 3758.7081 | 4832.6247 | 4.8326 |  |  | plus losses from analysis:
B2.2 | 5 | 5.81 | 3811.1857 | 4900.0959 | 4.9001 |  |  | TAN g/L | Time (days)
C1.2 | 5 | 5.71 | 3745.5887 | 4815.7569 | 4.8158 |  |  | Reactor | 0 | 1 | 2 | 3 | 4 | % Hydrolysed urea
C2.2 | 5 | 5.68 | 3725.9096 | 4790.4552 | 4.7905 |  |  | pH 4.5 | 1.3775 | 2.7866 | 2.909 | 3.0945 | 3.1931 | 50.24%
O1.2 | 5 | 1.98 | 1298.8206 | 1669.9122 | 1.6699 |  |  | pH 6 | 1.3775 | 3.5287 | 4.5549 | 4.4602 | 4.5842 | 94.95%
O2.2 | 5 | 2 | 1311.94 | 1686.78 | 1.6868 |  |  | pH 8 | 1.3775 | 3.7457 | 4.4957 | 4.4838 | 4.5068 | 92.46%
[8 empty] | Control | 1.3775 | 1.4762 | 1.5709 | 1.5749 | 1.6301
|  |  |  | H2SO4 Factor | 0.9371
|  | Titration | TAN | std factor | 1.052
sample | V (mL) | mL H2SO4 | mg N/L | mg NH4/L | g NH4/L
blank | 30 | 0 | 0 | 0 | 0
A1.3 | 5 | 3.93 | 2577.9621 | 3314.5227 | 3.3145
A2.3 | 5 | 3.91 | 2564.8427 | 3297.6549 | 3.2977
B1.3 | 5 | 5.56 | 3647.1932 | 4689.2484 | 4.6892
B2.3 | 5 | 5.74 | 3765.2678 | 4841.0586 | 4.8411
C1.3 | 5 | 5.61 | 3679.9917 | 4731.4179 | 4.7314
C2.3 | 5 | 5.75 | 3771.8275 | 4849.4925 | 4.8495
O1.3 | 5 | 2.01 | 1318.4997 | 1695.2139 | 1.6952
O2.3 | 5 | 1.98 | 1298.8206 | 1669.9122 | 1.6699
|  |  |  | H2SO4 Factor | 0.9884
|  | Titration | TAN | std factor | 1.052
sample | V (mL) | mL H2SO4 | mg N/L | mg NH4/L | g NH4/L | % loss
blank | 30 | 0 | 0 | 0 | 0
std | 10 | 2.84 | 982.4696 | 1263.1752 | 1.2632 | 6.609% | *Only for samples B1.4 to O2.4
A1.4 | 5 | 4.17 | 2885.1396 | 3709.4652 | 3.7095
A2.4 | 5 | 3.5 | 2421.58 | 3113.46 | 3.1135
B1.4 | 5 | 6.26 | 4331.1688 | 5568.6456 | 5.5686
B2.4 | 5 | 6.17 | 4268.8996 | 5488.5852 | 5.4886
C1.4 | 5 | 6.07 | 4199.7116 | 5399.6292 | 5.3996
C2.4 | 5 | 6.15 | 4255.062 | 5470.794 | 5.4708
O1.4 | 5 | 2.21 | 1529.0548 | 1965.9276 | 1.9659
O2.4 | 5 | 2.21 | 1529.0548 | 1965.9276 | 1.9659