## set up
Design values
S/I ratio (gTS/gTS) | 40
TS digestate | 0.047508
VS digestate | 0.02 |  |  | C/N ratio | Replicas | TS | V reactor (mL) | ORS (g) | Total ORS (g) | H2O (mL) | Inoc (g) | Total Inoc (g) | N extra(g) | Urea (g) | total urea (g) | max NH4 g/L | UREA (g/L) | urea (M) | mg Urea/ gTS | Expected TAN g/L
VS ORS | 0.2 |  | A | 25 | 2 | 7.5% | 150 | 41.6667 | 83.3333 | 108.3333 | 5.9201 | 11.8402 | 0.0675 | 0.14472 | 0.28944 | 0.57857 | 0.96479 | 0.016064 | 13.2261 | 0.45023
TS ORS | 0.27 |  | B | 10 | 2 | 7.5% | 150 | 41.6667 | 83.3333 | 108.3333 | 5.9201 | 11.8402 | 0.3375 | 0.72359 | 1.4472 | 2.8929 | 4.8239 | 0.080319 | 66.1304 | 2.2512
T (°C) | 35 |  | C | 5 | 2 | 7.5% | 150 | 41.6667 | 83.3333 | 108.3333 | 5.9201 | 11.8402 | 0.7875 | 1.6884 | 3.3768 | 6.75 | 11.2559 | 0.18741 | 154.3044 | 5.2527
C/N ORS | 40 | [6 empty] | Total | 250 |  | TOTAL | 35.5206 |  | TOTAL | 5.1134
Urea MW (g/mol) | 60.06
Urea N content (g/mol) | 28.0134
C% ORS | 40%
N% ORS | 1%
Ammonium MW g/mol | 18
Measured values
| ORS | [7 empty] | Inoc
| Crucible (g) | sample (g) | dry (g) | burnt (g) | TS (%) | VS (%) | VS/TS |  | Crucible (g) | sample (g) | dry (g) | burnt (g) | TS (%) | VS (%) | VS/TS
| 26.7704 | 7.9071 | 28.7847 | 27.1879 | 25.47% | 20.19% | 79.27% |  | 29.5194 | 17.0686 | 30.3102 | 29.7524 | 4.633% | 3.268% | 70.54%
| 25.5056 | 7.5126 | 27.5982 | 26.0798 | 27.85% | 20.21% | 72.56% |  | 28.4165 | 23.6765 | 29.5152 | 28.7406 | 4.64% | 3.272% | 70.5%
| 23.6716 | 8.0955 | 25.7321 | 24.0728 | 25.45% | 20.5% | 80.53% |  | 29.4644 | 21.1181 | 30.4443 | 29.7546 | 4.64% | 3.266% | 70.38%
|  |  |  | AVERAGE | 26.26% | 20.3% | 77.45% |  |  |  |  | AVERAGE | 4.638% | 3.269% | 70.47%
Condition | Reactor | ORS(g) | water (g) | Inoc | urea (g) | total | VS (g) | VS% | Urea mg/g TS | mg N /L | mg TAN/L |  | TS%
A | A1 | 41.662 | 108.261 | 5.967 | 0.144 | 197.426 | 8.7968 | 5.638% | 13.1619 | 340.3807 | 413.3194 | 413.9768 | 5.542%
A | A2 | 41.658 | 108.137 | 5.92 | 0.144 | 196.8 | 8.7944 | 5.643% | 13.1632 | 341.4634 | 414.6341 |  | 5.559%
pH equivalent of A | A3 | 41.688 | 108.302 | 5.93 | 0 | 197.232 | 8.6568 | 5.552% | 0 | 0 | 0 |  | 5.551%
pH equivalent of A | A4 | 41.659 | 108.316 | 5.924 | 0 | 197.379 | 8.6507 | 5.549% | 0 | 0 | 0 |  | 5.543%
B | B1 | 41.663 | 108.611 | 5.956 | 0.718 | 198.424 | 9.3706 | 5.971% | 65.6252 | 1688.6398 | 2050.4912 | 2070.0104 | 5.514%
B | B2 | 41.651 | 108.231 | 5.948 | 0.729 | 197.7 | 9.3789 | 5.991% | 66.6498 | 1720.7891 | 2089.5296 |  | 5.533%
pH equivalent of B | B3 | 41.673 | 108.591 | 5.964 | 0 | 197.506 | 8.6549 | 5.54% | 0 | 0 | 0 |  | 5.541%
pH equivalent of B | B4 | 41.679 | 108.22 | 5.928 | 0 | 197.264 | 8.6549 | 5.554% | 0 | 0 | 0 |  | 5.548%
C | C1 | 41.689 | 108.293 | 5.947 | 1.693 | 199.046 | 10.3506 | 6.567% | 154.6437 | 3969.2667 | 4819.8239 | 4829.7119 | 5.5%
C | C2 | 41.674 | 108.338 | 5.928 | 1.697 | 198.701 | 10.3509 | 6.566% | 155.0649 | 3985.5528 | 4839.5999 |  | 5.508%
pH equivalent of C | C3 | 41.668 | 108.473 | 5.945 | 0 | 198.923 | 8.6533 | 5.544% | 0 | 0 | 0 |  | 5.501%
pH equivalent of C | C4 | 41.688 | 108.335 | 5.965 | 0 | 198.815 | 8.658 | 5.55% | 0 | 0 | 0 |  | 5.506%
Control | O1 | 41.659 | 108.319 | 5.949 | 0 | 198.886 | 8.6516 | 5.548% | 0 | 0 | 0 |  | 5.501%
Control | O2 | 41.668 | 108.306 | 5.948 | 0 | 197.682 | 8.6534 | 5.55% | 0 | 0 | 0 |  | 5.535%

## VFA summary
VFA g/L | [15 empty] | VFA yield g VFA / g VS
Reactor/time (days) | 0 | 1 | 2 | 3 | 4 | 5 | 6 | [8 empty] | Reactor/time (days) | 0 | 1 | 2 | 3 | 4 | 5 | 6
A1 | 0 | 1.4792 | 5.0281 | 5.5336 | 5.3691 | 3.5779 | 5.538 | [8 empty] | A1 | 0 | 0.026237 | 0.089186 | 0.098153 | 0.095235 | 0.063463 | 0.098231
A2 | 0 | 1.5286 | 3.1785 | 5.1238 | 4.4304 | 5.8293 | 5.722 | [8 empty] | A2 | 0 | 0.027091 | 0.05633 | 0.090807 | 0.078518 | 0.10331 | 0.10141
A3 | 0 | 0.8929 | 1.8254 | 3.2035 | 5.0814 | 5.258 | 4.9173 | [8 empty] | A3 | 0 | 0.016082 | 0.032877 | 0.057699 | 0.091523 | 0.094703 | 0.088566
A4 | 0 | 0.83573 | 1.6269 | 4.2026 | 4.7025 | 3.8125 | 4.8729 | [8 empty] | A4 | 0 | 0.015061 | 0.029319 | 0.075736 | 0.084746 | 0.068706 | 0.087816
B1 | 0 | 1.643 | 4.8978 | 6.794 | 6.7988 | 8.1567 | 7.4476 | [8 empty] | B1 | 0 | 0.027519 | 0.082033 | 0.11379 | 0.11387 | 0.13662 | 0.12474
B2 | 0 | 2.4623 | 5.9468 | 6.997 | 7.6829 | 8.687 | 8.242 | [8 empty] | B2 | 0 | 0.041102 | 0.099267 | 0.1168 | 0.12825 | 0.14501 | 0.13758
B3 | 0 | 1.0065 | 3.0201 | 5.7415 | 5.9744 | 6.7524 | 7.3736 | [8 empty] | B3 | 0 | 0.018168 | 0.054515 | 0.10364 | 0.10784 | 0.12189 | 0.1331
B4 | 0 | 0.89046 | 2.3349 | 5.9663 | 5.6297 | 6.3241 | 6.6973 | [8 empty] | B4 | 0 | 0.016032 | 0.042039 | 0.10742 | 0.10136 | 0.11386 | 0.12058
C1 | 0 | 4.69 | 6.2771 | 6.9294 | 7.3509 | 7.6526 | 8.9239 | [8 empty] | C1 | 0 | 0.071421 | 0.09559 | 0.10552 | 0.11194 | 0.11654 | 0.1359
C2 | 0 | 5.1498 | 6.5937 | 7.5886 | 8.0693 | 8.2833 | 9.359 | [8 empty] | C2 | 0 | 0.078427 | 0.10042 | 0.11557 | 0.12289 | 0.12615 | 0.14253
C3 | 0 | 1.0804 | 0.23795 | 5.8105 | 6.2784 | 5.9021 | 7.7619 | [8 empty] | C3 | 0 | 0.019488 | - | 0.10481 | 0.11325 | 0.10646 | 0.14001
C4 | 0 | 0.868 | 3.5434 | 3.5579 | 6.1747 | 6.7265 | 8.0791 | [8 empty] | C4 | 0 | 0.015639 | 0.063841 | 0.064102 | 0.11125 | 0.12119 | 0.14556
O1 | 0 | 0.66752 | 1.4905 | 2.3815 | 3.5445 | 4.2449 | 4.8019 | [8 empty] | O1 | 0 | 0.012031 | 0.026863 | 0.042921 | 0.063882 | 0.076506 | 0.086544
O2 | 0 | 0.69358 | 1.7202 | 3.0589 | 3.9599 | 3.332 | 4.4147 | [8 empty] | O2 | 0 | 0.012497 | 0.030996 | 0.055118 | 0.071352 | 0.060039 | 0.079546
AVERAGE | [15 empty] | AVERAGE
Reactor/time (days) | 0 | 1 | 2 | 3 | 4 | 5 | 6 | [8 empty] | Reactor/time (days) | 0 | 1 | 2 | 3 | 4 | 5 | 6 | % increase vs control
A | 0 | 1.5039 | 4.1033 | 5.3287 | 4.8998 | 4.7036 | 5.63 | [8 empty] | A | 0 | 0.026664 | 0.072758 | 0.09448 | 0.086877 | 0.083386 | 0.09982 | 20.2%
pH equivalent of A | 0 | 0.86431 | 1.7261 | 3.703 | 4.892 | 4.5352 | 4.8951 | [8 empty] | pH equivalent of A | 0 | 0.015572 | 0.031098 | 0.066718 | 0.088134 | 0.081704 | 0.088191 | 6.196%
B | 0 | 2.0527 | 5.4223 | 6.8955 | 7.2408 | 8.4218 | 7.8448 | [8 empty] | B | 0 | 0.034311 | 0.09065 | 0.1153 | 0.12106 | 0.14081 | 0.13116 | 69.56%
pH equivalent of B | 0 | 0.94846 | 2.6775 | 5.8539 | 5.8021 | 6.5382 | 7.0355 | [8 empty] | pH equivalent of B | 0 | 0.0171 | 0.048277 | 0.10553 | 0.1046 | 0.11787 | 0.12684 | 52.74%
C | 0 | 4.9199 | 6.4354 | 7.259 | 7.7101 | 7.968 | 9.1414 | [8 empty] | C | 0 | 0.074924 | 0.098004 | 0.11055 | 0.11742 | 0.12134 | 0.13921 | 67.63%
pH equivalent of C | 0 | 0.97419 | 1.8907 | 4.6842 | 6.2266 | 6.3143 | 7.9205 | [8 empty] | pH equivalent of C | 0 | 0.017563 | 0.063841 | 0.084456 | 0.11225 | 0.11383 | 0.14278 | 71.93%
Control | 0 | 0.68055 | 1.6054 | 2.7202 | 3.7522 | 3.7885 | 4.6083 | [8 empty] | Control | 0 | 0.012264 | 0.02893 | 0.049019 | 0.067617 | 0.068272 | 0.083045 | 0%
Difference from average | [15 empty] | Difference from average
Reactor/time (days) | 0 | 1 | 2 | 3 | 4 | 5 | 6 | [8 empty] | Reactor/time (days) | 0 | 1 | 2 | 3 | 4 | 5 | 6
A | 0 | 0.02471 | 0.92482 | 0.20489 | 0.46933 | 1.1257 | 0.092019 | [8 empty] | A | 0 | 0.00042672 | 0.016428 | 0.003673 | 0.0083584 | 0.019923 | 0.0015888
pH equivalent of A | 0 | 0.028587 | 0.099229 | 0.49952 | 0.18948 | 0.72276 | 0.022198 | [8 empty] | pH equivalent of A | 0 | 0.00051062 | 0.0017789 | 0.0090186 | 0.0033887 | 0.012998 | 0.00037487
B | 0 | 0.40962 | 0.5245 | 0.10149 | 0.44205 | 0.26515 | 0.39717 | [8 empty] | B | 0 | 0.0067914 | 0.0086174 | 0.0015029 | 0.0071876 | 0.0041965 | 0.0064201
pH equivalent of B | 0 | 0.058004 | 0.34259 | 0.11244 | 0.17234 | 0.21415 | 0.33816 | [8 empty] | pH equivalent of B | 0 | 0.0010677 | 0.0062383 | 0.0018911 | 0.0032416 | 0.0040124 | 0.0062596
C | 0 | 0.22987 | 0.15831 | 0.32957 | 0.35924 | 0.31534 | 0.21756 | [8 empty] | C | 0 | 0.003503 | 0.002414 | 0.0050224 | 0.0054745 | 0.0048061 | 0.0033176
pH equivalent of C | 0 | 0.10619 | 1.6527 | 1.1263 | 0.051845 | 0.41221 | 0.15858 | [8 empty] | pH equivalent of C | 0 | 0.0019246 | 0 | 0.020353 | 0.0010004 | 0.0073642 | 0.002775
Control | 0 | 0.013033 | 0.11485 | 0.33873 | 0.20771 | 0.45644 | 0.19362 | [8 empty] | Control | 0 | 0.0002334 | 0.0020663 | 0.0060983 | 0.003735 | 0.0082337 | 0.0034992
VFA g /L on day 6 | A1 | A2 | A3 | A4 | B1 | B2 | B3 | B4 | C1 | C2 | C3 | C4 | O1 | O2
AcH | 2.2306 | 1.9761 | 1.7813 | 2.4642 | 3.3995 | 3.8614 | 3.8778 | 3.5399 | 5.3452 | 5.4866 | 3.735 | 4.1848 | 1.7826 | 1.7722
PrH | 2.4192 | 1.5337 | 0.68858 | 0.59124 | 2.6572 | 3.0603 | 2.1278 | 1.9739 | 2.3949 | 2.695 | 2.4544 | 2.7602 | 0.38025 | 0.46478
i-BuH | 0.021095 | 0.026512 | 0.02175 | 0.01913 | 0.09072 | 0.10946 | 0.10575 | 0.086658 | 0.14327 | 0.1427 | 0.08181 | 0.089541 | 0.012097 | 0.017601
BuH | 0.73874 | 2.0529 | 2.3156 | 1.1948 | 1.0663 | 0.95554 | 0.49513 | 0.44729 | 0.6982 | 0.70755 | 1.0948 | 0.66073 | 2.5798 | 2.076
i-VaH | 0.056089 | 0.053815 | 0.040247 | 0.041005 | 0.16672 | 0.19901 | 0.21398 | 0.168 | 0.30038 | 0.29515 | 0.1541 | 0.16861 | 0.026376 | 0.034411
VaH | 0.05192 | 0.048031 | 0.036044 | 0.49029 | 0.049887 | 0.039683 | 0.47302 | 0.40377 | 0.028052 | 0.031941 | 0.18107 | 0.18628 | 0 | 0.021023
HexH | 0.020348 | 0.030999 | 0.033732 | 0.072241 | 0.017275 | 0.01665 | 0.045419 | 0.046384 | 0.013862 | 0 | 0.041148 | 0.028872 | 0.020742 | 0.028604
HepH | 0 | 0 | 0 | 0 | 0 | 0 | 0.034744 | 0.031425 | 0 | 0 | 0.019661 | 0 | 0 | 0
AVERAGE
VFA g /L on day 6 | A | pH equivalent of A | B | pH equivalent of B | C | pH equivalent of C | Control |  | % | A | pH equivalent of A | B | pH equivalent of B | C | pH equivalent of C | Control
AcH | 2.1033 | 2.1227 | 3.6304 | 3.7089 | 5.4159 | 3.9599 | 1.7774 |  | AcH | 37.36% | 43.36% | 46.28% | 52.72% | 59.25% | 50% | 38.57%
PrH | 1.9764 | 0.63991 | 2.8587 | 2.0508 | 2.545 | 2.6073 | 0.42252 |  | PrH | 35.11% | 13.07% | 36.44% | 29.15% | 27.84% | 32.92% | 9.169%
i-BuH | 0.023803 | 0.02044 | 0.10009 | 0.096202 | 0.14298 | 0.085675 | 0.014849 |  | i-BuH | 0.4228% | 0.4176% | 1.276% | 1.367% | 1.564% | 1.082% | 0.3222%
BuH | 1.3958 | 1.7552 | 1.0109 | 0.47121 | 0.70287 | 0.87777 | 2.3279 |  | BuH | 24.79% | 35.86% | 12.89% | 6.698% | 7.689% | 11.08% | 50.52%
i-VaH | 0.054952 | 0.040626 | 0.18286 | 0.19099 | 0.29777 | 0.16135 | 0.030393 |  | i-VaH | 0.976% | 0.8299% | 2.331% | 2.715% | 3.257% | 2.037% | 0.6595%
VaH | 0.049976 | 0.26317 | 0.044785 | 0.4384 | 0.029996 | 0.18368 | 0.010512 |  | VaH | 0.8877% | 5.376% | 0.5709% | 6.231% | 0.3281% | 2.319% | 0.2281%
HexH | 0.025674 | 0.052987 | 0.016962 | 0.045901 | 0.006931 | 0.03501 | 0.024673 |  | HexH | 0.456% | 1.082% | 0.2162% | 0.6524% | 0.07582% | 0.442% | 0.5354%
HepH | 0 | 0 | 0 | 0.033084 | 0 | 0.0098304 | 0 |  | HepH | 0% | 0% | 0% | 0.4702% | 0% | 0.1241% | 0%
TOTAL | A1: 5.63; A2: 4.8951; A3: 7.8448; A4: 7.0355; B1: 9.1414; B2: 7.9205; B3: 4.6083
Difference from average
VFA g COD/L on day 6 | A1: A; A2: pH equivalent of A; A3: B; A4: pH equivalent of B; B1: C; B2: pH equivalent of C; B3: Control
Acetic | A1: 0.12729; A2: 0.34144; A3: 0.23093; A4: 0.16896; B1: 0.070727; B2: 0.22491; B3: 0.0051981
Propionic | A1: 0.44274; A2: 0.048668; A3: 0.20153; A4: 0.076954; B1: 0.15005; B2: 0.15294; B3: 0.042264
Iso-butyric | A1: 0.0027081; A2: 0.0013104; A3: 0.0093692; A4: 0.009544; B1: 0.00028392; B2: 0.0038656; B3: 0.0027518
Butyric | A1: 0.6571; A2: 0.56041; A3: 0.055393; A4: 0.02392; B1: 0.0046736; B2: 0.21703; B3: 0.2519
Iso-valeric | A1: 0.001137; A2: 0.00037899; A3: 0.016145; A4: 0.022986; B1: 0.002615; B2: 0.0072576; B3: 0.0040173
Valeric | A1: 0.0019444; A2: 0.22712; A3: 0.0051019; A4: 0.034625; B1: 0.0019444; B2: 0.0026045; B3: 0.010512
HexH | A1: 0.005325; A2: 0.019254; A3: 0.00031271; A4: 0.00048247; B1: 0.006931; B2: 0.0061381; B3: 0.0039312
HepH | A1: 0; A2: 0; A3: 0; A4: 0.0016595; B1: 0; B2: 0.0098304; B3: 0

## TAN
|  |  |  | H2SO4 Factor | 0.9884 |  |  | TAN g/L | Time (days)
|  | Titration | TAN | std factor | 1.052 |  |  | Reactor | day 7
sample | V (mL) | mL H2SO4 | mg N/L | mg NH4/L | g NH4/L | % loss |  | A1-2 | 0.49123
blank | 30 | 0.02 | 0 | 0 | 0 |  |  | B1-2 | 2.1517
std | 10 | 2.83 | 972.0914 | 1249.8318 | 1.2498 | 7.596% | 8.089% | C1-2 | 5.3897
std | 10 | 2.8 | 961.7132 | 1236.4884 | 1.2365 | 8.582% |  | Control | 0.11762
A1.7 | 2.5 | 0.42 | 553.504 | 711.648 | 0.71165
A2.7 | 2.5 | 0.33 | 428.9656 | 551.5272 | 0.55153 |  |  | plus losses from analysis:
B1.7 | 2.5 | 1.42 | 1937.264 | 2490.768 | 2.4908 |  |  | TAN g/L | Time (days)
B2.7 | 2.5 | 1.73 | 2366.2296 | 3042.2952 | 3.0423 |  |  | Reactor | day 7
C1.7 | 2.5 | 3.99 | 5493.5272 | 7063.1064 | 7.0631 |  |  | A1-2 | 0.53097
C2.7 | 2.5 | 3.84 | 5285.9632 | 6796.2384 | 6.7962 |  |  | B1-2 | 2.3258
O1.7 | 2.5 | 0.11 | 124.5384 | 160.1208 | 0.16012 |  |  | C1-2 | 5.8257
O2.7 | 2.5 | 0.1 | 110.7008 | 142.3296 | 0.14233 |  |  | Control | 0.12713
TAN release yield
[8 empty] | Reactor | day 7
[8 empty] | A1-2 | 89.69%
[8 empty] | B1-2 | 97.67%
[8 empty] | C1-2 | 108.5%

## pH
Reactor/time (day) | 0 | 1 | 1.0001 | 2 | 2.0001 | 3 | 3.0001 | 4 | 4.0001 | 5 | 5.0001 | 6 | 6.0001 | 7
A1 | 7.14 | 5.29 | #N/A | 5.28 | #N/A | 5.42 | #N/A | 5.54 | #N/A | 5.6 | #N/A | 5.71 | #N/A | 6.18
A2 | 6.97 | 5.18 | #N/A | 5.16 | #N/A | 5.63 | #N/A | 5.65 | #N/A | 5.84 | #N/A | 5.82 | #N/A | 6
A3 | 6.89 | 4.99 | 5.37 | 4.92 | 5.18 | 5.32 | 5.54 | 5.79 | #N/A | 6.14 | 5.98 | 6.17 | 5.78 | 6.16
A4 | 6.82 | 4.98 | 5.23 | 4.88 | 5.31 | 6.02 | 5.77 | 5.66 | #N/A | 5.81 | #N/A | 5.81 | #N/A | 5.88
B1 | 6.93 | 5.68 | #N/A | 6.95 | #N/A | 7.07 | #N/A | 7.24 | #N/A | 7.4 | #N/A | 7.5 | #N/A | 7.61
B2 | 6.94 | 5.56 | #N/A | 6.9 | #N/A | 7.03 | #N/A | 7.19 | #N/A | 7.3 | #N/A | 7.38 | #N/A | 7.5
B3 | 6.92 | 5.04 | 5.73 | 5.09 | 6.95 | 6.1 | 7.2 | 6.7 | 7.5 | 6.79 | 7.43 | 6.94 | 7.59 | 6.52
B4 | 6.82 | 5.07 | 5.6 | 5.02 | 7.12 | 5.81 | 6.96 | 6.57 | 7.32 | 6.85 | 7.45 | 6.94 | 7.54 | 7.19
C1 | 6.87 | 6.03 | #N/A | 8.01 | #N/A | 8.45 | #N/A | 8.45 | #N/A | 8.34 | #N/A | 8.15 | #N/A | 8.19
C2 | 6.85 | 6.36 | #N/A | 7.25 | #N/A | 8.05 | #N/A | 8.29 | #N/A | 8.38 | #N/A | 8.23 | #N/A | 8.2
C3 | 6.82 | 5.06 | 6.2 | 5.26 | 7.81 | 6.36 | 8.27 | 6.8 | 8.36 | 6.93 | 8.3 | 7.11 | 8.31 | 6.58
C4 | 6.73 | 5.04 | 6.09 | 5.2 | 7.81 | 6.41 | 8.15 | 6.72 | 8.42 | 6.94 | 8.4 | 7.29 | 8.2 | 7.28
O1 | 6.92 | 5.13 | #N/A | 4.92 | #N/A | 4.99 | #N/A | 5.65 | #N/A | 5.63 | #N/A | 5.91 | #N/A | 5.94
O2 | 6.69 | 5.16 | #N/A | 4.96 | #N/A | 5.36 | #N/A | 5.3 | #N/A | 5.74 | #N/A | 5.78 | #N/A | 5.95
AVERAGE | 0 | 1 | 1.0001 | 2 | 2.0001 | 3 | 3.0001 | 4 | 4.0001 | 5 | 5.0001 | 6 | 6.0001 | 7
A | 7.055 | 5.235 | #N/A | 5.22 | #N/A | 5.525 | #N/A | 5.595 | #N/A | 5.72 | #N/A | 5.765 | #N/A | 6.09
pH equivalent of A | 6.855 | 4.985 | 5.3 | 4.9 | 5.245 | 5.67 | 5.655 | 5.725 | #N/A | 5.975 | #N/A | 5.99 | #N/A | 6.02
B | 6.935 | 5.62 | #N/A | 6.925 | #N/A | 7.05 | #N/A | 7.215 | #N/A | 7.35 | #N/A | 7.44 | #N/A | 7.555
pH equivalent of B | 6.87 | 5.055 | 5.665 | 5.055 | 7.035 | 5.955 | 7.08 | 6.635 | 7.41 | 6.82 | 7.44 | 6.94 | 7.565 | 6.855
C | 6.86 | 6.195 | #N/A | 7.63 | #N/A | 8.25 | #N/A | 8.37 | #N/A | 8.36 | #N/A | 8.19 | #N/A | 8.195
pH equivalent of C | 6.775 | 5.05 | 6.145 | 5.23 | 7.81 | 6.385 | 8.21 | 6.76 | 8.39 | 6.935 | 8.35 | 7.2 | 8.255 | 6.93
Control | 6.805 | 5.145 | #N/A | 4.94 | #N/A | 5.175 | #N/A | 5.475 | #N/A | 5.685 | #N/A | 5.845 | #N/A | 5.945
Difference from average | 0 | 1 | 1.0001 | 2 | 2.0001 | 3 | 3.0001 | 4 | 4.0001 | 5 | 5.0001 | 6 | 6.0001 | 7
A | 0.085 | 0.055 | #N/A | 0.06 | #N/A | 0.105 | #N/A | 0.055 | #N/A | 0.12 | #N/A | 0.055 | #N/A | 0.09
pH equivalent of A | 0.035 | 0.005 | 0.07 | 0.02 | 0.065 | 0.35 | 0.115 | 0.065 | #N/A | 0.165 | #N/A | 0.18 | #N/A | 0.14
B | 0.005 | 0.06 | #N/A | 0.025 | #N/A | 0.02 | #N/A | 0.025 | #N/A | 0.05 | #N/A | 0.06 | #N/A | 0.055
pH equivalent of B | 0.05 | 0.015 | 0.065 | 0.035 | 0.085 | 0.145 | 0.12 | 0.065 | 0.09 | 0.03 | 0.01 | 0 | 0.025 | 0.335
C | 0.01 | 0.165 | #N/A | 0.38 | #N/A | 0.2 | #N/A | 0.08 | #N/A | 0.02 | #N/A | 0.04 | #N/A | 0.005
pH equivalent of C | 0.045 | 0.01 | 0.055 | 0.03 | 0 | 0.025 | 0.06 | 0.04 | 0.03 | 0.005 | 0.05 | 0.09 | 0.055 | 0.35
Control | 0.115 | 0.015 | #N/A | 0.02 | #N/A | 0.185 | #N/A | 0.175 | #N/A | 0.055 | #N/A | 0.065 | #N/A | 0.005

## VFA day 1
STANDARDS
|  | 50 ppm | 250 ppm | 500 ppm | 50 ppm | 250 ppm | 500 ppm
Compound | RT | area | area | area | actual ppm | actual ppm | actual ppm | A | B | R2
AcH | 6.688 | 1197 | 6123 | 12191 | 53 | 263 | 525 | 23.287 | -24.4586 | 0.99999
PrH | 7.68 | 2004 | 9642 | 19482 | 49 | 247 | 495 | 39.2086 | 38.004 | 0.99994
i-BuH | 8.03 | 2219 | 10967 | 21989 | 47 | 235 | 469 | 46.8585 | -5.2557 | 0.99999
BuH | 8.76 | 2205 | 11192 | 22764 | 45 | 227 | 453 | 50.422 | -131.6479 | 0.99989
i-VaH | 9.235 | 2360 | 12086 | 24637 | 46 | 228 | 455 | 54.5004 | -215.9288 | 0.99991
VaH | 10.023 | 2424 | 12242 | 25167 | 44 | 221 | 443 | 57.0509 | -186.3344 | 0.99981
HexH | 11.208 | 2478 | 12635 | 26404 | 44 | 222 | 444 | 59.9045 | -338.3948 | 0.99945
HepH | 12.337 | 2630 | 13531 | 28622 | 47 | 234 | 467 | 62.002 | -531.5012 | 0.99912
Sample | A1 |  |  |  | Sample | A2 |  |  |  | Sample | A3 |  |  |  | Sample | A4
Compound | area | dil factor | ppm | g COD/L | Compound | area | dil factor | ppm | g COD/L | Compound | area | dil factor | ppm | g COD/L | Compound | area | dil factor | ppm | g COD/L
AcH | 19172 | 1 | 824.3419 | 0.88205 | AcH | 20954 | 1 | 900.8653 | 0.96393 | AcH | 16814 | 1 | 723.0837 | 0.7737 | AcH | 16390 | 1 | 704.8762 | 0.75422
PrH | 18032 | 1 | 458.93 | 0.69298 | PrH | 14002 | 1 | 356.1464 | 0.53778 | PrH | 4611 | 1 | 116.6325 | 0.17612 | PrH | 3276 | 1 | 82.5839 | 0.1247
i-BuH |  | 1 | 0 | 0 | i-BuH |  | 1 | 0 | 0 | i-BuH |  | 1 | 0 | 0 | i-BuH |  | 1 | 0 | 0
BuH | 9747 | 1 | 195.9194 | 0.35657 | BuH | 13563 | 1 | 271.6007 | 0.49431 | BuH | 2550 | 1 | 53.1841 | 0.096795 | BuH | 2302 | 1 | 48.2656 | 0.087843
i-VaH |  | 1 | 0 | 0 | i-VaH |  | 1 | 0 | 0 | i-VaH |  | 1 | 0 | 0 | i-VaH |  | 1 | 0 | 0
VaH |  | 1 | 0 | 0 | VaH |  | 1 | 0 | 0 | VaH |  | 1 | 0 | 0 | VaH |  | 1 | 0 | 0
HexH |  | 1 | 0 | 0 | HexH |  | 1 | 0 | 0 | HexH |  | 1 | 0 | 0 | HexH |  | 1 | 0 | 0
HepH |  | 1 | 0 | 0 | HepH |  | 1 | 0 | 0 | HepH |  | 1 | 0 | 0 | HepH |  | 1 | 0 | 0
| TOTAL= |  | 1479.1914 | 1.9316 |  | TOTAL= |  | 1528.6124 | 1.996 |  | TOTAL= |  | 892.9004 | 1.0466 |  | TOTAL= |  | 835.7256 | 0.96676
Sample | B1 |  |  |  | Sample | B2 |  |  |  | Sample | B3 |  |  |  | Sample | B4
Compound | area | dil factor | ppm | g COD/L | Compound | area | dil factor | ppm | g COD/L | Compound | area | dil factor | ppm | g COD/L | Compound | area | dil factor | ppm | g COD/L
AcH | 20402 | 1 | 877.1611 | 0.93856 | AcH | 25814 | 1 | 1109.5653 | 1.1872 | AcH | 17332 | 1 | 745.3279 | 0.7975 | AcH | 16864 | 1 | 725.2309 | 0.776
PrH | 10988 | 1 | 279.2755 | 0.42171 | PrH | 37755 | 1 | 961.9577 | 1.4526 | PrH | 7431 | 1 | 188.5556 | 0.28472 | PrH | 5277 | 1 | 133.6186 | 0.20176
i-BuH |  | 1 | 0 | 0 | i-BuH |  | 1 | 0 | 0 | i-BuH |  | 1 | 0 | 0 | i-BuH |  | 1 | 0 | 0
BuH | 24404 | 1 | 486.6061 | 0.88562 | BuH | 19571 | 1 | 390.7551 | 0.71117 | BuH | 3528 | 1 | 72.5804 | 0.1321 | BuH | 1462 | 1 | 31.6062 | 0.057523
i-VaH |  | 1 | 0 | 0 | i-VaH |  | 1 | 0 | 0 | i-VaH |  | 1 | 0 | 0 | i-VaH |  | 1 | 0 | 0
VaH |  | 1 | 0 | 0 | VaH |  | 1 | 0 | 0 | VaH |  | 1 | 0 | 0 | VaH |  | 1 | 0 | 0
HexH |  | 1 | 0 | 0 | HexH |  | 1 | 0 | 0 | HexH |  | 1 | 0 | 0 | HexH |  | 1 | 0 | 0
HepH |  | 1 | 0 | 0 | HepH |  | 1 | 0 | 0 | HepH |  | 1 | 0 | 0 | HepH |  | 1 | 0 | 0
| TOTAL= |  | 1643.0426 | 2.2459 |  | TOTAL= |  | 2462.278 | 3.351 |  | TOTAL= |  | 1006.4639 | 1.2143 |  | TOTAL= |  | 890.4557 | 1.0353
Sample | C1 |  |  |  | Sample | C2 |  |  |  | Sample | C3 |  |  |  | Sample | C4
Compound | area | dil factor | ppm | g COD/L | Compound | area | dil factor | ppm | g COD/L | Compound | area | dil factor | ppm | g COD/L | Compound | area | dil factor | ppm | g COD/L
AcH | 45590 | 1 | 1958.7941 | 2.0959 | AcH | 53513 | 1 | 2299.0267 | 2.46 | AcH | 18577 | 1 | 798.7912 | 0.85471 | AcH | 16653 | 1 | 716.17 | 0.7663
PrH | 91246 | 1 | 2326.2253 | 3.5126 | PrH | 95647 | 1 | 2438.4712 | 3.6821 | PrH | 8617 | 1 | 218.804 | 0.33039 | PrH | 4619 | 1 | 116.8366 | 0.17642
i-BuH |  | 1 | 0 | 0 | i-BuH |  | 1 | 0 | 0 | i-BuH |  | 1 | 0 | 0 | i-BuH |  | 1 | 0 | 0
BuH | 20290 | 1 | 405.0147 | 0.73713 | BuH | 20656 | 1 | 412.2734 | 0.75034 | BuH | 3034 | 1 | 62.7831 | 0.11427 | BuH | 1633 | 1 | 34.9976 | 0.063696
i-VaH |  | 1 | 0 | 0 | i-VaH |  | 1 | 0 | 0 | i-VaH |  | 1 | 0 | 0 | i-VaH |  | 1 | 0 | 0
VaH |  | 1 | 0 | 0 | VaH |  | 1 | 0 | 0 | VaH |  | 1 | 0 | 0 | VaH |  | 1 | 0 | 0
HexH |  | 1 | 0 | 0 | HexH |  | 1 | 0 | 0 | HexH |  | 1 | 0 | 0 | HexH |  | 1 | 0 | 0
HepH |  | 1 | 0 | 0 | HepH |  | 1 | 0 | 0 | HepH |  | 1 | 0 | 0 | HepH |  | 1 | 0 | 0
| TOTAL= |  | 4690.0342 | 6.3456 |  | TOTAL= |  | 5149.7713 | 6.8924 |  | TOTAL= |  | 1080.3783 | 1.2994 |  | TOTAL= |  | 868.0042 | 1.0064
Sample | O1 |  |  |  | Sample | O2
Compound | area | dil factor | ppm | g COD/L | Compound | area | dil factor | ppm | g COD/L
AcH | 15520 | 1 | 667.5163 | 0.71424 | AcH | 16127 | 1 | 693.5823 | 0.74213
PrH |  | 1 | 0 | 0 | PrH |  | 1 | 0 | 0
i-BuH |  | 1 | 0 | 0 | i-BuH |  | 1 | 0 | 0
BuH |  | 1 | 0 | 0 | BuH |  | 1 | 0 | 0
i-VaH |  | 1 | 0 | 0 | i-VaH |  | 1 | 0 | 0
VaH |  | 1 | 0 | 0 | VaH |  | 1 | 0 | 0
HexH |  | 1 | 0 | 0 | HexH |  | 1 | 0 | 0
HepH |  | 1 | 0 | 0 | HepH |  | 1 | 0 | 0
| TOTAL= |  | 667.5163 | 0.71424 |  | TOTAL= |  | 693.5823 | 0.74213

## VFA day 2
STANDARDS
|  | 50 ppm | 250 ppm | 500 ppm | 50 ppm | 250 ppm | 500 ppm
Compound | RT | area | area | area | actual ppm | actual ppm | actual ppm | A | B | R2
AcH | 6.684 | 1301 | 6296 | 12438 | 53 | 263 | 525 | 23.5891 | 65.5102 | 0.99998
PrH | 7.666 | 2100 | 9724 | 19331 | 49 | 247 | 495 | 38.6388 | 197.2345 | 1
i-BuH | 8.025 | 2207 | 11104 | 21875 | 47 | 235 | 469 | 46.5835 | 67.267 | 0.99994
BuH | 8.761 | 2300 | 11385 | 23010 | 45 | 227 | 453 | 50.7867 | -41.7884 | 0.99993
i-VaH | 9.236 | 2598 | 12361 | 24645 | 46 | 228 | 455 | 53.9132 | 100.4365 | 0.99999
VaH | 10.023 | 2473 | 12266 | 25002 | 44 | 221 | 443 | 56.5014 | -87.3277 | 0.99989
HexH | 11.209 | 2546 | 12472 | 25852 | 44 | 222 | 444 | 58.3463 | -185.2878 | 0.99952
HepH | 12.339 | 2804 | 13101 | 27631 | 47 | 234 | 467 | 59.243 | -259.2473 | 0.99878
Sample | A1 |  |  |  | Sample | A2 |  |  |  | Sample | A3 |  |  |  | Sample | A4
Compound | area | dil factor | ppm | g COD/L | Compound | area | dil factor | ppm | g COD/L | Compound | area | dil factor | ppm | g COD/L | Compound | area | dil factor | ppm | g COD/L
AcH | 47228 | 1 | 1999.3304 | 2.1393 | AcH | 36885 | 1 | 1560.8659 | 1.6701 | AcH | 31625 | 1 | 1337.882 | 1.4315 | AcH | 29692 | 1 | 1255.9375 | 1.3439
PrH | 90657 | 1 | 2341.1635 | 3.5352 | PrH | 39933 | 1 | 1028.3901 | 1.5529 | PrH | 10041 | 1 | 254.7637 | 0.38469 | PrH | 7012 | 1 | 176.371 | 0.26632
i-BuH |  | 1 | 0 | 0 | i-BuH |  | 1 | 0 | 0 | i-BuH |  | 1 | 0 | 0 | i-BuH |  | 1 | 0 | 0
BuH | 32065 | 1 | 632.1888 | 1.1506 | BuH | 28048 | 1 | 553.0933 | 1.0066 | BuH | 10831 | 1 | 214.0873 | 0.38964 | BuH | 9147 | 1 | 180.929 | 0.32929
i-VaH | 388 | 1 | 5.3338 | 0.010881 | i-VaH | 244 | 1 | 2.6629 | 0.0054322 | i-VaH |  | 1 | 0 | 0 | i-VaH |  | 1 | 0 | 0
VaH | 520 | 1 | 10.7489 | 0.021928 | VaH | 368 | 1 | 8.0587 | 0.01644 | VaH |  | 1 | 0 | 0 | VaH | 257 | 1 | 6.0941 | 0.012432
HexH | 778 | 1 | 16.5098 | 0.036487 | HexH | 480 | 1 | 11.4024 | 0.025199 | HexH | 375 | 1 | 9.6028 | 0.021222 | HexH | 257 | 1 | 7.5804 | 0.016753
HepH | 1092 | 1 | 22.8086 | 0.053372 | HepH | 569 | 1 | 13.9805 | 0.032714 | HepH | 276 | 1 | 9.0348 | 0.021141 | HepH |  | 1 | 0 | 0
| TOTAL= |  | 5028.0838 | 6.9477 |  | TOTAL= |  | 3178.4538 | 4.3094 |  | TOTAL= |  | 1825.3706 | 2.2482 |  | TOTAL= |  | 1626.9121 | 1.9686
Sample | B1 |  |  |  | Sample | B2 |  |  |  | Sample | B3 |  |  |  | Sample | B4
Compound | area | dil factor | ppm | g COD/L | Compound | area | dil factor | ppm | g COD/L | Compound | area | dil factor | ppm | g COD/L | Compound | area | dil factor | ppm | g COD/L
AcH | 47232 | 1 | 1999.4999 | 2.1395 | AcH | 55734 | 1 | 2359.92 | 2.5251 | AcH | 39689 | 1 | 1679.7342 | 1.7973 | AcH | 33760 | 1 | 1428.3897 | 1.5284
PrH | 79341 | 1 | 2048.2973 | 3.0929 | PrH | 105320 | 1 | 2720.6524 | 4.1082 | PrH | 40686 | 1 | 1047.8782 | 1.5823 | PrH | 25651 | 1 | 658.7617 | 0.99473
i-BuH |  | 1 | 0 | 0 | i-BuH |  | 1 | 0 | 0 | i-BuH |  | 1 | 0 | 0 | i-BuH | 208 | 1 | 3.0211 | 0.0054984
BuH | 42333 | 1 | 834.3677 | 1.5185 | BuH | 42946 | 1 | 846.4377 | 1.5405 | BuH | 13955 | 1 | 275.5994 | 0.50159 | BuH | 11731 | 1 | 231.8084 | 0.42189
i-VaH |  | 1 | 0 | 0 | i-VaH |  | 1 | 0 | 0 | i-VaH | 283 | 1 | 3.3863 | 0.006908 | i-VaH | 0 | 1 | 0 | 0
VaH | 326 | 1 | 7.3154 | 0.014923 | VaH | 417 | 1 | 8.9259 | 0.018209 | VaH | 218 | 1 | 5.4039 | 0.011024 | VaH | 242 | 1 | 5.8287 | 0.01189
HexH | 298 | 1 | 8.2831 | 0.018306 | HexH | 446 | 1 | 10.8197 | 0.023911 | HexH | 287 | 1 | 8.0946 | 0.017889 | HexH | 229 | 1 | 7.1005 | 0.015692
HepH |  | 1 | 0 | 0 | HepH |  | 1 | 0 | 0 | HepH |  | 1 | 0 | 0 | HepH | 0 | 1 | 0 | 0
| TOTAL= |  | 4897.7633 | 6.7842 |  | TOTAL= |  | 5946.7558 | 8.2159 |  | TOTAL= |  | 3020.0966 | 3.917 |  | TOTAL= |  | 2334.9101 | 2.9781
Sample | C1 |  |  |  | Sample | C2 |  |  |  | Sample | C3 |  |  |  | Sample | C4
Compound | area | dil factor | ppm | g COD/L | Compound | area | dil factor | ppm | g COD/L | Compound | area | dil factor | ppm | g COD/L | Compound | area | dil factor | ppm | g COD/L
AcH | 67639 | 1 | 2864.6013 | 3.0651 | AcH | 74722 | 1 | 3164.8665 | 3.3864 | AcH | 0 | 1 | 0 | 0 | AcH | 71472 | 1 | 1620.9359 | 1.7344
PrH | 108097 | 1 | 2792.5232 | 4.2167 | PrH | 109755 | 1 | 2835.4334 | 4.2815 | PrH | 0 | 1 | 0 | 0 | PrH | 101350 | 1 | 1567.7183 | 2.3673
i-BuH | 0 | 1 | 0 | 0 | i-BuH | 294 | 1 | 4.8672 | 0.0088584 | i-BuH | 8617 | 1 | 183.5357 | 0.33403 | i-BuH | 275 | 1 | 0 | 0
BuH | 29942 | 1 | 590.3865 | 1.0745 | BuH | 28143 | 1 | 554.9638 | 1.01 | BuH | 0 | 1 | 0 | 0 | BuH | 29048 | 1 | 347.7049 | 0.63282
i-VaH | 399 | 1 | 5.5379 | 0.011297 | i-VaH | 789 | 1 | 12.7717 | 0.026054 | i-VaH | 3034 | 1 | 54.4128 | 0.111 | i-VaH | 408 | 1 | 0 | 0
VaH | 624 | 1 | 12.5896 | 0.025683 | VaH | 547 | 1 | 11.2268 | 0.022903 | VaH | 0 | 1 | 0 | 0 | VaH | 499 | 1 | 0 | 0
HexH | 484 | 1 | 11.471 | 0.025351 | HexH | 375 | 1 | 9.6028 | 0.021222 | HexH | 0 | 1 | 0 | 0 | HexH | 466 | 1 | 7.0834 | 0.015654
HepH | 0 | 1 | 0 | 0 | HepH | 0 | 1 | 0 | 0 | HepH | 0 | 1 | 0 | 0 | HepH | 0 | 1 | 0 | 0
| TOTAL= |  | 6277.1094 | 8.4187 |  | TOTAL= |  | 6593.7323 | 8.757 |  | TOTAL= |  | 237.9485 | 0.44504 |  | TOTAL= |  | 3543.4425 | 4.7501
Sample | O1 |  |  |  | Sample | O2
Compound | area | dil factor | ppm | g COD/L | Compound | area | dil factor | ppm | g COD/L
AcH | 27958 | 1 | 1182.4291 | 1.2652 | AcH | 28081 | 1 | 1187.6434 | 1.2708
PrH | 7013 | 1 | 176.3969 | 0.26636 | PrH | 9081 | 1 | 229.9182 | 0.34718
i-BuH | 0 | 1 | 0 | 0 | i-BuH | 0 | 1 | 0 | 0
BuH | 6386 | 1 | 126.5644 | 0.23035 | BuH | 14283 | 1 | 282.0578 | 0.51335
i-VaH | 0 | 1 | 0 | 0 | i-VaH | 0 | 1 | 0 | 0
VaH | 202 | 1 | 5.1207 | 0.010446 | VaH | 228 | 1 | 5.5809 | 0.011385
HexH | 0 | 1 | 0 | 0 | HexH | 225 | 1 | 7.0319 | 0.015541
HepH | 0 | 1 | 0 | 0 | HepH | 214 | 1 | 7.9882 | 0.018692
| TOTAL= |  | 1490.5111 | 1.7724 |  | TOTAL= |  | 1720.2205 | 2.1769

## VFA day 3
STANDARDS
|  | 50 ppm | 250 ppm | 500 ppm | 50 ppm | 250 ppm | 500 ppm
Compound | RT | area | area | area | actual ppm | actual ppm | actual ppm | A | B | R2
AcH | 6.682 | 1509 | 6328 | 12326 | 53 | 263 | 525 | 22.9164 | 296.7724 | 1
PrH | 7.664 | 2093 | 9782 | 19570 | 49 | 247 | 495 | 39.1978 | 146.5254 | 0.99998
i-BuH | 8.023 | 2268 | 11124 | 21970 | 47 | 235 | 469 | 46.6737 | 103.3538 | 0.99998
BuH | 8.759 | 2480 | 11505 | 22956 | 45 | 227 | 453 | 50.2054 | 180.6973 | 0.99996
i-VaH | 9.235 | 2444 | 12267 | 24331 | 46 | 228 | 455 | 53.4985 | 13.8588 | 0.99998
VaH | 10.022 | 2463 | 12280 | 24763 | 44 | 221 | 443 | 55.9039 | -24.6509 | 0.99998
HexH | 11.208 | 2552 | 12499 | 25572 | 44 | 222 | 444 | 57.6042 | -91.9971 | 0.99978
HepH | 12.338 | 2602 | 13027 | 27271 | 47 | 234 | 467 | 58.8324 | -368.8871 | 0.99932
Sample | A1 |  |  |  | Sample | A2 |  |  |  | Sample | A3 |  |  |  | Sample | A4
Compound | area | dil factor | ppm | g COD/L | Compound | area | dil factor | ppm | g COD/L | Compound | area | dil factor | ppm | g COD/L | Compound | area | dil factor | ppm | g COD/L
AcH | 52668 | 1 | 2285.3177 | 2.4453 | AcH | 37388 | 1 | 1618.5459 | 1.7318 | AcH | 40104 | 1 | 1737.0637 | 1.8587 | AcH | 32600 | 1 | 1409.6125 | 1.5083
PrH | 98434 | 1 | 2507.4772 | 3.7863 | PrH | 55984 | 1 | 1424.507 | 2.151 | PrH | 14141 | 1 | 357.0224 | 0.5391 | PrH | 16431 | 1 | 415.4441 | 0.62732
i-BuH | 0 | 1 | 0 | 0 | i-BuH | 549 | 1 | 9.5481 | 0.017378 | i-BuH | 200 | 1 | 2.0707 | 0.0037686 | i-BuH | 0 | 1 | 0 | 0
BuH | 34331 | 1 | 680.2119 | 1.238 | BuH | 101679 | 1 | 2021.6615 | 3.6794 | BuH | 54308 | 1 | 1078.1174 | 1.9622 | BuH | 93586 | 1 | 1860.4636 | 3.386
i-VaH | 407 | 1 | 7.3486 | 0.014991 | i-VaH | 242 | 1 | 4.2644 | 0.0086995 | i-VaH | 0 | 1 | 0 | 0 | i-VaH | 326 | 1 | 5.8346 | 0.011903
VaH | 739 | 1 | 13.6601 | 0.027867 | VaH | 978 | 1 | 17.9353 | 0.036588 | VaH | 470 | 1 | 8.8482 | 0.01805 | VaH | 25246 | 1 | 452.0374 | 0.92216
HexH | 883 | 1 | 16.9258 | 0.037406 | HexH | 701 | 1 | 13.7663 | 0.030424 | HexH | 392 | 1 | 8.4021 | 0.018569 | HexH | 3317 | 1 | 59.1796 | 0.13079
HepH | 965 | 1 | 22.6726 | 0.053054 | HepH | 432 | 1 | 13.613 | 0.031854 | HepH | 337 | 1 | 11.9983 | 0.028076 | HepH | 0 | 1 | 0 | 0
| TOTAL= |  | 5533.6139 | 7.6029 |  | TOTAL= |  | 5123.8415 | 7.6872 |  | TOTAL= |  | 3203.5227 | 4.4284 |  | TOTAL= |  | 4202.5719 | 6.5865
Sample | B1 |  |  |  | Sample | B2 |  |  |  | Sample | B3 |  |  |  | Sample | B4
Compound | area | dil factor | ppm | g COD/L | Compound | area | dil factor | ppm | g COD/L | Compound | area | dil factor | ppm | g COD/L | Compound | area | dil factor | ppm | g COD/L
AcH | 68417 | 1 | 2972.5551 | 3.1806 | AcH | 71037 | 1 | 3086.8838 | 3.303 | AcH | 67507 | 1 | 2932.8455 | 3.1381 | AcH | 75576 | 1 | 3284.9516 | 3.5149
PrH | 103825 | 1 | 2645.0106 | 3.994 | PrH | 113290 | 1 | 2886.4785 | 4.3586 | PrH | 85782 | 1 | 2184.7036 | 3.2989 | PrH | 91675 | 1 | 2335.0438 | 3.5259
i-BuH | 638 | 1 | 11.455 | 0.020848 | i-BuH | 604 | 1 | 10.7265 | 0.019522 | i-BuH | 799 | 1 | 14.9045 | 0.027126 | i-BuH | 219 | 1 | 2.4778 | 0.0045095
BuH | 55177 | 1 | 1095.4263 | 1.9937 | BuH | 47911 | 1 | 950.7008 | 1.7303 | BuH | 21518 | 1 | 425.0002 | 0.7735 | BuH | 15885 | 1 | 312.8011 | 0.5693
i-VaH | 1819 | 1 | 33.7419 | 0.068833 | i-VaH | 1820 | 1 | 33.7606 | 0.068872 | i-VaH | 919 | 1 | 16.919 | 0.034515 | i-VaH | 257 | 1 | 4.5448 | 0.0092714
VaH | 1306 | 1 | 23.8025 | 0.048557 | VaH | 940 | 1 | 17.2555 | 0.035201 | VaH | 8759 | 1 | 157.1206 | 0.32053 | VaH | 1011 | 1 | 18.5256 | 0.037792
HexH | 601 | 1 | 12.0303 | 0.026587 | HexH | 553 | 1 | 11.197 | 0.024745 | HexH | 482 | 1 | 9.9645 | 0.022022 | HexH | 368 | 1 | 7.9855 | 0.017648
HepH | 0 | 1 | 0 | 0 | HepH | 0 | 1 | 0 | 0 | HepH | 0 | 1 | 0 | 0 | HepH | 0 | 1 | 0 | 0
| TOTAL= |  | 6794.0216 | 9.3331 |  | TOTAL= |  | 6997.0027 | 9.5402 |  | TOTAL= |  | 5741.4579 | 7.6147 |  | TOTAL= |  | 5966.3302 | 7.6793
Sample | C1 |  |  |  | Sample | C2 |  |  |  | Sample | C3 |  |  |  | Sample | C4
Compound | area | dil factor | ppm | g COD/L | Compound | area | dil factor | ppm | g COD/L | Compound | area | dil factor | ppm | g COD/L | Compound | area | dil factor | ppm | g COD/L
AcH | 39707 | 2 | 3439.4798 | 3.6802 | AcH | 46110 | 2 | 3998.2938 | 4.2782 | AcH | 63557 | 1 | 2760.4798 | 2.9537 | AcH | 38302 | 1 | 1658.4301 | 1.7745
PrH | 54279 | 2 | 2762.0192 | 4.1706 | PrH | 56057 | 2 | 2852.7386 | 4.3076 | PrH | 79410 | 1 | 2022.1432 | 3.0534 | PrH | 60772 | 1 | 1546.6568 | 2.3355
i-BuH | 438 | 2 | 14.3398 | 0.026098 | i-BuH | 596 | 2 | 21.1102 | 0.038421 | i-BuH | 423 | 1 | 6.8485 | 0.012464 | i-BuH | 0 | 1 | 0 | 0
BuH | 16142 | 2 | 635.8402 | 1.1572 | BuH | 15632 | 2 | 615.5237 | 1.1203 | BuH | 49131 | 1 | 975.0009 | 1.7745 | BuH | 17617 | 1 | 347.2994 | 0.63208
i-VaH | 1397 | 2 | 51.7076 | 0.10548 | i-VaH | 2084 | 2 | 77.3906 | 0.15788 | i-VaH | 870 | 1 | 16.0031 | 0.032646 | i-VaH | 0 | 1 | 0 | 0
VaH | 544 | 2 | 20.3439 | 0.041502 | VaH | 477 | 2 | 17.9469 | 0.036612 | VaH | 693 | 1 | 12.8372 | 0.026188 | VaH | 0 | 1 | 0 | 0
HexH | 237 | 2 | 5.7113 | 0.012622 | HexH | 229 | 2 | 5.5725 | 0.012315 | HexH | 899 | 1 | 17.2036 | 0.03802 | HexH | 228 | 1 | 5.5551 | 0.012277
HepH | 0 | 2 | 0 | 0 | HepH | 0 | 2 | 0 | 0 | HepH | 0 | 1 | 0 | 0 | HepH | 0 | 1 | 0 | 0
| TOTAL= |  | 6929.4418 | 9.1938 |  | TOTAL= |  | 7588.5763 | 9.9513 |  | TOTAL= |  | 5810.5164 | 7.891 |  | TOTAL= |  | 3557.9414 | 4.7543
Sample | O1 |  |  |  | Sample | O2
Compound | area | dil factor | ppm | g COD/L | Compound | area | dil factor | ppm | g COD/L
AcH | 40656 | 1 | 1761.1513 | 1.8844 | AcH | 32941 | 1 | 1424.4927 | 1.5242
PrH | 7696 | 1 | 192.5997 | 0.29083 | PrH | 11907 | 1 | 300.0293 | 0.45304
i-BuH | 0 | 1 | 0 | 0 | i-BuH | 0 | 1 | 0 | 0
BuH | 21364 | 1 | 421.9328 | 0.76792 | BuH | 66515 | 1 | 1321.2586 | 2.4047
i-VaH | 0 | 1 | 0 | 0 | i-VaH | 0 | 1 | 0 | 0
VaH | 0 | 1 | 0 | 0 | VaH | 218 | 1 | 4.3405 | 0.0088546
HexH | 241 | 1 | 5.7808 | 0.012776 | HexH | 415 | 1 | 8.8014 | 0.019451
HepH | 0 | 1 | 0 | 0 | HepH | 0 | 1 | 0 | 0
| TOTAL= |  | 2381.4646 | 2.956 |  | TOTAL= |  | 3058.9224 | 4.4102

## VFA day 4
STANDARDS
|  | 50 ppm | 250 ppm | 500 ppm | 50 ppm | 250 ppm | 500 ppm
Compound | RT | area | area | area | actual ppm | actual ppm | actual ppm | A | B | R2
AcH | 6.685 | 1198 | 5916 | 11898 | 53 | 263 | 525 | 22.6761 | -19.5313 | 0.99998
PrH | 7.67 | 1965 | 9085 | 18373 | 49 | 247 | 495 | 36.8167 | 100.3432 | 0.99987
i-BuH | 8.027 | 2080 | 10211 | 20494 | 47 | 235 | 469 | 43.6475 | 1.9121 | 0.99998
BuH | 8.761 | 2139 | 10479 | 21584 | 45 | 227 | 453 | 47.7179 | -131.1691 | 0.99961
i-VaH | 9.236 | 2309 | 11085 | 22838 | 46 | 228 | 455 | 50.2573 | -135.1919 | 0.9996
VaH | 10.023 | 2350 | 11087 | 22993 | 44 | 221 | 443 | 51.8157 | -85.1795 | 0.99945
HexH | 11.21 | 2404 | 10685 | 23123 | 44 | 222 | 444 | 51.969 | -228.6516 | 0.99731
HepH | 12.34 | 2550 | 10613 | 23495 | 47 | 234 | 467 | 50.0877 | -269.1893 | 0.99526
Sample | A1 |  |  |  | Sample | A2 |  |  |  | Sample | A3 |  |  |  | Sample | A4
Compound | area | dil factor | ppm | g COD/L | Compound | area | dil factor | ppm | g COD/L | Compound | area | dil factor | ppm | g COD/L | Compound | area | dil factor | ppm | g COD/L
AcH | 25579 | 2 | 2257.755 | 2.4158 | AcH | 17023 | 2 | 1503.1277 | 1.6083 | AcH | 20715 | 2 | 1828.757 | 1.9568 | AcH | 22229 | 2 | 1962.2897 | 2.0996
PrH | 43058 | 2 | 2333.5994 | 3.5237 | PrH | 22911 | 2 | 1239.149 | 1.8711 | PrH | 13440 | 2 | 724.6535 | 1.0942 | PrH | 8134 | 2 | 436.4143 | 0.65899
i-BuH | 190 | 2 | 8.6185 | 0.015686 | i-BuH | 0 | 2 | 0 | 0 | i-BuH | 0 | 2 | 0 | 0 | i-BuH | 0 | 2 | 0 | 0
BuH | 15684 | 2 | 662.8605 | 1.2064 | BuH | 38441 | 2 | 1616.6737 | 2.9423 | BuH | 59268 | 2 | 2489.5948 | 4.5311 | BuH | 40670 | 2 | 1710.0976 | 3.1124
i-VaH | 470 | 2 | 24.0837 | 0.049131 | i-VaH | 265 | 2 | 15.9257 | 0.032488 | i-VaH | 0 | 2 | 0 | 0 | i-VaH | 392 | 2 | 20.9797 | 0.042799
VaH | 825 | 2 | 35.1314 | 0.071668 | VaH | 495 | 2 | 22.394 | 0.045684 | VaH | 216 | 2 | 11.625 | 0.023715 | VaH | 13026 | 2 | 506.0694 | 1.0324
HexH | 800 | 2 | 19.7936 | 0.043744 | HexH | 636 | 2 | 16.6378 | 0.03677 | HexH | 493 | 2 | 13.8862 | 0.030689 | HexH | 2716 | 2 | 56.6617 | 0.12522
HepH | 1095 | 2 | 27.236 | 0.063732 | HepH | 558 | 2 | 16.5148 | 0.038645 | HepH | 378 | 2 | 12.9211 | 0.030235 | HepH | 230 | 2 | 9.9663 | 0.023321
| TOTAL= |  | 5369.0782 | 7.3899 |  | TOTAL= |  | 4430.4226 | 6.5754 |  | TOTAL= |  | 5081.4376 | 7.6667 |  | TOTAL= |  | 4702.4789 | 7.0947
Sample | B1 |  |  |  | Sample | B2 |  |  |  | Sample | B3 |  |  |  | Sample | B4
Compound | area | dil factor | ppm | g COD/L | Compound | area | dil factor | ppm | g COD/L | Compound | area | dil factor | ppm | g COD/L | Compound | area | dil factor | ppm | g COD/L
AcH | 34216 | 2 | 3019.5265 | 3.2309 | AcH | 39061 | 2 | 3446.8488 | 3.6881 | AcH | 35583 | 2 | 3140.094 | 3.3599 | AcH | 34492 | 2 | 3043.8693 | 3.2569
PrH | 47110 | 2 | 2553.7172 | 3.8561 | PrH | 56604 | 2 | 3069.4621 | 4.6349 | PrH | 39746 | 2 | 2153.6808 | 3.2521 | PrH | 39625 | 2 | 2147.1077 | 3.2421
i-BuH | 925 | 2 | 42.2974 | 0.076981 | i-BuH | 921 | 2 | 42.1141 | 0.076648 | i-BuH | 571 | 2 | 26.0765 | 0.047459 | i-BuH | 365 | 2 | 16.6373 | 0.03028
BuH | 24647 | 2 | 1038.5263 | 1.8901 | BuH | 23239 | 2 | 979.5129 | 1.7827 | BuH | 9918 | 2 | 421.1904 | 0.76657 | BuH | 7972 | 2 | 339.6278 | 0.61812
i-VaH | 2200 | 2 | 92.9295 | 0.18958 | i-VaH | 2616 | 2 | 109.4843 | 0.22335 | i-VaH | 1025 | 2 | 46.1701 | 0.094187 | i-VaH | 710 | 2 | 33.6346 | 0.068615
VaH | 728 | 2 | 31.3874 | 0.06403 | VaH | 560 | 2 | 24.9028 | 0.050802 | VaH | 4484 | 2 | 176.3626 | 0.35978 | VaH | 965 | 2 | 40.5352 | 0.082692
HexH | 336 | 2 | 10.8652 | 0.024012 | HexH | 321 | 2 | 10.5765 | 0.023374 | HexH | 335 | 2 | 10.8459 | 0.02397 | HexH | 204 | 2 | 8.3252 | 0.018399
HepH | 209 | 2 | 9.547 | 0.02234 | HepH | 0 | 2 | 0 | 0 | HepH | 0 | 2 | 0 | 0 | HepH | 0 | 2 | 0 | 0
| TOTAL= |  | 6798.7965 | 9.3541 |  | TOTAL= |  | 7682.9016 | 10.4799 |  | TOTAL= |  | 5974.4204 | 7.9039 |  | TOTAL= |  | 5629.737 | 7.3172
Sample | C1 |  |  |  | Sample | C2 |  |  |  | Sample | C3 |  |  |  | Sample | C4
Compound | area | dil factor | ppm | g COD/L | Compound | area | dil factor | ppm | g COD/L | Compound | area | dil factor | ppm | g COD/L | Compound | area | dil factor | ppm | g COD/L
AcH | 42622 | 2 | 3760.9241 | 4.0242 | AcH | 49368 | 2 | 4355.9119 | 4.6608 | AcH | 34097 | 2 | 3009.0309 | 3.2197 | AcH | 35942 | 2 | 3171.7573 | 3.3938
PrH | 49355 | 2 | 2675.6729 | 4.0403 | PrH | 52235 | 2 | 2832.1239 | 4.2765 | PrH | 38947 | 2 | 2110.2765 | 3.1865 | PrH | 42901 | 2 | 2325.0707 | 3.5109
i-BuH | 1614 | 2 | 73.8685 | 0.13444 | i-BuH | 1284 | 2 | 58.7474 | 0.10692 | i-BuH | 770 | 2 | 35.1951 | 0.064055 | i-BuH | 785 | 2 | 35.8824 | 0.065306
BuH | 15805 | 2 | 667.932 | 1.2156 | BuH | 15404 | 2 | 651.1249 | 1.185 | BuH | 24197 | 2 | 1019.6655 | 1.8558 | BuH | 13080 | 2 | 553.7192 | 1.0078
i-VaH | 3695 | 2 | 152.4233 | 0.31094 | i-VaH | 3360 | 2 | 139.0919 | 0.28375 | i-VaH | 1608 | 2 | 69.3707 | 0.14152 | i-VaH | 1432 | 2 | 62.3667 | 0.12723
VaH | 434 | 2 | 20.0395 | 0.04088 | VaH | 538 | 2 | 24.0537 | 0.04907 | VaH | 522 | 2 | 23.4361 | 0.04781 | VaH | 353 | 2 | 16.913 | 0.034502
HexH | 0 | 2 | 0 | 0 | HexH | 202 | 2 | 8.2867 | 0.018314 | HexH | 366 | 2 | 11.4424 | 0.025288 | HexH | 240 | 2 | 9.0179 | 0.01993
HepH | 0 | 2 | 0 | 0 | HepH | 0 | 2 | 0 | 0 | HepH | 0 | 2 | 0 | 0 | HepH | 0 | 2 | 0 | 0
| TOTAL= |  | 7350.8602 | 9.7664 |  | TOTAL= |  | 8069.3403 | 10.5804 |  | TOTAL= |  | 6278.4172 | 8.5406 |  | TOTAL= |  | 6174.7272 | 8.1594
Sample | O1 |  |  |  | Sample | O2
Compound | area | dil factor | ppm | g COD/L | Compound | area | dil factor | ppm | g COD/L
AcH | 13081 | 2 | 1155.4487 | 1.2363 | AcH | 16696 | 2 | 1474.2867 | 1.5775
PrH | 3335 | 2 | 175.7171 | 0.26533 | PrH | 6802 | 2 | 364.0558 | 0.54972
i-BuH | 0 | 2 | 0 | 0 | i-BuH | 0 | 2 | 0 | 0
BuH | 52676 | 2 | 2213.3046 | 4.0282 | BuH | 50228 | 2 | 2110.7017 | 3.8415
i-VaH | 0 | 2 | 0 | 0 | i-VaH | 0 | 2 | 0 | 0
VaH | 0 | 2 | 0 | 0 | VaH | 0 | 2 | 0 | 0
HexH | 0 | 2 | 0 | 0 | HexH | 335 | 2 | 10.8459 | 0.02397
HepH | 0 | 2 | 0 | 0 | HepH | 0 | 2 | 0 | 0
| TOTAL= |  | 3544.4704 | 5.5299 |  | TOTAL= |  | 3959.8901 | 5.9927

## VFA day 5
STANDARDS
|  | 50 ppm | 250 ppm | 500 ppm | 50 ppm | 250 ppm | 500 ppm
Compound | RT | area | area | area | actual ppm | actual ppm | actual ppm | A | B | R2
AcH | 5.731 | 1298 | 6340 | 12796 | 53 | 263 | 525 | 24.3716 | -20.8333 | 0.99995
PrH | 6.703 | 1925 | 9578 | 19327 | 49 | 247 | 495 | 39.03 | -14.255 | 0.99998
i-BuH | 7.038 | 2135 | 10690 | 21785 | 47 | 235 | 469 | 46.5981 | -128.3958 | 0.99986
BuH | 7.752 | 2305 | 11415 | 23512 | 45 | 227 | 453 | 52.0394 | -165.5157 | 0.99964
i-VaH | 8.217 | 2436 | 12150 | 24406 | 46 | 228 | 455 | 53.7275 | -58.455 | 0.99999
VaH | 8.989 | 2433 | 12679 | 25622 | 44 | 221 | 443 | 58.1255 | -139.6085 | 1
HexH | 10.156 | 2535 | 13177 | 26194 | 44 | 222 | 444 | 59.1267 | -24.6596 | 0.99997
HepH | 11.27 | 2759 | 14625 | 28479 | 47 | 234 | 467 | 61.1663 | 36.8626 | 0.99966
Sample | A1 |  |  |  | Sample | A2 |  |  |  | Sample | A3 |  |  |  | Sample | A4
Compound | area | dil factor | ppm | g COD/L | Compound | area | dil factor | ppm | g COD/L | Compound | area | dil factor | ppm | g COD/L | Compound | area | dil factor | ppm | g COD/L
AcH | 3668 | 10 | 1513.5798 | 1.6195 | AcH | 4926 | 10 | 2029.7548 | 2.1718 | AcH | 4776 | 10 | 1968.2077 | 2.106 | AcH | 4364 | 10 | 1799.1583 | 1.9251
PrH | 5889 | 10 | 1512.49 | 2.2839 | PrH | 6135 | 10 | 1575.5183 | 2.379 | PrH | 3036 | 10 | 781.5146 | 1.1801 | PrH | 1850 | 10 | 477.6461 | 0.72125
i-BuH | 0 | 10 | 0 | 0 | i-BuH | 0 | 10 | 0 | 0 | i-BuH | 0 | 10 | 0 | 0 | i-BuH | 0 | 10 | 0 | 0
BuH | 2215 | 10 | 457.4451 | 0.83255 | BuH | 10785 | 10 | 2104.275 | 3.8298 | BuH | 12875 | 10 | 2505.894 | 4.5607 | BuH | 5650 | 10 | 1117.5222 | 2.0339
i-VaH | 127 | 10 | 34.5177 | 0.070416 | i-VaH | 180 | 10 | 44.3823 | 0.09054 | i-VaH | 0 | 10 | 0 | 0 | i-VaH | 0 | 10 | 0 | 0
VaH | 176 | 10 | 54.2978 | 0.11077 | VaH | 255 | 10 | 67.8891 | 0.13849 | VaH | 0 | 10 | 0 | 0 | VaH | 2231 | 10 | 407.8434 | 0.832
HexH | 163 | 10 | 3.1739 | 0.0070142 | HexH | 285 | 10 | 5.2372 | 0.011574 | HexH | 115 | 10 | 2.362 | 0.0052201 | HexH | 584 | 10 | 10.2942 | 0.02275
HepH | 182 | 10 | 2.3728 | 0.0055524 | HepH | 174 | 10 | 2.242 | 0.0052464 | HepH | 0 | 10 | 0 | 0 | HepH | 0 | 10 | 0 | 0
| TOTAL= |  | 3577.877 | 4.9297 |  | TOTAL= |  | 5829.2987 | 8.6265 |  | TOTAL= |  | 5257.9783 | 7.852 |  | TOTAL= |  | 3812.4642 | 5.535
Sample | B1 |  |  |  | Sample | B2 |  |  |  | Sample | B3 |  |  |  | Sample | B4
Compound | area | dil factor | ppm | g COD/L | Compound | area | dil factor | ppm | g COD/L | Compound | area | dil factor | ppm | g COD/L | Compound | area | dil factor | ppm | g COD/L
AcH | 8899 | 10 | 3659.9321 | 3.9161 | AcH | 9820 | 10 | 4037.8313 | 4.3205 | AcH | 8719 | 10 | 3586.0756 | 3.8371 | AcH | 8247 | 10 | 3392.4074 | 3.6299
PrH | 11492 | 10 | 2948.0507 | 4.4516 | PrH | 12814 | 10 | 3286.7641 | 4.963 | PrH | 8356 | 10 | 2144.5671 | 3.2383 | PrH | 8410 | 10 | 2158.4026 | 3.2592
i-BuH | 384 | 10 | 109.9606 | 0.20013 | i-BuH | 434 | 10 | 120.6907 | 0.21966 | i-BuH | 313 | 10 | 94.724 | 0.1724 | i-BuH | 205 | 10 | 71.5471 | 0.13022
BuH | 6071 | 10 | 1198.4225 | 2.1811 | BuH | 5099 | 10 | 1011.6408 | 1.8412 | BuH | 2357 | 10 | 484.7321 | 0.88221 | BuH | 2084 | 10 | 432.2719 | 0.78673
i-VaH | 915 | 10 | 181.1837 | 0.36961 | i-VaH | 932 | 10 | 184.3478 | 0.37607 | i-VaH | 661 | 10 | 133.9081 | 0.27317 | i-VaH | 356 | 10 | 77.1402 | 0.15737
VaH | 204 | 10 | 59.115 | 0.12059 | VaH | 126 | 10 | 45.6957 | 0.093219 | VaH | 1618 | 10 | 302.3819 | 0.61686 | VaH | 945 | 10 | 186.5978 | 0.38066
HexH | 0 | 10 | 0 | 0 | HexH | 0 | 10 | 0 | 0 | HexH | 233 | 10 | 4.3578 | 0.0096306 | HexH | 313 | 10 | 5.7108 | 0.012621
HepH | 0 | 10 | 0 | 0 | HepH | 0 | 10 | 0 | 0 | HepH | 137 | 10 | 1.6371 | 0.0038309 | HepH | 0 | 10 | 0 | 0
| TOTAL= |  | 8156.6646 | 11.2392 |  | TOTAL= |  | 8686.9704 | 11.8136 |  | TOTAL= |  | 6752.3836 | 9.0335 |  | TOTAL= |  | 6324.0777 | 8.3567
Sample | C1 |  |  |  | Sample | C2 |  |  |  | Sample | C3 |  |  |  | Sample | C4
Compound | area | dil factor | ppm | g COD/L | Compound | area | dil factor | ppm | g COD/L | Compound | area | dil factor | ppm | g COD/L | Compound | area | dil factor | ppm | g COD/L
AcH | 10352 | 10 | 4256.1183 | 4.554 | AcH | 11124 | 10 | 4572.8807 | 4.893 | AcH | 6907 | 10 | 2842.5867 | 3.0416 | AcH | 8414 | 10 | 3460.9298 | 3.7032
PrH | 9238 | 10 | 2370.5469 | 3.5795 | PrH | 10293 | 10 | 2640.8515 | 3.9877 | PrH | 7354 | 10 | 1887.8418 | 2.8506 | PrH | 9061 | 10 | 2325.1972 | 3.511
i-BuH | 465 | 10 | 127.3433 | 0.23176 | i-BuH | 492 | 10 | 133.1375 | 0.24231 | i-BuH | 179 | 10 | 65.9674 | 0.12006 | i-BuH | 251 | 10 | 81.4187 | 0.14818
BuH | 3322 | 10 | 670.1686 | 1.2197 | BuH | 3305 | 10 | 666.9019 | 1.2138 | BuH | 4364 | 10 | 870.4016 | 1.5841 | BuH | 2816 | 10 | 572.9346 | 1.0427
i-VaH | 1169 | 10 | 228.4592 | 0.46606 | i-VaH | 1111 | 10 | 217.664 | 0.44403 | i-VaH | 494 | 10 | 102.8253 | 0.20976 | i-VaH | 572 | 10 | 117.343 | 0.23938
VaH | 0 | 10 | 0 | 0 | VaH | 162 | 10 | 51.8892 | 0.10585 | VaH | 605 | 10 | 128.1037 | 0.26133 | VaH | 820 | 10 | 165.0926 | 0.33679
HexH | 0 | 10 | 0 | 0 | HexH | 0 | 10 | 0 | 0 | HexH | 236 | 10 | 4.4085 | 0.0097428 | HexH | 190 | 10 | 3.6305 | 0.0080234
HepH | 0 | 10 | 0 | 0 | HepH | 0 | 10 | 0 | 0 | HepH | 0 | 10 | 0 | 0 | HepH | 0 | 10 | 0 | 0
| TOTAL= |  | 7652.6364 | 10.0511 |  | TOTAL= |  | 8283.3248 | 10.8866 |  | TOTAL= |  | 5902.1351 | 8.0772 |  | TOTAL= |  | 6726.5465 | 8.9894
Sample | O1 |  |  |  | Sample | O2
Compound | area | dil factor | ppm | g COD/L | Compound | area | dil factor | ppm | g COD/L
AcH | 3630 | 10 | 1497.9879 | 1.6028 | AcH | 3202 | 10 | 1322.3735 | 1.4149
PrH | 922 | 10 | 239.8806 | 0.36222 | PrH | 1342 | 10 | 347.49 | 0.52471
i-BuH | 0 | 10 | 0 | 0 | i-BuH | 0 | 10 | 0 | 0
BuH | 12881 | 10 | 2507.0469 | 4.5628 | BuH | 8472 | 10 | 1659.8039 | 3.0208
i-VaH | 0 | 10 | 0 | 0 | i-VaH | 0 | 10 | 0 | 0
VaH | 0 | 10 | 0 | 0 | VaH | 0 | 10 | 0 | 0
HexH | 0 | 10 | 0 | 0 | HexH | 115 | 10 | 2.362 | 0.0052201
HepH | 0 | 10 | 0 | 0 | HepH | 0 | 10 | 0 | 0
| TOTAL= |  | 4244.9154 | 6.5279 |  | TOTAL= |  | 3332.0294 | 4.9657

## VFA day 6
STANDARDS
|  | 50 ppm | 250 ppm | 500 ppm | 50 ppm | 250 ppm | 500 ppm
Compound | RT | area | area | area | actual ppm | actual ppm | actual ppm | A | B | R2
AcH | 6.684 | 1306 | 6438 | 12838 | 53 | 263 | 525 | 24.432 | 11.5594 | 1
PrH | 7.667 | 2003 | 9679 | 19544 | 49 | 247 | 495 | 39.3482 | 33.8677 | 0.99995
i-BuH | 8.029 | 2156 | 10599 | 21467 | 47 | 235 | 469 | 45.7881 | -54.9564 | 0.99991
BuH | 8.764 | 2280 | 11178 | 22947 | 45 | 227 | 453 | 50.7108 | -120.1042 | 0.99968
i-VaH | 9.24 | 2360 | 11515 | 23912 | 46 | 228 | 455 | 52.7721 | -227.964 | 0.99946
VaH | 10.028 | 2414 | 11674 | 24733 | 44 | 221 | 443 | 56.0576 | -289.262 | 0.99892
HexH | 11.216 | 2326 | 11115 | 24628 | 44 | 222 | 444 | 55.9623 | -554.7487 | 0.99661
HepH | 12.347 | 2354 | 10662 | 25003 | 47 | 234 | 467 | 54.2337 | -849.2811 | 0.99202
Sample | A1 |  |  |  | Sample | A2 |  |  |  | Sample | A3 |  |  |  | Sample | A4
Compound | area | dil factor | ppm | g COD/L | Compound | area | dil factor | ppm | g COD/L | Compound | area | dil factor | ppm | g COD/L | Compound | area | dil factor | ppm | g COD/L
AcH | 27261 | 2 | 2230.6342 | 2.3868 | AcH | 24151 | 2 | 1976.0502 | 2.1144 | AcH | 21772 | 2 | 1781.3057 | 1.906 | AcH | 30114 | 2 | 2464.1803 | 2.6367
PrH | 47629 | 2 | 2419.1794 | 3.653 | PrH | 30208 | 2 | 1533.6997 | 2.3159 | PrH | 13581 | 2 | 688.5776 | 1.0398 | PrH | 11666 | 2 | 591.2414 | 0.89277
i-BuH | 428 | 2 | 21.0953 | 0.038393 | i-BuH | 552 | 2 | 26.5115 | 0.048251 | i-BuH | 443 | 2 | 21.7505 | 0.039586 | i-BuH | 383 | 2 | 19.1297 | 0.034816
BuH | 18611 | 2 | 738.7426 | 1.3445 | BuH | 51933 | 2 | 2052.9405 | 3.7364 | BuH | 58593 | 2 | 2315.6066 | 4.2144 | BuH | 30174 | 2 | 1194.7798 | 2.1745
i-VaH | 1252 | 2 | 56.0888 | 0.11442 | i-VaH | 1192 | 2 | 53.8149 | 0.10978 | i-VaH | 834 | 2 | 40.2471 | 0.082104 | i-VaH | 854 | 2 | 41.0051 | 0.08365
VaH | 1166 | 2 | 51.9202 | 0.10592 | VaH | 1057 | 2 | 48.0314 | 0.097984 | VaH | 721 | 2 | 36.0437 | 0.073529 | VaH | 13453 | 2 | 490.2907 | 1.0002
HexH | 584 | 2 | 20.3485 | 0.04497 | HexH | 1180 | 2 | 30.9985 | 0.068507 | HexH | 1333 | 2 | 33.7325 | 0.074549 | HexH | 3488 | 2 | 72.2406 | 0.15965
HepH | 0 | 2 | 0 | 0 | HepH | 0 | 2 | 0 | 0 | HepH | 0 | 2 | 0 | 0 | HepH | 0 | 2 | 0 | 0
| TOTAL= |  | 5538.009 | 7.688 |  | TOTAL= |  | 5722.0467 | 8.4911 |  | TOTAL= |  | 4917.2637 | 7.4299 |  | TOTAL= |  | 4872.8675 | 6.9823
Sample | B1 |  |  |  | Sample | B2 |  |  |  | Sample | B3 |  |  |  | Sample | B4
Compound | area | dil factor | ppm | g COD/L | Compound | area | dil factor | ppm | g COD/L | Compound | area | dil factor | ppm | g COD/L | Compound | area | dil factor | ppm | g COD/L
AcH | 41540 | 2 | 3399.5105 | 3.6375 | AcH | 47182 | 2 | 3861.3636 | 4.1317 | AcH | 47383 | 2 | 3877.8175 | 4.1493 | AcH | 43255 | 2 | 3539.9001 | 3.7877
PrH | 52312 | 2 | 2657.2083 | 4.0124 | PrH | 60242 | 2 | 3060.2767 | 4.621 | PrH | 41896 | 2 | 2127.7808 | 3.2129 | PrH | 38868 | 2 | 1973.8727 | 2.9805
i-BuH | 2022 | 2 | 90.7203 | 0.16511 | i-BuH | 2451 | 2 | 109.4588 | 0.19922 | i-BuH | 2366 | 2 | 105.7461 | 0.19246 | i-BuH | 1929 | 2 | 86.6582 | 0.15772
BuH | 26917 | 2 | 1066.3258 | 1.9407 | BuH | 24108 | 2 | 955.5407 | 1.7391 | BuH | 12434 | 2 | 495.1257 | 0.90113 | BuH | 11221 | 2 | 447.2858 | 0.81406
i-VaH | 4171 | 2 | 166.7154 | 0.3401 | i-VaH | 5023 | 2 | 199.0051 | 0.40597 | i-VaH | 5418 | 2 | 213.9752 | 0.43651 | i-VaH | 4205 | 2 | 168.0039 | 0.34273
VaH | 1109 | 2 | 49.8866 | 0.10177 | VaH | 823 | 2 | 39.6828 | 0.080953 | VaH | 12969 | 2 | 473.0228 | 0.96497 | VaH | 11028 | 2 | 403.7726 | 0.8237
HexH | 412 | 2 | 17.275 | 0.038178 | HexH | 377 | 2 | 16.6496 | 0.036796 | HexH | 1987 | 2 | 45.4189 | 0.10038 | HexH | 2041 | 2 | 46.3839 | 0.10251
HepH | 0 | 2 | 0 | 0 | HepH | 0 | 2 | 0 | 0 | HepH | 1035 | 2 | 34.7437 | 0.0813 | HepH | 855 | 2 | 31.4247 | 0.073534
| TOTAL= |  | 7447.6419 | 10.2357 |  | TOTAL= |  | 8241.9773 | 11.2147 |  | TOTAL= |  | 7373.6306 | 10.039 |  | TOTAL= |  | 6697.3019 | 9.0825
Sample | C1 |  |  |  | Sample | C2 |  |  |  | Sample | C3 |  |  |  | Sample | C4
Compound | area | dil factor | ppm | g COD/L | Compound | area | dil factor | ppm | g COD/L | Compound | area | dil factor | ppm | g COD/L | Compound | area | dil factor | ppm | g COD/L
AcH | 65308 | 2 | 5345.1547 | 5.7193 | AcH | 67036 | 2 | 5486.6084 | 5.8707 | AcH | 45638 | 2 | 3734.9721 | 3.9964 | AcH | 51133 | 2 | 4184.7918 | 4.4777
PrH | 47152 | 2 | 2394.9343 | 3.6164 | PrH | 53056 | 2 | 2695.0245 | 4.0695 | PrH | 48321 | 2 | 2454.3526 | 3.7061 | PrH | 54339 | 2 | 2760.2372 | 4.168
i-BuH | 3225 | 2 | 143.2667 | 0.26075 | i-BuH | 3212 | 2 | 142.6989 | 0.25971 | i-BuH | 1818 | 2 | 81.8097 | 0.14889 | i-BuH | 1995 | 2 | 89.541 | 0.16296
BuH | 17583 | 2 | 698.1989 | 1.2707 | BuH | 17820 | 2 | 707.546 | 1.2877 | BuH | 27639 | 2 | 1094.801 | 1.9925 | BuH | 16633 | 2 | 660.7315 | 1.2025
i-VaH | 7698 | 2 | 300.3844 | 0.61278 | i-VaH | 7560 | 2 | 295.1544 | 0.60211 | i-VaH | 3838 | 2 | 154.0951 | 0.31435 | i-VaH | 4221 | 2 | 168.6103 | 0.34397
VaH | 497 | 2 | 28.0519 | 0.057226 | VaH | 606 | 2 | 31.9408 | 0.065159 | VaH | 4786 | 2 | 181.0731 | 0.36939 | VaH | 4932 | 2 | 186.282 | 0.38002
HexH | 221 | 2 | 13.862 | 0.030635 | HexH | 0 | 2 | 0 | 0 | HexH | 1748 | 2 | 41.1482 | 0.090938 | HexH | 1061 | 2 | 28.8721 | 0.063807
HepH | 0 | 2 | 0 | 0 | HepH | 0 | 2 | 0 | 0 | HepH | 217 | 2 | 19.6608 | 0.046006 | HepH | 0 | 2 | 0 | 0
| TOTAL= |  | 8923.8529 | 11.5678 |  | TOTAL= |  | 9358.973 | 12.1549 |  | TOTAL= |  | 7761.9126 | 10.6646 |  | TOTAL= |  | 8079.0659 | 10.799
Sample | O1 |  |  |  | Sample | O2
Compound | area | dil factor | ppm | g COD/L | Compound | area | dil factor | ppm | g COD/L
AcH | 21788 | 2 | 1782.6154 | 1.9074 | AcH | 21661 | 2 | 1772.2192 | 1.8963
PrH | 7515 | 2 | 380.2532 | 0.57418 | PrH | 9178 | 2 | 464.7806 | 0.70182
i-BuH | 222 | 2 | 12.0973 | 0.022017 | i-BuH | 348 | 2 | 17.6009 | 0.032034
BuH | 65292 | 2 | 2579.8108 | 4.6953 | BuH | 52518 | 2 | 2076.0126 | 3.7783
i-VaH | 468 | 2 | 26.3762 | 0.053807 | i-VaH | 680 | 2 | 34.4107 | 0.070198
VaH | 0 | 2 | 0 | 0 | VaH | 300 | 2 | 21.0234 | 0.042888
HexH | 606 | 2 | 20.7416 | 0.045839 | HexH | 1046 | 2 | 28.604 | 0.063215
HepH | 0 | 2 | 0 | 0 | HepH | 0 | 2 | 0 | 0
| TOTAL= |  | 4801.8946 | 7.2985 |  | TOTAL= |  | 4414.6516 | 6.5848