## set up
Design values
S/I ratio (gTS/gTS) | 40
TS digestate | 0.047508 | [8 empty] | 50g/L solution | 50g/L solution
VS digestate | 0.02 |  |  | C/N ratio | Replicas | TS | V reactor (mL) | ORS (g) | Total ORS (g) | Complex A (mL) | Amylase (mL) | H2O (mL) | Inoc (g) | Total Inoc (g) | N extra(g) | Urea (g) | total urea (g) | max NH4 g/L | Expected TAN g/L
VS ORS | 0.2 |  | A | 25 | 2 | 7.5% | 150 | 41.6667 | 83.3333 | 3.645 | 0.855 | 103.8333 | 5.9201 | 11.8402 | 0.0675 | 0.14472 | 0.28944 | 0.57857 | 0.45023
TS ORS | 0.27 |  | B | 10 | 2 | 7.5% | 150 | 41.6667 | 83.3333 | 3.645 | 0.855 | 103.8333 | 5.9201 | 11.8402 | 0.3375 | 0.72359 | 1.4472 | 2.8929 | 2.2512
T (°C) | 35 |  | C | 5 | 2 | 7.5% | 150 | 41.6667 | 83.3333 | 3.645 | 0.855 | 103.8333 | 5.9201 | 11.8402 | 0.7875 | 1.6884 | 3.3768 | 6.75 | 5.2527
C/N ORS | 40 | [6 empty] | Total | 250 |  |  |  | TOTAL | 35.5206 |  | TOTAL | 5.1134
Urea MW (g/mol) | 60.06
Urea N content (g/mol) | 28.0134
C% ORS | 40%
N% ORS | 1%
Measured values
| ORS | [7 empty] | Inoc
| Crucible (g) | sample (g) | dry (g) | burnt (g) | TS (%) | VS (%) | VS/TS |  | Crucible (g) | sample (g) | dry (g) | burnt (g) | TS (%) | VS (%) | VS/TS
| 26.7704 | 7.9071 | 28.7847 | 27.1879 | 25.47% | 20.19% | 79.27% |  | 29.5194 | 17.0686 | 30.3102 | 29.7524 | 4.633% | 3.268% | 70.54%
| 25.5056 | 7.5126 | 27.5982 | 26.0798 | 27.85% | 20.21% | 72.56% |  | 28.4165 | 23.6765 | 29.5152 | 28.7406 | 4.64% | 3.272% | 70.5%
| 23.6716 | 8.0955 | 25.7321 | 24.0728 | 25.45% | 20.5% | 80.53% |  | 29.4644 | 21.1181 | 30.4443 | 29.7546 | 4.64% | 3.266% | 70.38%
|  |  |  | AVERAGE | 26.26% | 20.3% | 77.45% |  |  |  |  | AVERAGE | 4.638% | 3.269% | 70.47%
[5 empty] | 50 g/L | 50 g/L
Condition | Reactor | ORS(g) | water (g) | Inoc | Complex A (g) | Amylase (g) | urea | VS (g) | VS%
A | A1 | 41.7 | 103.86 | 5.92 | 3.64 | 0.85 | 0.143 | 8.8825 | 5.69%
A | A2 | 41.7 | 103.9 | 5.95 | 3.66 | 0.85 | 0.144 | 8.8849 | 5.688%
pH equivalent of A | A3 | 41.71 | 103.97 | 5.95 | 3.66 | 0.86 |  | 8.743 | 5.599%
pH equivalent of A | A4 | 41.64 | 103.82 | 6.01 | 3.64 | 0.86 |  | 8.7303 | 5.597%
B | B1 | 41.69 | 103.83 | 5.94 | 3.64 | 0.87 | 0.722 | 9.4603 | 6.037%
B | B2 | 41.68 | 103.83 | 5.94 | 3.65 | 0.87 | 0.722 | 9.4584 | 6.036%
pH equivalent of B | B3 | 41.66 | 103.84 | 5.96 | 3.66 | 0.85 |  | 8.7331 | 5.599%
pH equivalent of B | B4 | 41.7 | 103.82 | 5.96 | 3.68 | 0.85 |  | 8.7416 | 5.603%
C | C1 | 41.64 | 103.83 | 5.92 | 3.67 | 0.87 | 1.69 | 10.4181 | 6.61%
C | C2 | 41.67 | 103.87 | 5.92 | 3.64 | 0.87 | 1.69 | 10.4236 | 6.611%
pH equivalent of C | C3 | 41.64 | 103.92 | 5.94 | 3.67 | 0.85 |  | 8.7286 | 5.595%
pH equivalent of C | C4 | 41.67 | 103.85 | 5.93 | 3.66 | 0.85 |  | 8.7342 | 5.6%
Control | O1 | 41.64 | 103.83 | 5.91 | 3.67 | 0.85 |  | 8.7276 | 5.598%
Control | O2 | 41.67 | 103.85 | 5.92 | 3.66 | 0.86 |  | 8.7339 | 5.6%

## pH
Reactor/time (day) | 0 | 1 | 1.0001 | 2 | 2.0001 | 3 | 3.0001 | 4 | 4.0001 | 5 | 5.0001 | 6 | 6.0001 | 7
A1 | 6.66 | 4.85 |  | 4.76 |  | 4.66 |  | 4.58 |  | 4.75 |  | 4.84 |  | 5.33
A2 | 6.68 | 4.78 |  | 4.68 |  | 4.57 |  | 4.49 |  | 4.66 |  | 4.77 |  | 4.93
A3 | 6.75 | 4.57 | 4.77 | 4.43 | 4.67 | 4.48 | 4.59 | 4.47 |  | 4.61 |  | 4.65 |  | 4.82
A4 | 6.68 | 4.59 | 4.76 | 4.44 | 4.68 | 4.5 | 4.59 | 4.51 |  | 4.64 |  | 4.71 |  | 4.85
B1 | 6.71 | 5.14 |  | 6.14 |  | 6.84 |  | 6.84 |  | 7.1 |  | 7.2 |  | 7.2
B2 | 6.72 | 4.97 |  | 5.21 |  | 5.3 |  | 5.54 |  | 6.56 |  | 6.92 |  | 7.18
B3 | 6.67 | 4.6 | 5.02 | 4.55 | 5.64 | 5.17 | 6.49 | 6.58 |  | 6.92 |  | 6.92 |  | 6.79
B4 | 6.61 | 4.51 | 4.99 | 4.52 | 5.61 | 5 | 6.6 | 5.81 | 6.59 | 6.95 |  | 6.96 |  | 6.82
C1 | 6.83 | 5.48 |  | 7.18 |  | 7.57 |  | 7.88 |  | 8.18 |  | 8.14 |  | 8.03
C2 | 6.68 | 5.03 |  | 5.2 |  | 5.27 |  | 5.35 |  | 5.65 |  | 6.02 |  | 6.61
C3 | 6.63 | 4.57 | 5.23 | 4.65 | 6.19 | 5.21 | 7.84 | 6.45 | 7.88 | 6.19 | 8.45 | 6.83 | 8.06 | 6.96
C4 | 6.52 | 4.55 | 5.22 | 4.58 | 6.2 | 5.26 | 7.97 | 6.52 | 7.82 | 6.19 | 8.44 | 6.83 | 8.14 | 6.98
O1 | 6.46 | 4.55 |  | 4.32 |  | 4.26 |  | 4.18 |  | 4.31 |  | 4.37 |  | 4.39
O2 | 6.43 | 4.5 |  | 4.31 |  | 4.28 |  | 4.25 |  | 4.41 |  | 4.52 |  | 4.89
AVERAGE | 0 | 1 | 1.0001 | 2 | 2.0001 | 3 | 3.0001 | 4 | 4.0001 | 5 | 5.0001 | 6 | 6.0001 |  | AVERAGE of last 3 days
A | 6.67 | 4.815 | #N/A | 4.72 | #N/A | 4.615 | #N/A | 4.535 | #N/A | 4.705 | #N/A | 4.805 | #N/A |  | 4.6817
pH equivalent of A | 6.715 | 4.58 | 4.765 | 4.435 | 4.675 | 4.49 | 4.59 | 4.49 | #N/A | 4.625 | #N/A | 4.68 | #N/A |  | 4.5983
B | 6.715 | 5.055 | #N/A | 5.675 | #N/A | 6.07 | #N/A | 6.19 | #N/A | 6.83 | #N/A | 7.06 | #N/A |  | 6.6933
pH equivalent of B | 6.64 | 4.555 | 5.005 | 4.535 | 5.625 | 5.085 | 6.545 | 6.195 | 6.59 | 6.935 | #N/A | 6.94 | #N/A |  | 6.665
C | 6.755 | 5.255 | #N/A | 6.19 | #N/A | 6.42 | #N/A | 6.615 | #N/A | 6.915 | #N/A | 7.08 | #N/A |  | 6.87
pH equivalent of C | 6.575 | 4.56 | 5.225 | 4.615 | 6.195 | 5.235 | 7.905 | 6.485 | 7.85 | 6.19 | 8.445 | 6.83 | 8.1 |  | 7.3167
Control | 6.445 | 4.525 | #N/A | 4.315 | #N/A | 4.27 | #N/A | 4.215 | #N/A | 4.36 | #N/A | 4.445 | #N/A |  | 4.34
Difference from average | 0 | 1 | 1.0001 | 2 | 2.0001 | 3 | 3.0001 | 4 | 4.0001 | 5 | 5.0001 | 6 | 6.0001
A | 0.01 | 0.035 | #DIV/0! | 0.04 | #DIV/0! | 0.045 | #DIV/0! | 0.045 | #DIV/0! | 0.045 | #DIV/0! | 0.035 | #DIV/0!
pH equivalent of A | 0.035 | 0.01 | 0.005 | 0.005 | 0.005 | 0.01 | 0 | 0.02 | #DIV/0! | 0.015 | #DIV/0! | 0.03 | #DIV/0!
B | 0.005 | 0.085 | #DIV/0! | 0.465 | #DIV/0! | 0.77 | #DIV/0! | 0.65 | #DIV/0! | 0.27 | #DIV/0! | 0.14 | #DIV/0!
pH equivalent of B | 0.03 | 0.045 | 0.015 | 0.015 | 0.015 | 0.085 | 0.055 | 0.385 | 0 | 0.015 | #DIV/0! | 0.02 | #DIV/0!
C | 0.075 | 0.225 | #DIV/0! | 0.99 | #DIV/0! | 1.15 | #DIV/0! | 1.265 | #DIV/0! | 1.265 | #DIV/0! | 1.06 | #DIV/0!
pH equivalent of C | 0.055 | 0.01 | 0.005 | 0.035 | 0.005 | 0.025 | 0.065 | 0.035 | 0.03 | 0 | 0.005 | 0 | 0.04
Control | 0.015 | 0.025 | #DIV/0! | 0.005 | #DIV/0! | 0.01 | #DIV/0! | 0.035 | #DIV/0! | 0.05 | #DIV/0! | 0.075 | #DIV/0!

## TAN
|  |  |  | H2SO4 Factor | 0.9884 |  |  | TAN mg/L | Time (days)
|  | Titration |  | std factor | 1.052 |  |  | Reactor | day 7
sample | V (mL) | mL H2SO4 | mg N/L | mg NH4/L | g NH4/L | % loss |  | A1-2 | 463.5596
blank | 30 | 0.01 | 0 | 0 | 0 |  |  | B1-2 | 2082.5588
std | 10 | 2.86 | 985.929 | 1267.623 | 1.2676 | 6.281% | 5.458% | C1-2 | 3819.1776
std | 10 | 2.91 | 1003.226 | 1289.862 | 1.2899 | 4.636% |  | Control | 76.1068
A1.7 | 2.5 | 0.34 | 456.6408 | 587.1096 | 0.58711
A2.7 | 2.5 | 0.35 | 470.4784 | 604.9008 | 0.6049 |  |  | plus losses from analysis:
B1.7 | 2.5 | 1.63 | 2241.6912 | 2882.1744 | 2.8822 | plus losses from analysis: |  | TAN mg/L | Time (days)
B2.7 | 2.5 | 1.4 | 1923.4264 | 2472.9768 | 2.473 | mg TAN/L | Hydrolysis rate | Reactor | day 7 | Hydrolysis rate
C1.7 | 2.5 | 3.87 | 5341.3136 | 6867.4032 | 6.8674 | 5632.8645 | 105.8% | A1-2 | 488.8626 | 90.75%
C2.7 | 2.5 | 1.67 | 2297.0416 | 2953.3392 | 2.9533 | 2422.4236 | 44.67% | B1-2 | 2196.2335 | 93.99%
O1.7 | 2.5 | 0.07 | 83.0256 | 106.7472 | 0.10675 |  |  | C1-2 | 4027.6441 | 75.15%
O2.7 | 2.5 | 0.06 | 69.188 | 88.956 | 0.088956 |  |  | Control | 80.261

## VFA summary
VFA concentration g/L | [9 empty] | VFA yield g VFA/g VS
Reactor/time (days) | 0 | 1 | 2 | 3 | 4 | 5 | 6 |  |  | Reactor/time (days) | 0 | 1 | 2 | 3 | 4 | 5 | 6
A1 | 0 | 1.7181 | 1.956 | 2.3072 | 1.9572 | 2.9168 | 2.8021 |  |  | A1 | 0 | 0.030196 | 0.034377 | 0.04055 | 0.034399 | 0.051263 | 0.049247
A2 | 0 | 1.8409 | 2.1798 | 2.3272 | 2.081 | 2.647 | 2.9139 |  |  | A2 | 0 | 0.032364 | 0.038323 | 0.040915 | 0.036585 | 0.046537 | 0.051229
A3 | 0 | 1.4802 | 1.7659 | 1.9085 | 1.1151 | 2.7474 | 3.0416 |  |  | A3 | 0 | 0.026436 | 0.03154 | 0.034087 | 0.019915 | 0.049069 | 0.054323
A4 | 0 | 1.2699 | 1.5097 | 2.3334 | 1.6697 | 2.9336 | 2.7724 |  |  | A4 | 0 | 0.022687 | 0.026971 | 0.041687 | 0.02983 | 0.052409 | 0.049529
B1 | 0 | 1.3641 | 2.3836 | 6.1773 | 4.1301 | 10.2004 | 9.4755 |  |  | B1 | 0 | 0.022594 | 0.03948 | 0.10232 | 0.068408 | 0.16895 | 0.15694
B2 | 0 | 1.5461 | 2.0928 | 3.152 | 2.3802 | 5.2223 | 7.6951 |  |  | B2 | 0 | 0.025613 | 0.034671 | 0.052217 | 0.039431 | 0.086514 | 0.12748
B3 | 0 | 1.2021 | 1.261 | 2.357 | 6.4613 | 9.8182 | 7.6775 |  |  | B3 | 0 | 0.02147 | 0.022521 | 0.042095 | 0.1154 | 0.17535 | 0.13712
B4 | 0 | 1.1523 | 1.8842 | 2.7208 | 1.5604 | 6.0566 | 7.4792 |  |  | B4 | 0 | 0.020565 | 0.033626 | 0.048557 | 0.027848 | 0.10809 | 0.13348
C1 | 0 | 1.9386 | 1.8842 | 4.624 | 6.7626 | 10.7667 | 8.0366 |  |  | C1 | 0 | 0.02933 | 0.028506 | 0.069958 | 0.10231 | 0.16289 | 0.12159
C2 | 0 | 1.3473 | 2.5608 | 2.5182 | 2.6699 | 1.8218 | 4.1736 |  |  | C2 | 0 | 0.020378 | 0.038733 | 0.038088 | 0.040383 | 0.027555 | 0.063127
C3 | 0 | 1.2664 | 1.9221 | 2.2699 | 2.6144 | 10.0917 | 10.3639 |  |  | C3 | 0 | 0.022637 | 0.034357 | 0.040574 | 0.046731 | 0.18039 | 0.18525
C4 | 0 | 1.5021 | 1.4294 | 2.7927 | 3.1584 | 15.3878 | 11.3636 |  |  | C4 | 0 | 0.026823 | 0.025524 | 0.049868 | 0.056397 | 0.27477 | 0.20291
O1 | 0 | 1.4144 | #N/A | 2.1768 | 3.8661 | 1.0662 | 2.6602 |  |  | O1 | 0 | 0.025266 | #N/A | 0.038884 | 0.069059 | 0.019046 | 0.04752
O2 | 0 | 1.6823 | #N/A | 1.8218 | 3.3845 | 2.2366 | 3.0836 |  |  | O2 | 0 | 0.03004 | #N/A | 0.032531 | 0.060437 | 0.039939 | 0.055064
AVERAGE | 0 | 1 | 2 | 3 | 4 | 5 | 6 |  |  | AVERAGE | 0 | 1 | 2 | 3 | 4 | 5 | 6 | Improvement with respect to control
A | 0 | 1.7795 | 2.0679 | 2.3172 | 2.0191 | 2.7819 | 2.858 |  |  | A | 0 | 0.03128 | 0.03635 | 0.040732 | 0.035492 | 0.0489 | 0.050238 | -2.054%
pH equivalent of A | 0 | 1.3751 | 1.6378 | 2.121 | 1.3924 | 2.8405 | 2.907 |  |  | pH equivalent of A | 0 | 0.024562 | 0.029255 | 0.037887 | 0.024873 | 0.050739 | 0.051926 | 1.237%
B | 0 | 1.4551 | 2.2382 | 4.6646 | 3.2552 | 7.7113 | 8.5853 |  |  | B | 0 | 0.024103 | 0.037075 | 0.077266 | 0.05392 | 0.12773 | 0.14221 | 177.3%
pH equivalent of B | 0 | 1.1772 | 1.5726 | 2.5389 | 4.0108 | 7.9374 | 7.5784 |  |  | pH equivalent of B | 0 | 0.021017 | 0.028073 | 0.045326 | 0.071622 | 0.14172 | 0.1353 | 163.8%
C | 0 | 1.9386 | 1.8842 | 4.624 | 6.7626 | 10.7667 | 8.0366 |  |  | C | 0 | 0.02933 | 0.028506 | 0.069958 | 0.10231 | 0.16289 | 0.12159 | 137.1%
pH equivalent of C | 0 | 1.3843 | 1.6757 | 2.5313 | 2.8864 | 12.7397 | 10.8638 |  |  | pH equivalent of C | 0 | 0.02473 | 0.02994 | 0.045221 | 0.051564 | 0.22758 | 0.19408 | 278.4%
Control | 0 | 1.5484 | #N/A | 1.9993 | 3.6253 | 1.6514 | 2.8719 |  |  | Control | 0 | 0.027653 | #N/A | 0.035708 | 0.064748 | 0.029493 | 0.051292
[10 empty] | Difference from average | 0 | 1 | 2 | 3 | 4 | 5 | 6
[10 empty] | A | 0 | 0.0010841 | 0.001973 | 0.00018203 | 0.001093 | 0.0023632 | 0.00099091
[10 empty] | pH equivalent of A | 0 | 0.0018743 | 0.0022842 | 0.0038001 | 0.0049573 | 0.0016698 | 0.0023968
[10 empty] | B | 0 | 0.0015092 | 0.0024046 | 0.02505 | 0.014488 | 0.041218 | 0.014733
[10 empty] | pH equivalent of B | 0 | 0.00045243 | 0.0055528 | 0.0032314 | 0.043774 | 0.033629 | 0.0018192
[10 empty] | C | 0 | 0.0044761 | 0.0051133 | 0.015935 | 0.030965 | 0.06767 | 0.029231
[10 empty] | pH equivalent of C | 0 | 0.0020927 | 0.0044166 | 0.0046469 | 0.004833 | 0.047192 | 0.0088311
[10 empty] | Control | 0 | 0.0023875 | #N/A | 0.0031763 | 0.0043112 | 0.010447 | 0.0037721
on day 6 gVFA/L
| A1 | A2 | A3 | A4 | B1 | B2 | B3 | B4 | C1 | C2 | C3 | C4 | O1 | O2
AcH | 2.3608 | 2.3131 | 2.754 | 2.4538 | 4.1515 | 4.3186 | 2.5126 | 3.1602 | 4.1065 | 3.1446 | 6.659 | 7.061 | 2.3085 | 1.1476
PrH | 0.14971 | 0.13469 | 0.13398 | 0.11755 | 1.8709 | 0.88101 | 0.747 | 1.2147 | 0.91879 | 0.17341 | 2.782 | 2.8597 | 0.13492 | 0.061828
i-BuH | 0 | 0 | 0 | 0 | 0.12241 | 0 | 0.13795 | 0 | 0.1681 | 0 | 0.14918 | 0.16398 | 0 | 0
BuH | 0.2916 | 0.46615 | 0.1536 | 0.10818 | 3.1016 | 2.4954 | 3.9813 | 2.9904 | 2.5012 | 0.7632 | 0.58605 | 1.0724 | 0.12175 | 0.28502
i-VaH | 0 | 0 | 0 | 0 | 0.1352 | 0 | 0.17549 | 0.11386 | 0.18592 | 0 | 0.1766 | 0.20647 | 0 | 0
VaH | 0 | 0 | 0 | 0.092812 | 0.093868 | 0 | 0.11243 | 0 | 0.12979 | 0.092359 | 0 | 0 | 0.095076 | 0.047387
HexH | 0 | 0 | 0 | 0 | 0 | 0 | 0.010838 | 0 | 0.012925 | 0 | 0.011046 | 0 | 0 | 0
HepH | 0 | 0 | 0 | 0 | 0 | 0 | 0 | 0 | 0.013318 | 0 | 0 | 0 | 0 | 0
AVERAGE
VFA g/L on day 6 | A | pH equivalent of A | B | pH equivalent of B | C | pH equivalent of C | Control |  | % | A | pH equivalent of A | B | pH equivalent of B | C | pH equivalent of C | Control
AcH | 2.3369 | 2.6039 | 4.2351 | 2.8364 | 4.1065 | 6.86 | 1.728 |  | AcH | 81.77% | 89.57% | 49.33% | 37.43% | 51.1% | 63.15% | 82.25%
PrH | 0.1422 | 0.12577 | 1.376 | 0.98087 | 0.91879 | 2.8209 | 0.098374 |  | PrH | 4.975% | 4.326% | 16.03% | 12.94% | 11.43% | 25.97% | 4.682%
i-BuH | 0 | 0 | 0.061203 | 0.068974 | 0.1681 | 0.15658 | 0 |  | i-BuH | 0% | 0% | 0.7129% | 0.9101% | 2.092% | 1.441% | 0%
BuH | 0.37887 | 0.13089 | 2.7985 | 3.4858 | 2.5012 | 0.82925 | 0.20339 |  | BuH | 13.26% | 4.503% | 32.6% | 46% | 31.12% | 7.633% | 9.68%
i-VaH | 0 | 0 | 0.067599 | 0.14468 | 0.18592 | 0.19153 | 0 |  | i-VaH | 0% | 0% | 0.7874% | 1.909% | 2.313% | 1.763% | 0%
VaH | 0 | 0.046406 | 0.046934 | 0.056217 | 0.12979 | 0 | 0.071231 |  | VaH | 0% | 1.596% | 0.5467% | 0.7418% | 1.615% | 0% | 3.39%
HexH | 0 | 0 | 0 | 0.0054188 | 0.012925 | 0.0055232 | 0 |  | HexH | 0% | 0% | 0% | 0.0715% | 0.1608% | 0.05084% | 0%
HepH | 0 | 0 | 0 | 0 | 0.013318 | 0 | 0 |  | HepH | 0% | 0% | 0% | 0% | 0.1657% | 0% | 0%
TOTAL | A1: 2.858; A2: 2.907; A3: 8.5853; A4: 7.5784; B1: 8.0366; B2: 10.8638; B3: 2.101
Difference from average
VFA g/L on day 6 | A1: A; A2: pH equivalent of A; A3: B; A4: pH equivalent of B; B1: C; B2: pH equivalent of C; B3: Control
Acetic | A1: 0.023839; A2: 0.15009; A3: 0.083532; A4: 0.32383; B2: 0.20101; B3: 0.58046
Propionic | A1: 0.0075102; A2: 0.0082142; A3: 0.49497; A4: 0.23387; B2: 0.038842; B3: 0.036546
Iso-butyric | A1: 0; A2: 0; A3: 0.061203; A4: 0.068974; B2: 0.0073969; B3: 0
Butyric | A1: 0.087273; A2: 0.02271; A3: 0.30306; A4: 0.49545; B2: 0.2432; B3: 0.081634
Iso-valeric | A1: 0; A2: 0; A3: 0.067599; A4: 0.030815; B2: 0.014933; B3: 0
Valeric | A1: 0; A2: 0.046406; A3: 0.046934; A4: 0.056217; B2: 0; B3: 0.023844
HexH | A1: 0; A2: 0; A3: 0; A4: 0.0054188; B2: 0.0055232; B3: 0
HepH | A1: 0; A2: 0; A3: 0; A4: 0; B2: 0; B3: 0
Ratios | A1: A; A2: pH equivalent of A; A3: B; A4: pH equivalent of B; B1: C; B2: pH equivalent of C; B3: Control
Acetic | A1: 0.81768; A2: 0.89575; A3: 0.49329; A4: 0.37427; B1: 0.51098; B2: 0.63146; B3: 0.6017
Propionic | A1: 0.049754; A2: 0.043264; A3: 0.16027; A4: 0.12943; B1: 0.11433; B2: 0.25966; B3: 0.034254
Iso-butyric | A1: 0; A2: 0; A3: 0.0071288; A4: 0.0091015; B1: 0.020917; B2: 0.014413; B3: 0
Butyric | A1: 0.13257; A2: 0.045026; A3: 0.32597; A4: 0.45997; B1: 0.31123; B2: 0.076331; B3: 0.070818
Iso-valeric | A1: 0; A2: 0; A3: 0.0078738; A4: 0.019091; B1: 0.023135; B2: 0.017631; B3: 0
Valeric | A1: 0; A2: 0.015964; A3: 0.0054668; A4: 0.0074181; B1: 0.01615; B2: 0; B3: 0.024803
HexH | A1: 0; A2: 0; A3: 0; A4: 0.00071504; B1: 0.0016083; B2: 0.0005084; B3: 0
HepH | A1: 0; A2: 0; A3: 0; A4: 0; B1: 0.0016571; B2: 0; B3: 0

## VFA day 1
STANDARDS
|  | 50 ppm | 250 ppm | 500 ppm | 50 ppm | 250 ppm | 500 ppm
Compound | RT | area | area | area | actual ppm | actual ppm | actual ppm | A | B | R2
AcH | 6.608 | 1340 | 7161 | 13241 | 53 | 263 | 525 | 25.1325 | 201.8688 | 0.99741
PrH | 7.609 | 1979 | 10922 | 20513 | 49 | 247 | 495 | 41.4368 | 212.5092 | 0.99803
i-BuH | 7.956 | 2251 | 12529 | 23650 | 47 | 235 | 469 | 50.5808 | 147.9446 | 0.99839
BuH | 8.681 | 2236 | 12474 | 23840 | 45 | 227 | 453 | 52.8455 | 79.0046 | 0.99897
i-VaH | 9.157 | 2507 | 13532 | 25866 | 46 | 228 | 455 | 56.9998 | 117.371 | 0.99903
VaH | 9.943 | 2433 | 13217 | 25540 | 44 | 221 | 443 | 57.8122 | 86.3286 | 0.99929
HexH | 11.129 | 2516 | 12992 | 25507 | 44 | 222 | 444 | 57.4328 | 79.2461 | 0.99985
HepH | 12.258 | 2654 | 13146 | 25968 | 47 | 234 | 467 | 55.4902 | 87.1153 | 0.99997
Sample | A1 |  |  |  | Sample | A2 |  |  |  | Sample | A3 |  |  |  | Sample | A4
Compound | area | dil factor | ppm | g COD/L | Compound | area | dil factor | ppm | g COD/L | Compound | area | dil factor | ppm | g COD/L | Compound | area | dil factor | ppm | g COD/L
AcH | 37964 | 1 | 1502.5246 | 1.6077 | AcH | 42383 | 1 | 1678.3531 | 1.7958 | AcH | 34067 | 1 | 1347.4662 | 1.4418 | AcH | 29669 | 1 | 1172.4733 | 1.2545
PrH | 4353 | 1 | 99.9231 | 0.15088 | PrH | 4100 | 1 | 93.8175 | 0.14166 | PrH | 4028 | 1 | 92.0799 | 0.13904 | PrH | 2587 | 1 | 57.304 | 0.086529
i-BuH | 449 | 1 | 5.952 | 0.010833 | i-BuH | 234 | 1 | 1.7013 | 0.0030964 | i-BuH | 242 | 1 | 1.8595 | 0.0033843 | i-BuH | 260 | 1 | 2.2154 | 0.004032
BuH | 1284 | 1 | 22.8022 | 0.0415 | BuH | 906 | 1 | 15.6493 | 0.028482 | BuH | 688 | 1 | 11.5241 | 0.020974 | BuH | 752 | 1 | 12.7352 | 0.023178
i-VaH | 864 | 1 | 13.0988 | 0.026722 | i-VaH | 471 | 1 | 6.204 | 0.012656 | i-VaH | 281 | 1 | 2.8707 | 0.0058562 | i-VaH | 298 | 1 | 3.1689 | 0.0064646
VaH | 898 | 1 | 14.0398 | 0.028641 | VaH | 419 | 1 | 5.7543 | 0.011739 | VaH | 217 | 1 | 2.2603 | 0.004611 | VaH | 273 | 1 | 3.2289 | 0.006587
HexH | 1429 | 1 | 23.5015 | 0.051938 | HexH | 927 | 1 | 14.7608 | 0.032621 | HexH | 547 | 1 | 8.1444 | 0.017999 | HexH | 487 | 1 | 7.0997 | 0.01569
HepH | 2099 | 1 | 36.2566 | 0.08484 | HepH | 1455 | 1 | 24.6509 | 0.057683 | HepH | 863 | 1 | 13.9824 | 0.032719 | HepH | 736 | 1 | 11.6937 | 0.027363
| TOTAL= |  | 1718.0986 | 2.0031 |  | TOTAL= |  | 1840.8913 | 2.0838 |  | TOTAL= |  | 1480.1873 | 1.6664 |  | TOTAL= |  | 1269.919 | 1.4244
Sample | B1 |  |  |  | Sample | B2 |  |  |  | Sample | B3 |  |  |  | Sample | B4
Compound | area | dil factor | ppm | g COD/L | Compound | area | dil factor | ppm | g COD/L | Compound | area | dil factor | ppm | g COD/L | Compound | area | dil factor | ppm | g COD/L
AcH | 32059 | 1 | 1267.5695 | 1.3563 | AcH | 36182 | 1 | 1431.6203 | 1.5318 | AcH | 28261 | 1 | 1116.4501 | 1.1946 | AcH | 27353 | 1 | 1080.3215 | 1.1559
PrH | 2851 | 1 | 63.6751 | 0.096149 | PrH | 3929 | 1 | 89.6907 | 0.13543 | PrH | 3331 | 1 | 75.2591 | 0.11364 | PrH | 2759 | 1 | 61.4549 | 0.092797
i-BuH | 202 | 1 | 1.0687 | 0.001945 | i-BuH | 261 | 1 | 2.2351 | 0.004068 | i-BuH | 214 | 1 | 1.3059 | 0.0023768 | i-BuH | 261 | 1 | 2.2351 | 0.004068
BuH | 1643 | 1 | 29.5956 | 0.053864 | BuH | 963 | 1 | 16.7279 | 0.030445 | BuH | 561 | 1 | 9.1208 | 0.0166 | BuH | 517 | 1 | 8.2882 | 0.015085
i-VaH | 0 | 1 | 0 | 0 | i-VaH | 0 | 1 | 0 | 0 | i-VaH | 0 | 1 | 0 | 0 | i-VaH | 0 | 1 | 0 | 0
VaH | 0 | 1 | 0 | 0 | VaH | 0 | 1 | 0 | 0 | VaH | 0 | 1 | 0 | 0 | VaH | 0 | 1 | 0 | 0
HexH | 0 | 1 | 0 | 0 | HexH | 235 | 1 | 2.7119 | 0.0059934 | HexH | 0 | 1 | 0 | 0 | HexH | 0 | 1 | 0 | 0
HepH | 210 | 1 | 2.2145 | 0.005182 | HepH | 258 | 1 | 3.0795 | 0.0072061 | HepH | 0 | 1 | 0 | 0 | HepH | 0 | 1 | 0 | 0
| TOTAL= |  | 1364.1234 | 1.5134 |  | TOTAL= |  | 1546.0655 | 1.715 |  | TOTAL= |  | 1202.136 | 1.3272 |  | TOTAL= |  | 1152.2998 | 1.2679
Sample | C1 |  |  |  | Sample | C2 |  |  |  | Sample | C3 |  |  |  | Sample | C4
Compound | area | dil factor | ppm | g COD/L | Compound | area | dil factor | ppm | g COD/L | Compound | area | dil factor | ppm | g COD/L | Compound | area | dil factor | ppm | g COD/L
AcH | 41089 | 1 | 1626.8659 | 1.7407 | AcH | 31626 | 1 | 1250.3407 | 1.3379 | AcH | 30272 | 1 | 1196.4662 | 1.2802 | AcH | 35047 | 1 | 1386.4596 | 1.4835
PrH | 4959 | 1 | 114.5478 | 0.17297 | PrH | 2910 | 1 | 65.099 | 0.098299 | PrH | 2536 | 1 | 56.0732 | 0.084671 | PrH | 4077 | 1 | 93.2624 | 0.14083
i-BuH | 314 | 1 | 3.283 | 0.005975 | i-BuH | 0 | 1 | 0 | 0 | i-BuH | 0 | 1 | 0 | 0 | i-BuH | 338 | 1 | 3.7575 | 0.0068386
BuH | 10197 | 1 | 191.4637 | 0.34846 | BuH | 1762 | 1 | 31.8475 | 0.057962 | BuH | 814 | 1 | 13.9084 | 0.025313 | BuH | 1065 | 1 | 18.6581 | 0.033958
i-VaH | 0 | 1 | 0 | 0 | i-VaH | 0 | 1 | 0 | 0 | i-VaH | 0 | 1 | 0 | 0 | i-VaH | 0 | 1 | 0 | 0
VaH | 0 | 1 | 0 | 0 | VaH | 0 | 1 | 0 | 0 | VaH | 0 | 1 | 0 | 0 | VaH | 0 | 1 | 0 | 0
HexH | 221 | 1 | 2.4682 | 0.0054547 | HexH | 0 | 1 | 0 | 0 | HexH | 0 | 1 | 0 | 0 | HexH | 0 | 1 | 0 | 0
HepH | 0 | 1 | 0 | 0 | HepH | 0 | 1 | 0 | 0 | HepH | 0 | 1 | 0 | 0 | HepH | 0 | 1 | 0 | 0
| TOTAL= |  | 1938.6286 | 2.2736 |  | TOTAL= |  | 1347.2872 | 1.4941 |  | TOTAL= |  | 1266.4478 | 1.3902 |  | TOTAL= |  | 1502.1375 | 1.6651
Sample | O1 |  |  |  | Sample | O2
Compound | area | dil factor | ppm | g COD/L | Compound | area | dil factor | ppm | g COD/L
AcH | 33770 | 1 | 1335.6488 | 1.4291 | AcH | 40213 | 1 | 1592.0105 | 1.7035
PrH | 2935 | 1 | 65.7023 | 0.099211 | PrH | 3209 | 1 | 72.3148 | 0.1092
i-BuH | 291 | 1 | 2.8283 | 0.0051474 | i-BuH | 444 | 1 | 5.8531 | 0.010653
BuH | 620 | 1 | 10.2373 | 0.018632 | BuH | 719 | 1 | 12.1107 | 0.022041
i-VaH | 0 | 1 | 0 | 0 | i-VaH | 0 | 1 | 0 | 0
VaH | 0 | 1 | 0 | 0 | VaH | 0 | 1 | 0 | 0
HexH | 0 | 1 | 0 | 0 | HexH | 0 | 1 | 0 | 0
HepH | 0 | 1 | 0 | 0 | HepH | 0 | 1 | 0 | 0
| TOTAL= |  | 1414.4167 | 1.5521 |  | TOTAL= |  | 1682.2891 | 1.8453

## VFA day 2
STANDARDS
|  | 50 ppm | 250 ppm | 500 ppm | 50 ppm | 250 ppm | 500 ppm
Compound | RT | area | area | area | actual ppm | actual ppm | actual ppm | A | B | R2
AcH | 6.603 | 2840 | 8471 | 16981 | 53 | 263 | 525 | 30.0621 | 1003.2532 | 0.99714
PrH | 7.598 | 2589 | 12447 | 25705 | 49 | 247 | 495 | 51.8971 | -103.1909 | 0.9996
i-BuH | 7.949 | 3049 | 14420 | 29757 | 47 | 235 | 469 | 63.3796 | -124.0147 | 0.99949
BuH | 8.677 | 2766 | 14186 | 29830 | 45 | 227 | 453 | 66.4479 | -464.2421 | 0.99923
i-VaH | 9.152 | 2891 | 15132 | 31948 | 46 | 228 | 455 | 71.1671 | -636.6003 | 0.99926
VaH | 9.938 | 2760 | 14811 | 31314 | 44 | 221 | 443 | 71.6795 | -621.3535 | 0.99939
HexH | 11.123 | 2763 | 14584 | 31043 | 44 | 222 | 444 | 70.8394 | -635.332 | 0.99904
HepH | 12.251 | 2823 | 14673 | 31514 | 47 | 234 | 467 | 68.472 | -735.6745 | 0.99864
Sample | A1 |  |  |  | Sample | A2 |  |  |  | Sample | A3 |  |  |  | Sample | A4
Compound | area | dil factor | ppm | g COD/L | Compound | area | dil factor | ppm | g COD/L | Compound | area | dil factor | ppm | g COD/L | Compound | area | dil factor | ppm | g COD/L
AcH | 51183 | 1 | 1669.202 | 1.786 | AcH | 60235 | 1 | 1970.3119 | 2.1082 | AcH | 48842 | 1 | 1591.3299 | 1.7027 | AcH | 42078 | 1 | 1366.3292 | 1.462
PrH | 4056 | 1 | 80.1431 | 0.12102 | PrH | 4042 | 1 | 79.8733 | 0.12061 | PrH | 3549 | 1 | 70.3738 | 0.10626 | PrH | 2189 | 1 | 44.168 | 0.066694
i-BuH | 914 | 1 | 16.3778 | 0.029808 | i-BuH | 913 | 1 | 16.362 | 0.029779 | i-BuH | 1095 | 1 | 19.2336 | 0.035005 | i-BuH | 1364 | 1 | 23.4778 | 0.04273
BuH | 1662 | 1 | 31.9986 | 0.058238 | BuH | 993 | 1 | 21.9306 | 0.039914 | BuH | 659 | 1 | 16.9041 | 0.030765 | BuH | 667 | 1 | 17.0245 | 0.030985
i-VaH | 1197 | 1 | 25.7647 | 0.05256 | i-VaH | 470 | 1 | 15.5493 | 0.031721 | i-VaH | 273 | 1 | 12.7812 | 0.026074 | i-VaH | 208 | 1 | 11.8679 | 0.02421
VaH | 1550 | 1 | 30.2925 | 0.061797 | VaH | 613 | 1 | 17.2205 | 0.03513 | VaH | 314 | 1 | 13.0491 | 0.02662 | VaH | 214 | 1 | 11.654 | 0.023774
HexH | 2453 | 1 | 43.5962 | 0.096348 | HexH | 1125 | 1 | 24.8496 | 0.054918 | HexH | 646 | 1 | 18.0878 | 0.039974 | HexH | 475 | 1 | 15.6739 | 0.034639
HepH | 3278 | 1 | 58.6178 | 0.13717 | HepH | 1574 | 1 | 33.7317 | 0.078932 | HepH | 920 | 1 | 24.1803 | 0.056582 | HepH | 600 | 1 | 19.5069 | 0.045646
| TOTAL= |  | 1955.9928 | 2.343 |  | TOTAL= |  | 2179.8289 | 2.4992 |  | TOTAL= |  | 1765.9398 | 2.024 |  | TOTAL= |  | 1509.7022 | 1.7307
Sample | B1 |  |  |  | Sample | B2 |  |  |  | Sample | B3 |  |  |  | Sample | B4
Compound | area | dil factor | ppm | g COD/L | Compound | area | dil factor | ppm | g COD/L | Compound | area | dil factor | ppm | g COD/L | Compound | area | dil factor | ppm | g COD/L
AcH | 55916 | 1 | 1826.6427 | 1.9545 | AcH | 57554 | 1 | 1881.1299 | 2.0128 | AcH | 35297 | 1 | 1140.7629 | 1.2206 | AcH | 53992 | 1 | 1762.6419 | 1.886
PrH | 5441 | 1 | 106.8305 | 0.16131 | PrH | 4642 | 1 | 91.4347 | 0.13807 | PrH | 2735 | 1 | 54.6889 | 0.08258 | PrH | 3244 | 1 | 64.4967 | 0.09739
i-BuH | 1116 | 1 | 19.5649 | 0.035608 | i-BuH | 1043 | 1 | 18.4131 | 0.033512 | i-BuH | 1132 | 1 | 19.8173 | 0.036068 | i-BuH | 595 | 1 | 11.3446 | 0.020647
BuH | 26235 | 1 | 401.8072 | 0.73129 | BuH | 4519 | 1 | 74.9947 | 0.13649 | BuH | 1771 | 1 | 33.639 | 0.061223 | BuH | 1280 | 1 | 26.2498 | 0.047775
i-VaH | 0 | 1 | 0 | 0 | i-VaH | 0 | 1 | 0 | 0 | i-VaH | 0 | 1 | 0 | 0 | i-VaH | 0 | 1 | 0 | 0
VaH | 0 | 1 | 0 | 0 | VaH | 0 | 1 | 0 | 0 | VaH | 0 | 1 | 0 | 0 | VaH | 0 | 1 | 0 | 0
HexH | 343 | 1 | 13.8106 | 0.030521 | HexH | 283 | 1 | 12.9636 | 0.028649 | HexH | 220 | 1 | 12.0742 | 0.026684 | HexH | 741 | 1 | 19.4289 | 0.042938
HepH | 288 | 1 | 14.9503 | 0.034984 | HepH | 217 | 1 | 13.9134 | 0.032557 | HepH | 0 | 1 | 0 | 0 | HepH | 0 | 1 | 0 | 0
| TOTAL= |  | 2383.6062 | 2.9482 |  | TOTAL= |  | 2092.8493 | 2.3821 |  | TOTAL= |  | 1260.9823 | 1.4272 |  | TOTAL= |  | 1884.1619 | 2.0948
Sample | C1 |  |  |  | Sample | C2 |  |  |  | Sample | C3 |  |  |  | Sample | C4
Compound | area | dil factor | ppm | g COD/L | Compound | area | dil factor | ppm | g COD/L | Compound | area | dil factor | ppm | g COD/L | Compound | area | dil factor | ppm | g COD/L
AcH | 53992 | 1 | 1762.6419 | 1.886 | AcH | 62712 | 1 | 2052.708 | 2.1964 | AcH | 51598 | 1 | 1683.0068 | 1.8008 | AcH | 39884 | 1 | 1293.3469 | 1.3839
PrH | 3244 | 1 | 64.4967 | 0.09739 | PrH | 4783 | 1 | 94.1516 | 0.14217 | PrH | 3062 | 1 | 60.9898 | 0.092095 | PrH | 2788 | 1 | 55.7101 | 0.084122
i-BuH | 595 | 1 | 11.3446 | 0.020647 | i-BuH | 1117 | 1 | 19.5807 | 0.035637 | i-BuH | 1251 | 1 | 21.6949 | 0.039485 | i-BuH | 1560 | 1 | 26.5703 | 0.048358
BuH | 1280 | 1 | 26.2498 | 0.047775 | BuH | 24875 | 1 | 381.34 | 0.69404 | BuH | 6788 | 1 | 109.1418 | 0.19864 | BuH | 3108 | 1 | 53.76 | 0.097843
i-VaH | 0 | 1 | 0 | 0 | i-VaH | 0 | 1 | 0 | 0 | i-VaH | 0 | 1 | 0 | 0 | i-VaH | 0 | 1 | 0 | 0
VaH | 0 | 1 | 0 | 0 | VaH | 0 | 1 | 0 | 0 | VaH | 0 | 1 | 0 | 0 | VaH | 0 | 1 | 0 | 0
HexH | 741 | 1 | 19.4289 | 0.042938 | HexH | 287 | 1 | 13.02 | 0.028774 | HexH | 2713 | 1 | 47.2665 | 0.10446 | HexH | 0 | 1 | 0 | 0
HepH | 0 | 1 | 0 | 0 | HepH | 0 | 1 | 0 | 0 | HepH | 0 | 1 | 0 | 0 | HepH | 0 | 1 | 0 | 0
| TOTAL= |  | 1884.1619 | 2.0948 |  | TOTAL= |  | 2560.8003 | 3.097 |  | TOTAL= |  | 1922.0998 | 2.2355 |  | TOTAL= |  | 1429.3874 | 1.6142
Sample | O1 |  |  |  | Sample | O2
Compound | area | dil factor | ppm | g COD/L | Compound | area | dil factor | ppm | g COD/L
AcH |  | 1 | 0 | 0 | AcH |  | 1 | 0 | 0
PrH |  | 1 | 0 | 0 | PrH |  | 1 | 0 | 0
i-BuH |  | 1 | 0 | 0 | i-BuH |  | 1 | 0 | 0
BuH |  | 1 | 0 | 0 | BuH |  | 1 | 0 | 0
i-VaH |  | 1 | 0 | 0 | i-VaH |  | 1 | 0 | 0
VaH |  | 1 | 0 | 0 | VaH |  | 1 | 0 | 0
HexH |  | 1 | 0 | 0 | HexH |  | 1 | 0 | 0
HepH |  | 1 | 0 | 0 | HepH |  | 1 | 0 | 0
| TOTAL= |  | 0 | 0 |  | TOTAL= |  | 0 | 0

## VFA day 3
STANDARDS
|  | 50 ppm | 250 ppm | 500 ppm | 50 ppm | 250 ppm | 500 ppm
Compound | RT | area | area | area | actual ppm | actual ppm | actual ppm | A | B | R2
AcH | 5.725 | 1683 | 9564 | 21449 | 53 | 263 | 525 | 42.0186 | -880.5602 | 0.9972
PrH | 6.684 | 2604 | 14604 | 32298 | 49 | 247 | 495 | 66.7758 | -1104.5559 | 0.99792
i-BuH | 7.027 | 2898 | 16623 | 37273 | 47 | 235 | 469 | 81.7299 | -1528.3836 | 0.9972
BuH | 7.751 | 3008 | 17683 | 40230 | 45 | 227 | 453 | 91.569 | -1822.1713 | 0.99649
i-VaH | 8.216 | 3300 | 19015 | 43579 | 46 | 228 | 455 | 98.8762 | -2062.2426 | 0.99607
VaH | 8.989 | 3349 | 19712 | 45101 | 44 | 221 | 443 | 105.0466 | -2070.3424 | 0.99651
HexH | 10.158 | 3588 | 20751 | 47686 | 44 | 222 | 444 | 110.6943 | -2189.3176 | 0.99593
HepH | 11.273 | 4007 | 23232 | 53448 | 47 | 234 | 467 | 118.1994 | -2575.3901 | 0.99585
Sample | A1 |  |  |  | Sample | A2 |  |  |  | Sample | A3 |  |  |  | Sample | A4
Compound | area | dil factor | ppm | g COD/L | Compound | area | dil factor | ppm | g COD/L | Compound | area | dil factor | ppm | g COD/L | Compound | area | dil factor | ppm | g COD/L
AcH | 6977 | 10 | 1870.0175 | 2.0009 | AcH | 7110 | 10 | 1901.6701 | 2.0348 | AcH | 5348 | 10 | 1482.3325 | 1.5861 | AcH | 7128 | 10 | 1905.9539 | 2.0394
PrH | 406 | 10 | 226.213 | 0.34158 | PrH | 331 | 10 | 214.9814 | 0.32462 | PrH | 350 | 10 | 217.8268 | 0.32892 | PrH | 332 | 10 | 215.1312 | 0.32485
i-BuH | 0 | 10 | 0 | 0 | i-BuH | 0 | 10 | 0 | 0 | i-BuH | 0 | 10 | 0 | 0 | i-BuH | 0 | 10 | 0 | 0
BuH | 110 | 10 | 211.0072 | 0.38403 | BuH | 106 | 10 | 210.5704 | 0.38324 | BuH | 86 | 10 | 208.3862 | 0.37926 | BuH | 122 | 10 | 212.3177 | 0.38642
i-VaH | 0 | 10 | 0 | 0 | i-VaH | 0 | 10 | 0 | 0 | i-VaH | 0 | 10 | 0 | 0 | i-VaH | 0 | 10 | 0 | 0
VaH | 0 | 10 | 0 | 0 | VaH | 0 | 10 | 0 | 0 | VaH | 0 | 10 | 0 | 0 | VaH | 0 | 10 | 0 | 0
HexH | 0 | 10 | 0 | 0 | HexH | 0 | 10 | 0 | 0 | HexH | 0 | 10 | 0 | 0 | HexH | 0 | 10 | 0 | 0
HepH | 0 | 10 | 0 | 0 | HepH | 0 | 10 | 0 | 0 | HepH | 0 | 10 | 0 | 0 | HepH | 0 | 10 | 0 | 0
| TOTAL= |  | 2307.2377 | 2.7265 |  | TOTAL= |  | 2327.2219 | 2.7426 |  | TOTAL= |  | 1908.5454 | 2.2943 |  | TOTAL= |  | 2333.4028 | 2.7506
Sample | B1 |  |  |  | Sample | B2 |  |  |  | Sample | B3 |  |  |  | Sample | B4
Compound | area | dil factor | ppm | g COD/L | Compound | area | dil factor | ppm | g COD/L | Compound | area | dil factor | ppm | g COD/L | Compound | area | dil factor | ppm | g COD/L
AcH | 6324 | 10 | 1714.6103 | 1.8346 | AcH | 10209 | 10 | 2639.1998 | 2.8239 | AcH | 6131 | 10 | 1668.6783 | 1.7855 | AcH | 8668 | 10 | 2272.4579 | 2.4315
PrH | 8986 | 10 | 1511.1094 | 2.2818 | PrH | 753 | 10 | 278.1779 | 0.42005 | PrH | 452 | 10 | 233.1017 | 0.35198 | PrH | 462 | 10 | 234.5993 | 0.35424
i-BuH | 0 | 10 | 0 | 0 | i-BuH | 0 | 10 | 0 | 0 | i-BuH | 0 | 10 | 0 | 0 | i-BuH | 0 | 10 | 0 | 0
BuH | 23336 | 10 | 2747.4555 | 5.0004 | BuH | 326 | 10 | 234.596 | 0.42696 | BuH | 2346 | 10 | 455.1947 | 0.82845 | BuH | 135 | 10 | 213.7374 | 0.389
i-VaH | 0 | 10 | 0 | 0 | i-VaH | 0 | 10 | 0 | 0 | i-VaH | 0 | 10 | 0 | 0 | i-VaH | 0 | 10 | 0 | 0
VaH | 74 | 10 | 204.1324 | 0.41643 | VaH | 0 | 10 | 0 | 0 | VaH | 0 | 10 | 0 | 0 | VaH | 0 | 10 | 0 | 0
HexH | 0 | 10 | 0 | 0 | HexH | 0 | 10 | 0 | 0 | HexH | 0 | 10 | 0 | 0 | HexH | 0 | 10 | 0 | 0
HepH | 0 | 10 | 0 | 0 | HepH | 0 | 10 | 0 | 0 | HepH | 0 | 10 | 0 | 0 | HepH | 0 | 10 | 0 | 0
| TOTAL= |  | 6177.3076 | 9.5332 |  | TOTAL= |  | 3151.9738 | 3.671 |  | TOTAL= |  | 2356.9747 | 2.9659 |  | TOTAL= |  | 2720.7946 | 3.1748
Sample | C1 |  |  |  | Sample | C2 |  |  |  | Sample | C3 |  |  |  | Sample | C4
Compound | area | dil factor | ppm | g COD/L | Compound | area | dil factor | ppm | g COD/L | Compound | area | dil factor | ppm | g COD/L | Compound | area | dil factor | ppm | g COD/L
AcH | 6811 | 10 | 1830.5112 | 1.9586 | AcH | 7737 | 10 | 2050.8896 | 2.1945 | AcH | 6858 | 10 | 1841.6967 | 1.9706 | AcH | 8930 | 10 | 2334.8112 | 2.4982
PrH | 3479 | 10 | 686.4096 | 1.0365 | PrH | 442 | 10 | 231.6042 | 0.34972 | PrH | 314 | 10 | 212.4356 | 0.32078 | PrH | 502 | 10 | 240.5895 | 0.36329
i-BuH | 0 | 10 | 0 | 0 | i-BuH | 0 | 10 | 0 | 0 | i-BuH | 0 | 10 | 0 | 0 | i-BuH | 0 | 10 | 0 | 0
BuH | 17472 | 10 | 2107.064 | 3.8349 | BuH | 336 | 10 | 235.688 | 0.42895 | BuH | 154 | 10 | 215.8123 | 0.39278 | BuH | 168 | 10 | 217.3412 | 0.39556
i-VaH | 0 | 10 | 0 | 0 | i-VaH | 0 | 10 | 0 | 0 | i-VaH | 0 | 10 | 0 | 0 | i-VaH | 0 | 10 | 0 | 0
VaH | 0 | 10 | 0 | 0 | VaH | 0 | 10 | 0 | 0 | VaH | 0 | 10 | 0 | 0 | VaH | 0 | 10 | 0 | 0
HexH | 0 | 10 | 0 | 0 | HexH | 0 | 10 | 0 | 0 | HexH | 0 | 10 | 0 | 0 | HexH | 0 | 10 | 0 | 0
HepH | 0 | 10 | 0 | 0 | HepH | 0 | 10 | 0 | 0 | HepH | 0 | 10 | 0 | 0 | HepH | 0 | 10 | 0 | 0
| TOTAL= |  | 4623.9849 | 6.83 |  | TOTAL= |  | 2518.1818 | 2.9731 |  | TOTAL= |  | 2269.9446 | 2.6842 |  | TOTAL= |  | 2792.7419 | 3.2571
Sample | O1 |  |  |  | Sample | O2
Compound | area | dil factor | ppm | g COD/L | Compound | area | dil factor | ppm | g COD/L
AcH | 85513 | 1 | 2056.0768 | 2.2 | AcH | 66553 | 1 | 1604.8485 | 1.7172
PrH | 3563 | 1 | 69.8989 | 0.10555 | PrH | 3121 | 1 | 63.2797 | 0.095552
i-BuH | 0 | 1 | 0 | 0 | i-BuH | 117 | 1 | 20.132 | 0.03664
BuH | 881 | 1 | 29.5206 | 0.053727 | BuH | 2535 | 1 | 47.5835 | 0.086602
i-VaH | 0 | 1 | 0 | 0 | i-VaH | 0 | 1 | 0 | 0
VaH | 0 | 1 | 0 | 0 | VaH | 4657 | 1 | 64.0415 | 0.13064
HexH | 169 | 1 | 21.3048 | 0.047084 | HexH | 234 | 1 | 21.892 | 0.048381
HepH | 0 | 1 | 0 | 0 | HepH | 0 | 1 | 0 | 0
| TOTAL= |  | 2176.801 | 2.4064 |  | TOTAL= |  | 1821.7772 | 2.115

## VFA day 4
STANDARDS
|  | 50 ppm | 250 ppm | 500 ppm | 50 ppm | 250 ppm | 500 ppm
Compound | RT | area | area | area | actual ppm | actual ppm | actual ppm | A | B | R2
AcH | 5.722 | 1766 | 8831 | 14349 | 53 | 263 | 525 | 26.4316 | 905.6747 | 0.98205
PrH | 6.68 | 2509 | 13369 | 22555 | 49 | 247 | 495 | 44.619 | 1046.4563 | 0.98733
i-BuH | 7.025 | 2831 | 15347 | 25538 | 47 | 235 | 469 | 53.3964 | 1205.1051 | 0.98521
BuH | 7.748 | 2875 | 16322 | 27324 | 45 | 227 | 453 | 59.478 | 1133.1456 | 0.9857
i-VaH | 8.214 | 3142 | 17582 | 29012 | 46 | 228 | 455 | 62.7288 | 1335.5659 | 0.98306
VaH | 8.988 | 3301 | 18543 | 30930 | 44 | 221 | 443 | 68.6854 | 1381.5804 | 0.98455
HexH | 10.157 | 3498 | 19558 | 33894 | 44 | 222 | 444 | 75.5273 | 1108.5296 | 0.99078
HepH | 11.273 | 3860 | 21700 | 39813 | 47 | 234 | 467 | 85.2851 | 526.5818 | 0.99655
Sample | A1 |  |  |  | Sample | A2 |  |  |  | Sample | A3 |  |  |  | Sample | A4
Compound | area | dil factor | ppm | g COD/L | Compound | area | dil factor | ppm | g COD/L | Compound | area | dil factor | ppm | g COD/L | Compound | area | dil factor | ppm | g COD/L
AcH | 6075 | 10 | 1955.7368 | 2.0926 | AcH | 6406 | 10 | 2080.9657 | 2.2266 | AcH | 3853 | 10 | 1115.0764 | 1.1931 | AcH | 5319 | 10 | 1669.7155 | 1.7866
PrH | 887 | 10 | 0 | 0 | PrH | 389 | 10 | 0 | 0 | PrH | 235 | 10 | 0 | 0 | PrH | 250 | 10 | 0 | 0
i-BuH | 127 | 10 | 0 | 0 | i-BuH | 0 | 10 | 0 | 0 | i-BuH | 0 | 10 | 0 | 0 | i-BuH | 0 | 10 | 0 | 0
BuH | 513 | 10 | 0 | 0 | BuH | 327 | 10 | 0 | 0 | BuH | 0 | 10 | 0 | 0 | BuH | 188 | 10 | 0 | 0
i-VaH | 167 | 10 | 0 | 0 | i-VaH | 0 | 10 | 0 | 0 | i-VaH | 0 | 10 | 0 | 0 | i-VaH | 0 | 10 | 0 | 0
VaH | 744 | 10 | 0 | 0 | VaH | 0 | 10 | 0 | 0 | VaH | 0 | 10 | 0 | 0 | VaH | 0 | 10 | 0 | 0
HexH | 466 | 10 | 0 | 0 | HexH | 260 | 10 | 0 | 0 | HexH | 0 | 10 | 0 | 0 | HexH | 0 | 10 | 0 | 0
HepH | 655 | 10 | 1.5058 | 0.0035235 | HepH | 0 | 10 | 0 | 0 | HepH | 0 | 10 | 0 | 0 | HepH | 0 | 10 | 0 | 0
| TOTAL= |  | 1957.2425 | 2.0962 |  | TOTAL= |  | 2080.9657 | 2.2266 |  | TOTAL= |  | 1115.0764 | 1.1931 |  | TOTAL= |  | 1669.7155 | 1.7866
Sample | B1 |  |  |  | Sample | B2 |  |  |  | Sample | B3 |  |  |  | Sample | B4
Compound | area | dil factor | ppm | g COD/L | Compound | area | dil factor | ppm | g COD/L | Compound | area | dil factor | ppm | g COD/L | Compound | area | dil factor | ppm | g COD/L
AcH | 4635 | 10 | 1410.9344 | 1.5097 | AcH | 7145 | 10 | 2360.5553 | 2.5258 | AcH | 5158 | 10 | 1608.8036 | 1.7214 | AcH | 5030 | 10 | 1560.3767 | 1.6696
PrH | 5109 | 10 | 910.4963 | 1.3748 | PrH | 816 | 10 | 0 | 0 | PrH | 1759 | 10 | 159.6951 | 0.24114 | PrH | 520 | 10 | 0 | 0
i-BuH | 0 | 10 | 0 | 0 | i-BuH | 0 | 10 | 0 | 0 | i-BuH | 0 | 10 | 0 | 0 | i-BuH | 0 | 10 | 0 | 0
BuH | 11891 | 10 | 1808.711 | 3.2919 | BuH | 1250 | 10 | 19.6467 | 0.035757 | BuH | 29045 | 10 | 4692.8017 | 8.5409 | BuH | 930 | 10 | 0 | 0
i-VaH | 0 | 10 | 0 | 0 | i-VaH | 0 | 10 | 0 | 0 | i-VaH | 0 | 10 | 0 | 0 | i-VaH | 0 | 10 | 0 | 0
VaH | 0 | 10 | 0 | 0 | VaH | 0 | 10 | 0 | 0 | VaH | 0 | 10 | 0 | 0 | VaH | 0 | 10 | 0 | 0
HexH | 0 | 10 | 0 | 0 | HexH | 0 | 10 | 0 | 0 | HexH | 0 | 10 | 0 | 0 | HexH | 0 | 10 | 0 | 0
HepH | 0 | 10 | 0 | 0 | HepH | 0 | 10 | 0 | 0 | HepH | 0 | 10 | 0 | 0 | HepH | 0 | 10 | 0 | 0
| TOTAL= |  | 4130.1416 | 6.1764 |  | TOTAL= |  | 2380.2019 | 2.5616 |  | TOTAL= |  | 6461.3004 | 10.5035 |  | TOTAL= |  | 1560.3767 | 1.6696
Sample | C1 |  |  |  | Sample | C2 |  |  |  | Sample | C3 |  |  |  | Sample | C4
Compound | area | dil factor | ppm | g COD/L | Compound | area | dil factor | ppm | g COD/L | Compound | area | dil factor | ppm | g COD/L | Compound | area | dil factor | ppm | g COD/L
AcH | 9141 | 10 | 3115.7119 | 3.3338 | AcH | 8185 | 10 | 2754.0237 | 2.9468 | AcH | 7008 | 10 | 2308.7234 | 2.4703 | AcH | 8286 | 10 | 2792.2355 | 2.9877
PrH | 4588 | 10 | 793.7299 | 1.1985 | PrH | 633 | 10 | -92.6637 | 0 | PrH | 1778 | 10 | 163.9534 | 0.24757 | PrH | 1651 | 10 | 135.4902 | 0.20459
i-BuH | 227 | 10 | 0 | 0 | i-BuH | 0 | 10 | 0 | 0 | i-BuH | 0 | 10 | 0 | 0 | i-BuH | 0 | 10 | 0 | 0
BuH | 18103 | 10 | 2853.1304 | 5.1927 | BuH | 1184 | 10 | 8.5501 | 0.015561 | BuH | 1976 | 10 | 141.7086 | 0.25791 | BuH | 2505 | 10 | 230.649 | 0.41978
i-VaH | 294 | 10 | 0 | 0 | i-VaH | 0 | 10 | 0 | 0 | i-VaH | 0 | 10 | 0 | 0 | i-VaH | 144 | 10 | 0 | 0
VaH | 325 | 10 | 0 | 0 | VaH | 0 | 10 | 0 | 0 | VaH | 0 | 10 | 0 | 0 | VaH | 0 | 10 | 0 | 0
HexH | 0 | 10 | 0 | 0 | HexH | 0 | 10 | 0 | 0 | HexH | 0 | 10 | 0 | 0 | HexH | 0 | 10 | 0 | 0
HepH | 0 | 10 | 0 | 0 | HepH | 0 | 10 | 0 | 0 | HepH | 0 | 10 | 0 | 0 | HepH | 0 | 10 | 0 | 0
| TOTAL= |  | 6762.5723 | 9.725 |  | TOTAL= |  | 2669.9101 | 2.9624 |  | TOTAL= |  | 2614.3853 | 2.9758 |  | TOTAL= |  | 3158.3747 | 3.6121
Sample | O1 |  |  |  | Sample | O2
Compound | area | dil factor | ppm | g COD/L | Compound | area | dil factor | ppm | g COD/L
AcH | 101872 | 1 | 3819.9097 | 4.0873 | AcH | 88326 | 1 | 3307.417 | 3.5389
PrH | 3586 | 1 | 56.9162 | 0.085943 | PrH | 3108 | 1 | 46.2033 | 0.069767
i-BuH | 0 | 1 | 0 | 0 | i-BuH | 0 | 1 | 0 | 0
BuH | 1219 | 1 | 1.4435 | 0.0026271 | BuH | 3730 | 1 | 43.6607 | 0.079463
i-VaH | 0 | 1 | 0 | 0 | i-VaH | 0 | 1 | 0 | 0
VaH | 0 | 1 | 0 | 0 | VaH | 0 | 1 | 0 | 0
HexH | 187 | 1 | -12.2013 | 0 | HexH | 143 | 1 | -12.7838 | 0
HepH | 0 | 1 | 0 | 0 | HepH | 0 | 1 | 0 | 0
| TOTAL= |  | 3866.068 | 4.1759 |  | TOTAL= |  | 3384.4972 | 3.6882

## VFA day 5
STANDARDS
|  | 50 ppm | 250 ppm | 500 ppm | 50 ppm | 250 ppm | 500 ppm
Compound | RT | area | area | area | actual ppm | actual ppm | actual ppm | A | B | R2
AcH | 5.72 | 2062 | 8829 | 13692 | 53 | 263 | 525 | 24.393 | 1356.1611 | 0.97532
PrH | 6.673 | 2659 | 13198 | 20729 | 49 | 247 | 495 | 40.0957 | 1623.4373 | 0.97448
i-BuH | 7.019 | 2958 | 15098 | 23961 | 47 | 235 | 469 | 49.2928 | 1666.0472 | 0.97687
BuH | 7.748 | 3050 | 16022 | 25801 | 45 | 227 | 453 | 55.2667 | 1601.5534 | 0.97968
i-VaH | 8.215 | 3413 | 17342 | 27586 | 46 | 228 | 455 | 58.5361 | 1889.4048 | 0.97731
VaH | 8.988 | 3579 | 18019 | 28546 | 44 | 221 | 443 | 61.9426 | 2096.2088 | 0.97609
HexH | 10.157 | 3728 | 18942 | 30361 | 44 | 222 | 444 | 65.9686 | 2064.4427 | 0.97898
HepH | 11.272 | 4196 | 20912 | 33916 | 47 | 234 | 467 | 70.1587 | 2181.7603 | 0.98185
Sample | A1 |  |  |  | Sample | A2 |  |  |  | Sample | A3 |  |  |  | Sample | A4
Compound | area | dil factor | ppm | g COD/L | Compound | area | dil factor | ppm | g COD/L | Compound | area | dil factor | ppm | g COD/L | Compound | area | dil factor | ppm | g COD/L
AcH | 8471 | 10 | 2916.7538 | 3.1209 | AcH | 7813 | 10 | 2647.0044 | 2.8323 | AcH | 8058 | 10 | 2747.443 | 2.9398 | AcH | 8512 | 10 | 2933.5619 | 3.1389
PrH | 547 | 10 | 0 | 0 | PrH | 436 | 10 | 0 | 0 | PrH | 333 | 10 | 0 | 0 | PrH | 400 | 10 | 0 | 0
i-BuH | 0 | 10 | 0 | 0 | i-BuH | 0 | 10 | 0 | 0 | i-BuH | 0 | 10 | 0 | 0 | i-BuH | 0 | 10 | 0 | 0
BuH | 400 | 10 | 0 | 0 | BuH | 906 | 10 | 0 | 0 | BuH | 190 | 10 | 0 | 0 | BuH | 141 | 10 | 0 | 0
i-VaH | 0 | 10 | 0 | 0 | i-VaH | 0 | 10 | 0 | 0 | i-VaH | 0 | 10 | 0 | 0 | i-VaH | 0 | 10 | 0 | 0
VaH | 0 | 10 | 0 | 0 | VaH | 60 | 10 | 0 | 0 | VaH | 54 | 10 | 0 | 0 | VaH | 0 | 10 | 0 | 0
HexH | 0 | 10 | 0 | 0 | HexH | 0 | 10 | 0 | 0 | HexH | 0 | 10 | 0 | 0 | HexH | 0 | 10 | 0 | 0
HepH | 0 | 10 | 0 | 0 | HepH | 0 | 10 | 0 | 0 | HepH | 0 | 10 | 0 | 0 | HepH | 0 | 10 | 0 | 0
| TOTAL= |  | 2916.7538 | 3.1209 |  | TOTAL= |  | 2647.0044 | 2.8323 |  | TOTAL= |  | 2747.443 | 2.9398 |  | TOTAL= |  | 2933.5619 | 3.1389
Sample | B1 |  |  |  | Sample | B2 |  |  |  | Sample | B3 |  |  |  | Sample | B4
Compound | area | dil factor | ppm | g COD/L | Compound | area | dil factor | ppm | g COD/L | Compound | area | dil factor | ppm | g COD/L | Compound | area | dil factor | ppm | g COD/L
AcH | 11257 | 10 | 4058.8846 | 4.343 | AcH | 11152 | 10 | 4015.8394 | 4.2969 | AcH | 7282 | 10 | 2429.319 | 2.5994 | AcH | 8492 | 10 | 2925.3629 | 3.1301
PrH | 10110 | 10 | 2116.5775 | 3.196 | PrH | 2074 | 10 | 112.3719 | 0.16968 | PrH | 4033 | 10 | 600.9531 | 0.90744 | PrH | 3266 | 10 | 409.6607 | 0.61859
i-BuH | 126 | 10 | 0 | 0 | i-BuH | 0 | 10 | 0 | 0 | i-BuH | 116 | 10 | 0 | 0 | i-BuH | 0 | 10 | 0 | 0
BuH | 23846 | 10 | 4024.9294 | 7.3254 | BuH | 7648 | 10 | 1094.0493 | 1.9912 | BuH | 39116 | 10 | 6787.8963 | 12.354 | BuH | 16643 | 10 | 2721.6123 | 4.9533
i-VaH | 188 | 10 | 0 | 0 | i-VaH | 0 | 10 | 0 | 0 | i-VaH | 252 | 10 | 0 | 0 | i-VaH | 0 | 10 | 0 | 0
VaH | 99 | 10 | 0 | 0 | VaH | 0 | 10 | 0 | 0 | VaH | 79 | 10 | 0 | 0 | VaH | 52 | 10 | 0 | 0
HexH | 73 | 10 | 0 | 0 | HexH | 0 | 10 | 0 | 0 | HexH | 119 | 10 | 0 | 0 | HexH | 0 | 10 | 0 | 0
HepH | 0 | 10 | 0 | 0 | HepH | 0 | 10 | 0 | 0 | HepH | 0 | 10 | 0 | 0 | HepH | 0 | 10 | 0 | 0
| TOTAL= |  | 10200.3914 | 14.8644 |  | TOTAL= |  | 5222.2606 | 6.4578 |  | TOTAL= |  | 9818.1684 | 15.8608 |  | TOTAL= |  | 6056.6359 | 8.7021
Sample | C1 |  |  |  | Sample | C2 |  |  |  | Sample | C3 |  |  |  | Sample | C4
Compound | area | dil factor | ppm | g COD/L | Compound | area | dil factor | ppm | g COD/L | Compound | area | dil factor | ppm | g COD/L | Compound | area | dil factor | ppm | g COD/L
AcH | 14941 | 10 | 5569.1536 | 5.959 | AcH | 5800 | 10 | 1821.7678 | 1.9493 | AcH | 17687 | 10 | 6694.8862 | 7.1635 | AcH | 25287 | 10 | 9810.5336 | 10.4973
PrH | 6199 | 10 | 1141.1608 | 1.7232 | PrH | 834 | 10 | 0 | 0 | PrH | 14273 | 10 | 3154.8438 | 4.7638 | PrH | 19031 | 10 | 4341.5051 | 6.5557
i-BuH | 435 | 10 | 0 | 0 | i-BuH | 0 | 10 | 0 | 0 | i-BuH | 160 | 10 | 0 | 0 | i-BuH | 248 | 10 | 0 | 0
BuH | 24020 | 10 | 4056.4131 | 7.3827 | BuH | 1570 | 10 | 0 | 0 | BuH | 2939 | 10 | 241.9987 | 0.44044 | BuH | 8431 | 10 | 1235.726 | 2.249
i-VaH | 643 | 10 | 0 | 0 | i-VaH | 0 | 10 | 0 | 0 | i-VaH | 349 | 10 | 0 | 0 | i-VaH | 548 | 10 | 0 | 0
VaH | 620 | 10 | 0 | 0 | VaH | 0 | 10 | 0 | 0 | VaH | 0 | 10 | 0 | 0 | VaH | 0 | 10 | 0 | 0
HexH | 108 | 10 | 0 | 0 | HexH | 0 | 10 | 0 | 0 | HexH | 0 | 10 | 0 | 0 | HexH | 0 | 10 | 0 | 0
HepH | 0 | 10 | 0 | 0 | HepH | 0 | 10 | 0 | 0 | HepH | 0 | 10 | 0 | 0 | HepH | 0 | 10 | 0 | 0
| TOTAL= |  | 10766.7275 | 15.0648 |  | TOTAL= |  | 1821.7678 | 1.9493 |  | TOTAL= |  | 10091.7287 | 12.3678 |  | TOTAL= |  | 15387.7646 | 19.302
Sample | O1 |  |  |  | Sample | O2
Compound | area | dil factor | ppm | g COD/L | Compound | area | dil factor | ppm | g COD/L
AcH | 3957 | 10 | 1066.2233 | 1.1409 | AcH | 6812 | 10 | 2236.6408 | 2.3932
PrH | 261 | 10 | 0 | 0 | PrH | 332 | 10 | 0 | 0
i-BuH | 0 | 10 | 0 | 0 | i-BuH | 0 | 10 | 0 | 0
BuH | 0 | 10 | 0 | 0 | BuH | 1032 | 10 | 0 | 0
i-VaH | 0 | 10 | 0 | 0 | i-VaH | 0 | 10 | 0 | 0
VaH | 0 | 10 | 0 | 0 | VaH | 0 | 10 | 0 | 0
HexH | 104 | 10 | 0 | 0 | HexH | 0 | 10 | 0 | 0
HepH | 0 | 10 | 0 | 0 | HepH | 0 | 10 | 0 | 0
| TOTAL= |  | 1066.2233 | 1.1409 |  | TOTAL= |  | 2236.6408 | 2.3932

## VFA day 6
STANDARDS
|  | 50 ppm | 250 ppm | 500 ppm | 50 ppm | 250 ppm | 500 ppm
Compound | RT | area | area | area | actual ppm | actual ppm | actual ppm | A | B | R2
AcH | 6.167 | 1151 | 6492 | 13514 | 53 | 263 | 525 | 26.2175 | -297.3097 | 0.99978
PrH | 7.153 | 1802 | 10300 | 20810 | 49 | 247 | 495 | 42.6089 | -263.8826 | 0.99999
i-BuH | 7.499 | 2050 | 11888 | 24571 | 47 | 235 | 469 | 53.4008 | -531.6556 | 0.9999
BuH | 8.223 | 2113 | 12499 | 25553 | 45 | 227 | 453 | 57.4633 | -498.6264 | 0.99999
i-VaH | 8.694 | 2364 | 13686 | 28232 | 46 | 228 | 455 | 63.2807 | -616.5416 | 0.99993
VaH | 9.474 | 2392 | 14166 | 28829 | 44 | 221 | 443 | 66.2495 | -505.8716 | 1
HexH | 10.653 | 2555 | 15146 | 31283 | 44 | 222 | 444 | 71.8552 | -677.7387 | 0.99994
HepH | 11.777 | 2855 | 17281 | 35643 | 47 | 234 | 467 | 78.0965 | -879.0682 | 0.99996
Sample | A1 |  |  |  | Sample | A2 |  |  |  | Sample | A3 |  |  |  | Sample | A4
Compound | area | dil factor | ppm | g COD/L | Compound | area | dil factor | ppm | g COD/L | Compound | area | dil factor | ppm | g COD/L | Compound | area | dil factor | ppm | g COD/L
AcH | 5892 | 10 | 2360.7539 | 2.526 | AcH | 5767 | 10 | 2313.0758 | 2.475 | AcH | 6923 | 10 | 2754.0024 | 2.9468 | AcH | 6136 | 10 | 2453.8214 | 2.6256
PrH | 374 | 10 | 149.7064 | 0.22606 | PrH | 310 | 10 | 134.686 | 0.20338 | PrH | 307 | 10 | 133.982 | 0.20231 | PrH | 237 | 10 | 117.5535 | 0.17751
i-BuH | 0 | 10 | 0 | 0 | i-BuH | 0 | 10 | 0 | 0 | i-BuH | 0 | 10 | 0 | 0 | i-BuH | 0 | 10 | 0 | 0
BuH | 1177 | 10 | 291.5995 | 0.53071 | BuH | 2180 | 10 | 466.1457 | 0.84839 | BuH | 384 | 10 | 153.5983 | 0.27955 | BuH | 123 | 10 | 108.178 | 0.19688
i-VaH | 0 | 10 | 0 | 0 | i-VaH | 0 | 10 | 0 | 0 | i-VaH | 0 | 10 | 0 | 0 | i-VaH | 0 | 10 | 0 | 0
VaH | 0 | 10 | 0 | 0 | VaH | 0 | 10 | 0 | 0 | VaH | 0 | 10 | 0 | 0 | VaH | 109 | 10 | 92.8116 | 0.18934
HexH | 0 | 10 | 0 | 0 | HexH | 0 | 10 | 0 | 0 | HexH | 0 | 10 | 0 | 0 | HexH | 0 | 10 | 0 | 0
HepH | 0 | 10 | 0 | 0 | HepH | 0 | 10 | 0 | 0 | HepH | 0 | 10 | 0 | 0 | HepH | 0 | 10 | 0 | 0
| TOTAL= |  | 2802.0597 | 3.2828 |  | TOTAL= |  | 2913.9076 | 3.5268 |  | TOTAL= |  | 3041.5827 | 3.4286 |  | TOTAL= |  | 2772.3645 | 3.1893
Sample | B1 |  |  |  | Sample | B2 |  |  |  | Sample | B3 |  |  |  | Sample | B4
Compound | area | dil factor | ppm | g COD/L | Compound | area | dil factor | ppm | g COD/L | Compound | area | dil factor | ppm | g COD/L | Compound | area | dil factor | ppm | g COD/L
AcH | 10587 | 10 | 4151.5415 | 4.4421 | AcH | 11025 | 10 | 4318.6054 | 4.6209 | AcH | 6290 | 10 | 2512.5608 | 2.6884 | AcH | 7988 | 10 | 3160.2194 | 3.3814
PrH | 7708 | 10 | 1870.9426 | 2.8251 | PrH | 3490 | 10 | 881.0088 | 1.3303 | PrH | 2919 | 10 | 746.9993 | 1.128 | PrH | 4912 | 10 | 1214.7418 | 1.8343
i-BuH | 122 | 10 | 122.4057 | 0.22278 | i-BuH | 0 | 10 | 0 | 0 | i-BuH | 205 | 10 | 137.9485 | 0.25107 | i-BuH | 0 | 10 | 0 | 0
BuH | 17324 | 10 | 3101.5678 | 5.6449 | BuH | 13841 | 10 | 2495.4416 | 4.5417 | BuH | 22379 | 10 | 3981.26 | 7.2459 | BuH | 16685 | 10 | 2990.3664 | 5.4425
i-VaH | 239 | 10 | 135.1979 | 0.2758 | i-VaH | 0 | 10 | 0 | 0 | i-VaH | 494 | 10 | 175.4945 | 0.35801 | i-VaH | 104 | 10 | 113.8644 | 0.23228
VaH | 116 | 10 | 93.8682 | 0.19149 | VaH | 0 | 10 | 0 | 0 | VaH | 239 | 10 | 112.4344 | 0.22937 | VaH | 0 | 10 | 0 | 0
HexH | 0 | 10 | 0 | 0 | HexH | 0 | 10 | 0 | 0 | HexH | 101 | 10 | 10.8376 | 0.023951 | HexH | 0 | 10 | 0 | 0
HepH | 0 | 10 | 0 | 0 | HepH | 0 | 10 | 0 | 0 | HepH | 0 | 10 | 0 | 0 | HepH | 0 | 10 | 0 | 0
| TOTAL= |  | 9475.5237 | 13.6022 |  | TOTAL= |  | 7695.0558 | 10.4929 |  | TOTAL= |  | 7677.5351 | 11.9247 |  | TOTAL= |  | 7479.192 | 10.8904
Sample | C1 |  |  |  | Sample | C2 |  |  |  | Sample | C3 |  |  |  | Sample | C4
Compound | area | dil factor | ppm | g COD/L | Compound | area | dil factor | ppm | g COD/L | Compound | area | dil factor | ppm | g COD/L | Compound | area | dil factor | ppm | g COD/L
AcH | 10469 | 10 | 4106.5334 | 4.394 | AcH | 7947 | 10 | 3144.581 | 3.3647 | AcH | 17161 | 10 | 6659.0256 | 7.1252 | AcH | 18215 | 10 | 7061.047 | 7.5553
PrH | 3651 | 10 | 918.7943 | 1.3874 | PrH | 475 | 10 | 173.4103 | 0.26185 | PrH | 11590 | 10 | 2782.0197 | 4.2008 | PrH | 11921 | 10 | 2859.703 | 4.3182
i-BuH | 366 | 10 | 168.0979 | 0.30594 | i-BuH | 0 | 10 | 0 | 0 | i-BuH | 265 | 10 | 149.1843 | 0.27152 | i-BuH | 344 | 10 | 163.9781 | 0.29844
BuH | 13874 | 10 | 2501.1844 | 4.5522 | BuH | 3887 | 10 | 763.205 | 1.389 | BuH | 2869 | 10 | 586.0484 | 1.0666 | BuH | 5664 | 10 | 1072.446 | 1.9519
i-VaH | 560 | 10 | 185.9243 | 0.37929 | i-VaH | 0 | 10 | 0 | 0 | i-VaH | 501 | 10 | 176.6007 | 0.36027 | i-VaH | 690 | 10 | 206.4677 | 0.42119
VaH | 354 | 10 | 129.793 | 0.26478 | VaH | 106 | 10 | 92.3587 | 0.18841 | VaH | 0 | 10 | 0 | 0 | VaH | 0 | 10 | 0 | 0
HexH | 251 | 10 | 12.9251 | 0.028565 | HexH | 0 | 10 | 0 | 0 | HexH | 116 | 10 | 11.0464 | 0.024412 | HexH | 0 | 10 | 0 | 0
HepH | 161 | 10 | 13.3177 | 0.031163 | HepH | 0 | 10 | 0 | 0 | HepH | 0 | 10 | 0 | 0 | HepH | 0 | 10 | 0 | 0
| TOTAL= |  | 8036.5702 | 11.3433 |  | TOTAL= |  | 4173.5551 | 5.204 |  | TOTAL= |  | 10363.9251 | 13.0488 |  | TOTAL= |  | 11363.6417 | 14.545
Sample | O1 |  |  |  | Sample | O2
Compound | area | dil factor | ppm | g COD/L | Compound | area | dil factor | ppm | g COD/L
AcH | 5755 | 10 | 2308.4987 | 2.4701 | AcH | 5720 | 10 | 2295.1489 | 2.4558
PrH | 311 | 10 | 134.9207 | 0.20373 | PrH | 263 | 10 | 123.6555 | 0.18672
i-BuH | 0 | 10 | 0 | 0 | i-BuH | 0 | 10 | 0 | 0
BuH | 201 | 10 | 121.7519 | 0.22159 | BuH | 2777 | 10 | 570.0382 | 1.0375
i-VaH | 0 | 10 | 0 | 0 | i-VaH | 0 | 10 | 0 | 0
VaH | 124 | 10 | 95.0757 | 0.19395 | VaH | 122 | 10 | 94.7738 | 0.19334
HexH | 0 | 10 | 0 | 0 | HexH | 0 | 10 | 0 | 0
HepH | 0 | 10 | 0 | 0 | HepH | 0 | 10 | 0 | 0
| TOTAL= |  | 2660.2471 | 3.0894 |  | TOTAL= |  | 3083.6164 | 3.8733