## Control - Day 0
Control | Weight
AR | 1 | 2 | 3 | 4 | 5 | Average | Max | Min
1 | 3.6872 | 3.6871 | 3.6871 | 3.687 | 3.6871 | 3.6871 | 3.6872 | 3.687
2 | 3.6851 | 3.685 | 3.6849 | 3.685 | 3.6849 | 3.685 | 3.6851 | 3.6849
3 | 3.6681 | 3.6681 | 3.6681 | 3.6681 | 3.668 | 3.6681 | 3.6681 | 3.668
4 | 3.5826 | 3.5825 | 3.5825 | 3.5826 | 3.5825 | 3.5826 | 3.5826 | 3.5825
5 | 3.6078 | 3.6077 | 3.6077 | 3.6077 | 3.6077 | 3.6077 | 3.6078 | 3.6077
6 | 3.6059 | 3.6058 | 3.6059 | 3.6059 | 3.6058 | 3.6059 | 3.6059 | 3.6058

## Control - Day 28
Control | Weight
AR | 1 | 2 | 3 | 4 | 5 | Average | Max | Min
1 | 3.6738 | 3.6738 | 3.6738 | 3.6738 | 3.6737 | 3.6738 | 3.6738 | 3.6737
2 | 3.6724 | 3.6723 | 3.6723 | 3.6723 | 3.6722 | 3.6723 | 3.6724 | 3.6722
3 | 3.5682 | 3.5682 | 3.5683 | 3.5682 | 3.5681 | 3.5682 | 3.5683 | 3.5681
4 | 3.6588 | 3.6587 | 3.6588 | 3.6587 | 3.6588 | 3.6588 | 3.6588 | 3.6587
5 | 3.5998 | 3.5997 | 3.5998 | 3.5998 | 3.5997 | 3.5998 | 3.5998 | 3.5997
6 | 3.5999 | 3.5998 | 3.5999 | 3.5999 | 3.5998 | 3.5999 | 3.5999 | 3.5998

## Control - CR
Sample | Day 0
AR | 1 | 2 | 3 | 4 | 5 | Average | StDev | Max | Min | CR | Corrosion Rate |  |  | * K value changes based on A units
1 | 3.6872 | 3.6871 | 3.6871 | 3.687 | 3.6871 | 3.6871 | 5.7619e-05 | 3.6872 | 3.687 | K | Constant |  | 3.45*10^6 mpy | 8.76*10^4 mm/y
2 | 3.6851 | 3.685 | 3.6849 | 3.685 | 3.6849 | 3.685 | 5.8138e-05 | 3.6851 | 3.6849 |  |  |  | 3450000 | 87600
3 | 3.6681 | 3.6681 | 3.6681 | 3.6681 | 3.668 | 3.6681 | 3.0822e-05 | 3.6681 | 3.668 | T | Time of exposure |  | 28 | 672
4 | 3.5826 | 3.5825 | 3.5825 | 3.5826 | 3.5825 | 3.5826 | 3.7815e-05 | 3.5826 | 3.5825 |  |  |  | days | hours
5 | 3.6078 | 3.6077 | 3.6077 | 3.6077 | 3.6077 | 3.6077 | 3.9623e-05 | 3.6078 | 3.6077 | A | Area in cm2 |  | 1.2668 | 2.5336
6 | 3.6059 | 3.6058 | 3.6059 | 3.6059 | 3.6058 | 3.6059 | 3.8079e-05 | 3.6059 | 3.6058 |  |  |  | one surface | two surfaces
[10 empty] | W | Mass loss in grams
Sample | Day 28 | [8 empty] | D | Density on g/cm3 |  | 7.87
AR | 1 | 2 | 3 | 4 | 5 | Average | StDev | Max | Min
1 | 3.6738 | 3.6738 | 3.6738 | 3.6738 | 3.6737 | 3.6738 | 6.1806e-05 | 3.6738 | 3.6737 | Corrosion rate formula
2 | 3.6724 | 3.6723 | 3.6723 | 3.6723 | 3.6722 | 3.6723 | 5.7184e-05 | 3.6724 | 3.6722 | CR = (K*W)/(A*T*D)
3 | 3.6588 | 3.6587 | 3.6588 | 3.6587 | 3.6588 | 3.6588 | 2.7749e-05 | 3.6588 | 3.6587 |  |  |  |  | Wash weight loss (g)
4 | 3.5682 | 3.5682 | 3.5683 | 3.5682 | 3.5681 | 3.5682 | 6.3403e-05 | 3.5683 | 3.5681 |  | AR | Carbon Steel 1018 |  | 0.00088407
5 | 3.5998 | 3.5997 | 3.5998 | 3.5998 | 3.5997 | 3.5998 | 1.9235e-05 | 3.5998 | 3.5997
6 | 3.5999 | 3.5998 | 3.5999 | 3.5999 | 3.5998 | 3.5999 | 4.827e-05 | 3.5999 | 3.5998
[15 empty] | 3.6588 | 3.6587 | 3.6588 | 3.6587 | 3.6588
Sample | Weight Loss | [13 empty] | 3.5682 | 3.5682 | 3.5683 | 3.5682 | 3.5681
AR | 1 | 2 | 3 | 4 | 5 | Average | StDev | Max | Min | [5 empty] | 3.6588 | 3.6587 | 3.6588 | 3.6587 | 3.6588
1 | 0.01335 | 0.01327 | 0.01333 | 0.01326 | 0.01336 | 0.013314 | 4.6152e-05 | 0.01336 | 0.01326
2 | 0.0127 | 0.0127 | 0.01265 | 0.01271 | 0.01272 | 0.012696 | 2.7019e-05 | 0.01272 | 0.01265
3 | 0.00933 | 0.00933 | 0.00925 | 0.00933 | 0.00922 | 0.009292 | 5.3104e-05 | 0.00933 | 0.00922
4 | 0.0144 | 0.01437 | 0.01426 | 0.01436 | 0.01442 | 0.014362 | 6.1806e-05 | 0.01442 | 0.01426
5 | 0.00801 | 0.00796 | 0.00796 | 0.00792 | 0.00793 | 0.007956 | 3.5071e-05 | 0.00801 | 0.00792
6 | 0.006 | 0.00597 | 0.00601 | 0.00603 | 0.00606 | 0.006014 | 3.3615e-05 | 0.00606 | 0.00597
Sample | Weight Loss - Wash Adjusted
AR | 1 | 2 | 3 | 4 | 5 | Average | StDev | Max | Min
1 | 0.012466 | 0.012386 | 0.012446 | 0.012376 | 0.012476 | 0.01243 | 4.6152e-05 | 0.012476 | 0.012376
2 | 0.011816 | 0.011816 | 0.011766 | 0.011826 | 0.011836 | 0.011812 | 2.7019e-05 | 0.011836 | 0.011766
3 | 0.0084459 | 0.0084459 | 0.0083659 | 0.0084459 | 0.0083359 | 0.0084079 | 5.3104e-05 | 0.0084459 | 0.0083359
4 | 0.013516 | 0.013486 | 0.013376 | 0.013476 | 0.013536 | 0.013478 | 6.1806e-05 | 0.013536 | 0.013376
5 | 0.0071259 | 0.0070759 | 0.0070759 | 0.0070359 | 0.0070459 | 0.0070719 | 3.5071e-05 | 0.0071259 | 0.0070359
6 | 0.0051159 | 0.0050859 | 0.0051259 | 0.0051459 | 0.0051759 | 0.0051299 | 3.3615e-05 | 0.0051759 | 0.0050859
Sample | Corrosion Rate (mpy)
AR | 1 | 2 | 3 | 4 | 5 | Average | StDev | Max | Min
1 | 3.2097 | 3.1891 | 3.2045 | 3.1865 | 3.2123 | 3.2004 | 0.011883 | 3.2123 | 3.1865
2 | 3.0423 | 3.0423 | 3.0294 | 3.0449 | 3.0475 | 3.0413 | 0.0069566 | 3.0475 | 3.0294
3 | 2.1746 | 2.1746 | 2.154 | 2.1746 | 2.1463 | 2.1648 | 0.013673 | 2.1746 | 2.1463
4 | 3.48 | 3.4723 | 3.444 | 3.4697 | 3.4852 | 3.4702 | 0.015914 | 3.4852 | 3.444
5 | 1.8348 | 1.8219 | 1.8219 | 1.8116 | 1.8142 | 1.8209 | 0.00903 | 1.8348 | 1.8116
6 | 1.3172 | 1.3095 | 1.3198 | 1.325 | 1.3327 | 1.3208 | 0.0086552 | 1.3327 | 1.3095
[6 empty] | 2.5031 | 0.79757
Sample | Corrosion Rate (mm/y)
AR | 1 | 2 | 3 | 4 | 5 | Average | StDev | Max | Min
1 | 0.081498 | 0.080975 | 0.081367 | 0.08091 | 0.081563 | 0.081263 | 0.00030173 | 0.081563 | 0.08091
2 | 0.077248 | 0.077248 | 0.076922 | 0.077314 | 0.077379 | 0.077222 | 0.00017664 | 0.077379 | 0.076922
3 | 0.055217 | 0.055217 | 0.054694 | 0.055217 | 0.054497 | 0.054968 | 0.00034717 | 0.055217 | 0.054497
4 | 0.088362 | 0.088166 | 0.087447 | 0.088101 | 0.088493 | 0.088114 | 0.00040407 | 0.088493 | 0.087447
5 | 0.046587 | 0.04626 | 0.04626 | 0.045998 | 0.046064 | 0.046234 | 0.00022928 | 0.046587 | 0.045998
6 | 0.033446 | 0.03325 | 0.033512 | 0.033642 | 0.033838 | 0.033538 | 0.00021977 | 0.033838 | 0.03325
[6 empty] | 0.063556 | 0.020251

## Test - Day 0
Test | Weight
AR | 1 | 2 | 3 | 4 | 5 | Average | Max | Min
1 | 3.6885 | 3.6885 | 3.6885 | 3.6885 | 3.6884 | 3.6885 | 3.6885 | 3.6884
2 | 3.6612 | 3.6612 | 3.6612 | 3.6611 | 3.6611 | 3.6612 | 3.6612 | 3.6611
3 | 3.5008 | 3.5008 | 3.5008 | 3.5007 | 3.5007 | 3.5008 | 3.5008 | 3.5007
4 | 3.6914 | 3.6915 | 3.6915 | 3.6915 | 3.6915 | 3.6915 | 3.6915 | 3.6914
5 | 3.6628 | 3.6628 | 3.6628 | 3.6628 | 3.6628 | 3.6628 | 3.6628 | 3.6628
6 | 3.6942 | 3.6941 | 3.6941 | 3.6941 | 3.694 | 3.6941 | 3.6942 | 3.694

## Test - Day 28
Test | Weight
AR | 1 | 2 | 3 | 4 | 5 | Average | Max | Min
1 | 3.6824 | 3.6824 | 3.6824 | 3.6823 | 3.6822 | 3.6823 | 3.6824 | 3.6822
2 | 3.6547 | 3.6546 | 3.6546 | 3.6545 | 3.6545 | 3.6546 | 3.6547 | 3.6545
3 | 3.4941 | 3.4941 | 3.494 | 3.494 | 3.494 | 3.494 | 3.4941 | 3.494
4 | 3.6851 | 3.685 | 3.685 | 3.685 | 3.685 | 3.685 | 3.6851 | 3.685
5 | 3.6563 | 3.6563 | 3.6563 | 3.6562 | 3.6562 | 3.6563 | 3.6563 | 3.6562
6 | 3.6876 | 3.6875 | 3.6875 | 3.6875 | 3.6874 | 3.6875 | 3.6876 | 3.6874

## Test - CR
Sample | Day 0
AR | 1 | 2 | 3 | 4 | 5 | Average | StDev | Max | Min | CR | Corrosion Rate
1 | 3.6885 | 3.6885 | 3.6885 | 3.6885 | 3.6884 | 3.6885 | 3.7815e-05 | 3.6885 | 3.6884 | K | Constant |  | 3.45*10^6 mpy | 8.76*10^4 mm/y
2 | 3.6612 | 3.6612 | 3.6612 | 3.6611 | 3.6611 | 3.6612 | 3.2404e-05 | 3.6612 | 3.6611 |  |  |  | 3450000 | 87600
3 | 3.5008 | 3.5008 | 3.5008 | 3.5007 | 3.5007 | 3.5008 | 4.3589e-05 | 3.5008 | 3.5007 | T | Time of exposure |  | 28 | 672
4 | 3.6914 | 3.6915 | 3.6915 | 3.6915 | 3.6915 | 3.6915 | 1.5811e-05 | 3.6915 | 3.6914 |  |  |  | days | hours
5 | 3.6628 | 3.6628 | 3.6628 | 3.6628 | 3.6628 | 3.6628 | 2.5884e-05 | 3.6628 | 3.6628 | A | Area in cm2 |  | 1.2668 | 2.5336
6 | 3.6942 | 3.6941 | 3.6941 | 3.6941 | 3.694 | 3.6941 | 6.9065e-05 | 3.6942 | 3.694 |  |  |  | one surface | two surfaces
[10 empty] | W | Mass loss in grams
Sample | Day 28 | [8 empty] | D | Density on g/cm3 |  | 7.87
AR | 1 | 2 | 3 | 4 | 5 | Average | StDev | Max | Min
1 | 3.6824 | 3.6824 | 3.6824 | 3.6823 | 3.6822 | 3.6823 | 6.2048e-05 | 3.6824 | 3.6822 | Corrosion rate formula
2 | 3.6547 | 3.6546 | 3.6546 | 3.6545 | 3.6545 | 3.6546 | 5.8566e-05 | 3.6547 | 3.6545 | CR = (K*W)/(A*T*D)
3 | 3.4941 | 3.4941 | 3.494 | 3.494 | 3.494 | 3.494 | 6.8775e-05 | 3.4941 | 3.494 |  |  |  |  | Wash weight loss (g)
4 | 3.6851 | 3.685 | 3.685 | 3.685 | 3.685 | 3.685 | 5.0695e-05 | 3.6851 | 3.685 |  | AR | Carbon Steel 1018 |  | 0.00088407
5 | 3.6563 | 3.6563 | 3.6563 | 3.6562 | 3.6562 | 3.6563 | 5.3572e-05 | 3.6563 | 3.6562
6 | 3.6876 | 3.6875 | 3.6875 | 3.6875 | 3.6874 | 3.6875 | 5.5498e-05 | 3.6876 | 3.6874
Sample | Weight Loss
AR | 1 | 2 | 3 | 4 | 5 | Average | StDev | Max | Min
1 | 0.00609 | 0.00611 | 0.0061 | 0.00617 | 0.00616 | 0.006126 | 3.6469e-05 | 0.00617 | 0.00609
2 | 0.00651 | 0.00659 | 0.00659 | 0.00657 | 0.00661 | 0.006574 | 3.8471e-05 | 0.00661 | 0.00651
3 | 0.00668 | 0.00676 | 0.00673 | 0.00673 | 0.00678 | 0.006736 | 3.7815e-05 | 0.00678 | 0.00668
4 | 0.00636 | 0.00644 | 0.00643 | 0.00651 | 0.00652 | 0.006452 | 6.5345e-05 | 0.00652 | 0.00636
5 | 0.00648 | 0.00655 | 0.00648 | 0.00657 | 0.00662 | 0.00654 | 6.0415e-05 | 0.00662 | 0.00648
6 | 0.0066 | 0.0066 | 0.00657 | 0.00658 | 0.00657 | 0.006584 | 1.5166e-05 | 0.0066 | 0.00657
Sample | Weight Loss - Wash Adjusted
AR | 1 | 2 | 3 | 4 | 5 | Average | StDev | Max | Min
1 | 0.0052059 | 0.0052259 | 0.0052159 | 0.0052859 | 0.0052759 | 0.0052419 | 3.6469e-05 | 0.0052859 | 0.0052059
2 | 0.0056259 | 0.0057059 | 0.0057059 | 0.0056859 | 0.0057259 | 0.0056899 | 3.8471e-05 | 0.0057259 | 0.0056259
3 | 0.0057959 | 0.0058759 | 0.0058459 | 0.0058459 | 0.0058959 | 0.0058519 | 3.7815e-05 | 0.0058959 | 0.0057959
4 | 0.0054759 | 0.0055559 | 0.0055459 | 0.0056259 | 0.0056359 | 0.0055679 | 6.5345e-05 | 0.0056359 | 0.0054759
5 | 0.0055959 | 0.0056659 | 0.0055959 | 0.0056859 | 0.0057359 | 0.0056559 | 6.0415e-05 | 0.0057359 | 0.0055959
6 | 0.0057159 | 0.0057159 | 0.0056859 | 0.0056959 | 0.0056859 | 0.0056999 | 1.5166e-05 | 0.0057159 | 0.0056859
Sample | Corrosion Rate (mpy)
AR | 1 | 2 | 3 | 4 | 5 | Average | StDev | Max | Min
1 | 1.3404 | 1.3456 | 1.343 | 1.361 | 1.3584 | 1.3497 | 0.0093899 | 1.361 | 1.3404
2 | 1.4485 | 1.4691 | 1.4691 | 1.464 | 1.4743 | 1.465 | 0.0099053 | 1.4743 | 1.4485
3 | 1.4923 | 1.5129 | 1.5052 | 1.5052 | 1.5181 | 1.5067 | 0.0097365 | 1.5181 | 1.4923
4 | 1.4099 | 1.4305 | 1.4279 | 1.4485 | 1.4511 | 1.4336 | 0.016825 | 1.4511 | 1.4099
5 | 1.4408 | 1.4588 | 1.4408 | 1.464 | 1.4769 | 1.4563 | 0.015555 | 1.4769 | 1.4408
6 | 1.4717 | 1.4717 | 1.464 | 1.4666 | 1.464 | 1.4676 | 0.0039048 | 1.4717 | 1.464
[6 empty] | 1.4465 | 0.050361
Sample | Corrosion Rate (mm/y)
AR | 1 | 2 | 3 | 4 | 5 | Average | StDev | Max | Min
1 | 0.034035 | 0.034165 | 0.0341 | 0.034558 | 0.034492 | 0.03427 | 0.00023842 | 0.034558 | 0.034035
2 | 0.03678 | 0.037303 | 0.037303 | 0.037173 | 0.037434 | 0.037199 | 0.00025151 | 0.037434 | 0.03678
3 | 0.037892 | 0.038415 | 0.038219 | 0.038219 | 0.038546 | 0.038258 | 0.00024722 | 0.038546 | 0.037892
4 | 0.0358 | 0.036323 | 0.036257 | 0.03678 | 0.036846 | 0.036401 | 0.0004272 | 0.036846 | 0.0358
5 | 0.036584 | 0.037042 | 0.036584 | 0.037173 | 0.0375 | 0.036976 | 0.00039497 | 0.0375 | 0.036584
6 | 0.037369 | 0.037369 | 0.037173 | 0.037238 | 0.037173 | 0.037264 | 9.9148e-05 | 0.037369 | 0.037173
[6 empty] | 0.036728 | 0.0012787