## Control - Day 0
Control | Weight
AR | 1 | 2 | 3 | 4 | 5 | Average | Max | Min
1 | 3.6958 | 3.6957 | 3.6958 | 3.6957 | 3.6957 | 3.6957 | 3.6958 | 3.6957
2 | 3.6887 | 3.6886 | 3.6887 | 3.6887 | 3.6887 | 3.6887 | 3.6887 | 3.6886
3 | 3.696 | 3.6959 | 3.696 | 3.696 | 3.696 | 3.696 | 3.696 | 3.6959
4 | 3.689 | 3.689 | 3.689 | 3.689 | 3.689 | 3.689 | 3.689 | 3.689
5 | 3.5069 | 3.5069 | 3.5069 | 3.507 | 3.507 | 3.5069 | 3.507 | 3.5069
6 | 3.5339 | 3.5339 | 3.5339 | 3.534 | 3.534 | 3.534 | 3.534 | 3.5339

## Control - Day 28
Control | Weight
AR | 1 | 2 | 3 | 4 | 5 | Average | Max | Min
1 | 3.6856 | 3.6855 | 3.6856 | 3.6856 | 3.6856 | 3.6856 | 3.6856 | 3.6855
2 | 3.6768 | 3.6767 | 3.6767 | 3.6767 | 3.6767 | 3.6767 | 3.6768 | 3.6767
3 | 3.6836 | 3.6836 | 3.6836 | 3.6837 | 3.6836 | 3.6836 | 3.6837 | 3.6836
4 | 3.6782 | 3.6782 | 3.6782 | 3.6782 | 3.6782 | 3.6782 | 3.6782 | 3.6782
5 | 3.4941 | 3.494 | 3.4941 | 3.4941 | 3.4941 | 3.4941 | 3.4941 | 3.494
6 | 3.5208 | 3.5208 | 3.5208 | 3.5208 | 3.5208 | 3.5208 | 3.5208 | 3.5208

## Control - CR
Sample | Day 0
AR | 1 | 2 | 3 | 4 | 5 | Average | StDev | Max | Min | CR | Corrosion Rate |  |  | * K value changes based on A units
1 | 3.6958 | 3.6957 | 3.6958 | 3.6957 | 3.6957 | 3.6957 | 5.02e-05 | 3.6958 | 3.6957 | K | Constant |  | 3.45*10^6 mpy | 8.76*10^4 mm/y
2 | 3.6887 | 3.6886 | 3.6887 | 3.6887 | 3.6887 | 3.6887 | 2.9665e-05 | 3.6887 | 3.6886 |  |  |  | 3450000 | 87600
3 | 3.696 | 3.6959 | 3.696 | 3.696 | 3.696 | 3.696 | 3.0822e-05 | 3.696 | 3.6959 | T | Time of exposure |  | 28 | 672
4 | 3.689 | 3.689 | 3.689 | 3.689 | 3.689 | 3.689 | 2.0494e-05 | 3.689 | 3.689 |  |  |  | days | hours
5 | 3.5069 | 3.5069 | 3.5069 | 3.507 | 3.507 | 3.5069 | 4.7117e-05 | 3.507 | 3.5069 | A | Area in cm2 |  | 1.2668 | 2.5336
6 | 3.5339 | 3.5339 | 3.5339 | 3.534 | 3.534 | 3.534 | 6.245e-05 | 3.534 | 3.5339 |  |  |  | one surface | two surfaces
[10 empty] | W | Mass loss in grams
Sample | Day 28 | [8 empty] | D | Density on g/cm3 |  | 7.87
AR | 1 | 2 | 3 | 4 | 5 | Average | StDev | Max | Min
1 | 3.6856 | 3.6855 | 3.6856 | 3.6856 | 3.6856 | 3.6856 | 2.0736e-05 | 3.6856 | 3.6855 | Corrosion rate formula
2 | 3.6768 | 3.6767 | 3.6767 | 3.6767 | 3.6767 | 3.6767 | 3.4205e-05 | 3.6768 | 3.6767 | CR = (K*W)/(A*T*D)
3 | 3.6836 | 3.6836 | 3.6836 | 3.6837 | 3.6836 | 3.6836 | 1.6432e-05 | 3.6837 | 3.6836 |  |  |  |  | Wash weight loss (g)
4 | 3.6782 | 3.6782 | 3.6782 | 3.6782 | 3.6782 | 3.6782 | 2.3452e-05 | 3.6782 | 3.6782 |  | AR | Carbon Steel 1018 |  | 0.00088407
5 | 3.4941 | 3.494 | 3.4941 | 3.4941 | 3.4941 | 3.4941 | 3.1623e-05 | 3.4941 | 3.494
6 | 3.5208 | 3.5208 | 3.5208 | 3.5208 | 3.5208 | 3.5208 | 2.1679e-05 | 3.5208 | 3.5208
Sample | Weight Loss
AR | 1 | 2 | 3 | 4 | 5 | Average | StDev | Max | Min
1 | 0.0102 | 0.01014 | 0.01021 | 0.01009 | 0.01013 | 0.010154 | 5.0299e-05 | 0.01021 | 0.01009
2 | 0.01195 | 0.01197 | 0.01203 | 0.01194 | 0.01204 | 0.011986 | 4.6152e-05 | 0.01204 | 0.01194
3 | 0.01235 | 0.01234 | 0.01238 | 0.01235 | 0.01239 | 0.012362 | 2.1679e-05 | 0.01239 | 0.01234
4 | 0.01077 | 0.01084 | 0.01077 | 0.01083 | 0.01083 | 0.010808 | 3.4928e-05 | 0.01084 | 0.01077
5 | 0.01281 | 0.0129 | 0.0128 | 0.01293 | 0.0129 | 0.012868 | 5.8907e-05 | 0.01293 | 0.0128
6 | 0.01305 | 0.01315 | 0.01315 | 0.01322 | 0.01327 | 0.013168 | 8.3187e-05 | 0.01327 | 0.01305
Sample | Weight Loss - Wash Adjusted
AR | 1 | 2 | 3 | 4 | 5 | Average | StDev | Max | Min
1 | 0.0093159 | 0.0092559 | 0.0093259 | 0.0092059 | 0.0092459 | 0.0092699 | 5.0299e-05 | 0.0093259 | 0.0092059
2 | 0.011066 | 0.011086 | 0.011146 | 0.011056 | 0.011156 | 0.011102 | 4.6152e-05 | 0.011156 | 0.011056
3 | 0.011466 | 0.011456 | 0.011496 | 0.011466 | 0.011506 | 0.011478 | 2.1679e-05 | 0.011506 | 0.011456
4 | 0.0098859 | 0.0099559 | 0.0098859 | 0.0099459 | 0.0099459 | 0.0099239 | 3.4928e-05 | 0.0099559 | 0.0098859
5 | 0.011926 | 0.012016 | 0.011916 | 0.012046 | 0.012016 | 0.011984 | 5.8907e-05 | 0.012046 | 0.011916
6 | 0.012166 | 0.012266 | 0.012266 | 0.012336 | 0.012386 | 0.012284 | 8.3187e-05 | 0.012386 | 0.012166
Sample | Corrosion Rate (mpy)
AR | 1 | 2 | 3 | 4 | 5 | Average | StDev | Max | Min
1 | 2.3986 | 2.3832 | 2.4012 | 2.3703 | 2.3806 | 2.3868 | 0.012951 | 2.4012 | 2.3703
2 | 2.8492 | 2.8544 | 2.8698 | 2.8466 | 2.8724 | 2.8585 | 0.011883 | 2.8724 | 2.8466
3 | 2.9522 | 2.9496 | 2.9599 | 2.9522 | 2.9625 | 2.9553 | 0.005582 | 2.9625 | 2.9496
4 | 2.5454 | 2.5634 | 2.5454 | 2.5608 | 2.5608 | 2.5552 | 0.0089933 | 2.5634 | 2.5454
5 | 3.0706 | 3.0938 | 3.0681 | 3.1015 | 3.0938 | 3.0856 | 0.015167 | 3.1015 | 3.0681
6 | 3.1324 | 3.1582 | 3.1582 | 3.1762 | 3.1891 | 3.1628 | 0.021419 | 3.1891 | 3.1324
[6 empty] | 2.834 | 0.28326
Sample | Corrosion Rate (mm/y)
AR | 1 | 2 | 3 | 4 | 5 | Average | StDev | Max | Min
1 | 0.060904 | 0.060512 | 0.06097 | 0.060185 | 0.060447 | 0.060604 | 0.00032884 | 0.06097 | 0.060185
2 | 0.072345 | 0.072476 | 0.072868 | 0.07228 | 0.072934 | 0.072581 | 0.00030173 | 0.072934 | 0.07228
3 | 0.07496 | 0.074895 | 0.075156 | 0.07496 | 0.075222 | 0.075039 | 0.00014173 | 0.075222 | 0.074895
4 | 0.064631 | 0.065088 | 0.064631 | 0.065023 | 0.065023 | 0.064879 | 0.00022835 | 0.065088 | 0.064631
5 | 0.077968 | 0.078556 | 0.077902 | 0.078752 | 0.078556 | 0.078347 | 0.00038511 | 0.078752 | 0.077902
6 | 0.079537 | 0.08019 | 0.08019 | 0.080648 | 0.080975 | 0.080308 | 0.00054384 | 0.080975 | 0.079537
[6 empty] | 0.071959 | 0.0071922

## Test - Day 0
Test | Weight
AR | 1 | 2 | 3 | 4 | 5 | Average | Max | Min
1 | 3.6585 | 3.6585 | 3.6584 | 3.6585 | 3.6585 | 3.6585 | 3.6585 | 3.6584
2 | 3.6943 | 3.6942 | 3.6942 | 3.6943 | 3.6942 | 3.6942 | 3.6943 | 3.6942
3 | 3.625 | 3.625 | 3.6249 | 3.625 | 3.625 | 3.625 | 3.625 | 3.6249
4 | 3.6874 | 3.6874 | 3.6875 | 3.6874 | 3.6874 | 3.6874 | 3.6875 | 3.6874
5 | 3.6905 | 3.6904 | 3.6905 | 3.6905 | 3.6905 | 3.6905 | 3.6905 | 3.6904
6 | 3.688 | 3.688 | 3.688 | 3.688 | 3.688 | 3.688 | 3.688 | 3.688

## Test - Day 28
Test | Weight
AR | 1 | 2 | 3 | 4 | 5 | Average | Max | Min
1 | 3.6422 | 3.6422 | 3.6422 | 3.6422 | 3.6422 | 3.6422 | 3.6422 | 3.6422
2 | 3.6819 | 3.6819 | 3.6819 | 3.6819 | 3.6819 | 3.6819 | 3.6819 | 3.6819
3 | 3.6119 | 3.6119 | 3.6119 | 3.6119 | 3.6119 | 3.6119 | 3.6119 | 3.6119
4 | 3.6714 | 3.6713 | 3.6715 | 3.6714 | 3.6714 | 3.6714 | 3.6715 | 3.6713
5 | 3.6772 | 3.6772 | 3.6773 | 3.3772 | 3.6772 | 3.6172 | 3.6773 | 3.3772
6 | 3.6738 | 3.6738 | 3.6738 | 3.6738 | 3.6738 | 3.6738 | 3.6738 | 3.6738

## Test - CR
Sample | Day 0
AR | 1 | 2 | 3 | 4 | 5 | Average | StDev | Max | Min | CR | Corrosion Rate
1 | 3.6585 | 3.6585 | 3.6584 | 3.6585 | 3.6585 | 3.6585 | 4.1473e-05 | 3.6585 | 3.6584 | K | Constant |  | 3.45*10^6 mpy | 8.76*10^4 mm/y
2 | 3.6943 | 3.6942 | 3.6942 | 3.6943 | 3.6942 | 3.6942 | 3.0332e-05 | 3.6943 | 3.6942 |  |  |  | 3450000 | 87600
3 | 3.625 | 3.625 | 3.6249 | 3.625 | 3.625 | 3.625 | 4.4385e-05 | 3.625 | 3.6249 | T | Time of exposure |  | 28 | 672
4 | 3.6874 | 3.6874 | 3.6875 | 3.6874 | 3.6874 | 3.6874 | 3.7815e-05 | 3.6875 | 3.6874 |  |  |  | days | hours
5 | 3.6905 | 3.6904 | 3.6905 | 3.6905 | 3.6905 | 3.6905 | 2.5884e-05 | 3.6905 | 3.6904 | A | Area in cm2 |  | 1.2668 | 2.5336
6 | 3.688 | 3.688 | 3.688 | 3.688 | 3.688 | 3.688 | 1.5166e-05 | 3.688 | 3.688 |  |  |  | one surface | two surfaces
[10 empty] | W | Mass loss in grams
Sample | Day 28 | [8 empty] | D | Density on g/cm3 |  | 7.87
AR | 1 | 2 | 3 | 4 | 5 | Average | StDev | Max | Min
1 | 3.6422 | 3.6422 | 3.6422 | 3.6422 | 3.6422 | 3.6422 | 1.6432e-05 | 3.6422 | 3.6422 | Corrosion rate formula
2 | 3.6819 | 3.6819 | 3.6819 | 3.6819 | 3.6819 | 3.6819 | 2.0494e-05 | 3.6819 | 3.6819 | CR = (K*W)/(A*T*D)
3 | 3.6119 | 3.6119 | 3.6119 | 3.6119 | 3.6119 | 3.6119 | 2.0494e-05 | 3.6119 | 3.6119 |  |  |  |  | Wash weight loss (g)
4 | 3.6714 | 3.6713 | 3.6715 | 3.6714 | 3.6714 | 3.6714 | 4.9699e-05 | 3.6715 | 3.6713 |  | AR | Carbon Steel 1018 |  | 0.00088407
5 | 3.6772 | 3.6772 | 3.6773 | 3.6772 | 3.6772 | 3.6772 | 4.0373e-05 | 3.6773 | 3.6772
6 | 3.6738 | 3.6738 | 3.6738 | 3.6738 | 3.6738 | 3.6738 | 1.3416e-05 | 3.6738 | 3.6738
Sample | Weight Loss
AR | 1 | 2 | 3 | 4 | 5 | Average | StDev | Max | Min
1 | 0.01632 | 0.01625 | 0.01624 | 0.01632 | 0.01629 | 0.016284 | 3.7815e-05 | 0.01632 | 0.01624
2 | 0.01239 | 0.01234 | 0.01229 | 0.01238 | 0.01232 | 0.012344 | 4.1593e-05 | 0.01239 | 0.01229
3 | 0.01308 | 0.01311 | 0.01299 | 0.01314 | 0.01313 | 0.01309 | 6.0415e-05 | 0.01314 | 0.01299
4 | 0.01601 | 0.0161 | 0.01602 | 0.01594 | 0.01599 | 0.016012 | 5.8052e-05 | 0.0161 | 0.01594
5 | 0.01331 | 0.01323 | 0.01324 | 0.01331 | 0.01329 | 0.013276 | 3.8471e-05 | 0.01331 | 0.01323
6 | 0.01423 | 0.01421 | 0.01422 | 0.01421 | 0.01423 | 0.01422 | 1e-05 | 0.01423 | 0.01421
Sample | Weight Loss - Wash Adjusted
AR | 1 | 2 | 3 | 4 | 5 | Average | StDev | Max | Min
1 | 0.015436 | 0.015366 | 0.015356 | 0.015436 | 0.015406 | 0.0154 | 3.7815e-05 | 0.015436 | 0.015356
2 | 0.011506 | 0.011456 | 0.011406 | 0.011496 | 0.011436 | 0.01146 | 4.1593e-05 | 0.011506 | 0.011406
3 | 0.012196 | 0.012226 | 0.012106 | 0.012256 | 0.012246 | 0.012206 | 6.0415e-05 | 0.012256 | 0.012106
4 | 0.015126 | 0.015216 | 0.015136 | 0.015056 | 0.015106 | 0.015128 | 5.8052e-05 | 0.015216 | 0.015056
5 | 0.012426 | 0.012346 | 0.012356 | 0.012426 | 0.012406 | 0.012392 | 3.8471e-05 | 0.012426 | 0.012346
6 | 0.013346 | 0.013326 | 0.013336 | 0.013326 | 0.013346 | 0.013336 | 1e-05 | 0.013346 | 0.013326
Sample | Corrosion Rate (mpy)
AR | 1 | 2 | 3 | 4 | 5 | Average | StDev | Max | Min
1 | 3.9744 | 3.9564 | 3.9538 | 3.9744 | 3.9667 | 3.9651 | 0.0097365 | 3.9744 | 3.9538
2 | 2.9625 | 2.9496 | 2.9368 | 2.9599 | 2.9445 | 2.9507 | 0.010709 | 2.9625 | 2.9368
3 | 3.1402 | 3.1479 | 3.117 | 3.1556 | 3.153 | 3.1427 | 0.015555 | 3.1556 | 3.117
4 | 3.8946 | 3.9177 | 3.8971 | 3.8765 | 3.8894 | 3.8951 | 0.014947 | 3.9177 | 3.8765
5 | 3.1994 | 3.1788 | 3.1814 | 3.1994 | 3.1942 | 3.1906 | 0.0099053 | 3.1994 | 3.1788
6 | 3.4363 | 3.4311 | 3.4337 | 3.4311 | 3.4363 | 3.4337 | 0.0025748 | 3.4363 | 3.4311
[6 empty] | 3.4296 | 0.38794
Sample | Corrosion Rate (mm/y)
AR | 1 | 2 | 3 | 4 | 5 | Average | StDev | Max | Min
1 | 0.10091 | 0.10046 | 0.10039 | 0.10091 | 0.10072 | 0.10068 | 0.00024722 | 0.10091 | 0.10039
2 | 0.075222 | 0.074895 | 0.074568 | 0.075156 | 0.074764 | 0.074921 | 0.00027192 | 0.075222 | 0.074568
3 | 0.079733 | 0.079929 | 0.079144 | 0.080125 | 0.08006 | 0.079798 | 0.00039497 | 0.080125 | 0.079144
4 | 0.098888 | 0.099476 | 0.098953 | 0.09843 | 0.098757 | 0.098901 | 0.00037952 | 0.099476 | 0.09843
5 | 0.081236 | 0.080713 | 0.080779 | 0.081236 | 0.081106 | 0.081014 | 0.00025151 | 0.081236 | 0.080713
6 | 0.087251 | 0.08712 | 0.087186 | 0.08712 | 0.087251 | 0.087186 | 6.5377e-05 | 0.087251 | 0.08712
[6 empty] | 0.087083 | 0.0098502