## LPR - Control
Day | Coupon | OCP (V) | Icorr (A) | Ecorr (V) | Rp (Ohms) | Corrosion Rate (mpy) |  |  | Rp (Ohms) | OCP (V) | Icorr (A) | Corrosion Rate (mm/y)
1 | AR_4 | -0.6906 | 4.4461e-06 | -0.6905 | 5860 | 1.6037 | [5 empty] | 0.040734
| AR_5 | -0.69045 | 5.4186e-06 | -0.69253 | 4808 | 1.9545 | [5 empty] | 0.049645
| AR_6 | -0.69457 | 4.3007e-06 | -0.69767 | 6058 | 1.5513 | 1.7032 | 0.21924 | 5575.3333 | -0.69187 | 4.7218e-06 | 0.039403 | 0.04326 | 0.0055688
| 25M_4 | -0.69744 | 3.486e-06 | -0.70052 | 7474 | 1.2574 |  |  | 671.8641 | 0.0023397 | 6.0782e-07 | 0.031938
| 25M_5 | -0.69979 | 2.9545e-06 | -0.70254 | 8818 | 1.0657 | [5 empty] | 0.027068
| 25M_6 | -0.6992 | 2.6316e-06 | -0.70095 | 9900 | 0.94922 | 1.0908 | 0.15562 | 8730.6667 | -0.69881 | 3.024e-06 | 0.02411 | 0.027706 | 0.0039528
2 | AR_4 | -0.67787 | 2.6516e-05 | -0.67621 | 982.5 | 9.5643 |  |  | 1215.3556 | 0.0012193 | 4.3144e-07 | 0.24293
| AR_5 | -0.67858 | 3.0095e-05 | -0.67413 | 865.7 | 10.8552 | [5 empty] | 0.27572
| AR_6 | -0.67247 | 2.9195e-05 | -0.67135 | 892.4 | 10.5305 | 10.3167 | 0.6715 | 913.5333 | -0.67631 | 2.8602e-05 | 0.26748 | 0.26204 | 0.017056
| 25M_4 | -0.67901 | 2.7048e-05 | -0.67989 | 963.2 | 9.7563 |  |  | 61.2007 | 0.0033408 | 1.8616e-06 | 0.24781
| 25M_5 | -0.67406 | 3.0494e-05 | -0.67728 | 854.4 | 10.9992 | [5 empty] | 0.27938
| 25M_6 | -0.67276 | 2.7757e-05 | -0.6753 | 938.6 | 10.0122 | 10.2559 | 0.65633 | 918.7333 | -0.67527 | 2.8433e-05 | 0.25431 | 0.2605 | 0.016671
3 | AR_4 | -0.67122 | 5.4565e-05 | -0.67255 | 477.5 | 19.6816 | Biocide added |  | 57.0559 | 0.0032971 | 1.8196e-06 | 0.49991
| AR_5 | -0.68413 | 4.6131e-05 | -0.68371 | 564.8 | 16.6395 | After day 2 & before day 3 |  |  |  |  | 0.42264
| AR_6 | -0.68472 | 3.7506e-05 | -0.68592 | 694.6 | 13.5284 | 16.6165 | 3.0766 | 578.9667 | -0.68003 | 4.6067e-05 | 0.34362 | 0.42206 | 0.078146
| 25M_4 | -0.6932 | 2.7017e-05 | -0.69163 | 964.3 | 9.7451 |  |  | 109.2411 | 0.0076275 | 8.5295e-06 | 0.24752
| 25M_5 | -0.69511 | 1.9987e-05 | -0.69656 | 1303 | 7.2094 | [5 empty] | 0.18312
| 25M_6 | -0.69678 | 1.7315e-05 | -0.69352 | 1505 | 6.2455 | 7.7333 | 1.8076 | 1257.4333 | -0.69503 | 2.144e-05 | 0.15864 | 0.19643 | 0.045914
4 | AR_4 | -0.66759 | 5.7753e-05 | -0.6669 | 451.1 | 20.8315 |  |  | 273.2149 | 0.0017899 | 5.0114e-06 | 0.52912
| AR_5 | -0.6654 | 7.0934e-05 | -0.66628 | 367.3 | 25.5861 | [5 empty] | 0.64989
| AR_6 | -0.66142 | 5.8009e-05 | -0.66229 | 449.1 | 20.9241 | 22.4472 | 2.7187 | 422.5 | -0.66481 | 6.2232e-05 | 0.53147 | 0.57016 | 0.069055
| 25M_4 | -0.67318 | 6.5107e-05 | -0.672 | 400.2 | 23.4842 |  |  | 47.8151 | 0.0031273 | 7.5373e-06 | 0.5965
| 25M_5 | -0.67142 | 5.8634e-05 | -0.6719 | 444.3 | 21.1493 | [5 empty] | 0.53719
| 25M_6 | -0.67443 | 6.1675e-05 | -0.67259 | 422.4 | 22.2464 | 22.2933 | 1.1681 | 422.3 | -0.67301 | 6.1805e-05 | 0.56506 | 0.56625 | 0.029671
5 | AR_4 | -0.66023 | 6.285e-05 | -0.66063 | 414.5 | 22.67 |  |  | 22.0502 | 0.0015154 | 3.2385e-06 | 0.57582
| AR_5 | -0.66261 | 7.0715e-05 | -0.66288 | 368.4 | 25.5071 | [5 empty] | 0.64788
| AR_6 | -0.66674 | 5.7721e-05 | -0.6669 | 451.4 | 20.8201 | 22.9991 | 2.3608 | 411.4333 | -0.66319 | 6.3762e-05 | 0.52883 | 0.58418 | 0.059963
| 25M_4 | -0.66934 | 6.6637e-05 | -0.66916 | 391 | 24.0362 |  |  | 41.5849 | 0.003295 | 6.5449e-06 | 0.61052
| 25M_5 | -0.66417 | 7.4375e-05 | -0.66564 | 350.3 | 26.8273 | [5 empty] | 0.68142
| 25M_6 | -0.66997 | 6.6141e-05 | -0.66977 | 393.9 | 23.8571 | 24.9069 | 1.6655 | 378.4 | -0.66783 | 6.9051e-05 | 0.60597 | 0.63264 | 0.042305
6 | AR_4 | -0.64964 | 6.287e-05 | -0.64997 | 414.4 | 22.6775 |  |  | 24.3785 | 0.0031794 | 4.6175e-06 | 0.57601
| AR_5 | -0.63914 | 7.721e-05 | -0.63974 | 337.4 | 27.8497 | [5 empty] | 0.70738
| AR_6 | -0.65187 | 6.4045e-05 | -0.6524 | 406.8 | 23.1013 | 24.5428 | 2.8717 | 386.2 | -0.64688 | 6.8042e-05 | 0.58677 | 0.62339 | 0.07294
| 25M_4 | -0.6626 | 6.4942e-05 | -0.66278 | 401.2 | 23.4246 |  |  | 42.4325 | 0.0067993 | 7.9613e-06 | 0.59499
| 25M_5 | -0.65323 | 7.1074e-05 | -0.65373 | 366.6 | 25.6365 | [5 empty] | 0.65117
| 25M_6 | -0.66379 | 7.2261e-05 | -0.66398 | 360.5 | 26.0648 | 25.042 | 1.4169 | 376.1 | -0.65988 | 6.9426e-05 | 0.66205 | 0.63607 | 0.03599
7 | AR_4 | -0.64264 | 5.8407e-05 | -0.64299 | 446.1 | 21.0676 |  |  | 21.9502 | 0.0057829 | 3.9283e-06 | 0.53512
| AR_5 | -0.62522 | 7.0742e-05 | -0.62584 | 368.3 | 25.5167 | [5 empty] | 0.64813
| AR_6 | -0.638 | 5.9909e-05 | -0.63858 | 434.9 | 21.6093 | 22.7312 | 2.4275 | 416.4333 | -0.63529 | 6.3019e-05 | 0.54888 | 0.57737 | 0.061659
| 25M_4 | -0.64179 | 6.5421e-05 | -0.64227 | 398.2 | 23.5976 |  |  | 42.0592 | 0.0090182 | 6.7299e-06 | 0.59938
| 25M_5 | -0.63416 | 7.0514e-05 | -0.63436 | 369.5 | 25.4345 | [5 empty] | 0.64604
| 25M_6 | -0.65709 | 7.0429e-05 | -0.65756 | 369.9 | 25.404 | 24.812 | 1.0518 | 379.2 | -0.64435 | 6.8788e-05 | 0.64526 | 0.63023 | 0.026716
8 | AR_4 | -0.6215 | 5.89e-05 | -0.62189 | 442.3 | 21.2453 |  |  | 16.4557 | 0.011677 | 2.9161e-06 | 0.53963
| AR_5 | -0.60153 | 6.3134e-05 | -0.60178 | 412.7 | 22.7727 | [5 empty] | 0.57843
| AR_6 | -0.62562 | 5.3613e-05 | -0.62586 | 485.9 | 19.3382 | 21.1188 | 1.7207 | 446.9667 | -0.61622 | 5.8549e-05 | 0.49119 | 0.53642 | 0.043707
| 25M_4 | -0.61902 | 5.152e-05 | -0.61924 | 505.7 | 18.5833 |  |  | 36.8225 | 0.012882 | 4.7705e-06 | 0.47202
| 25M_5 | -0.61351 | 6.1119e-05 | -0.61371 | 426.3 | 22.0457 | [5 empty] | 0.55996
| 25M_6 | -0.63305 | 6.226e-05 | -0.63326 | 418.5 | 22.4571 | 21.0287 | 2.1278 | 450.1667 | -0.62186 | 5.8299e-05 | 0.57041 | 0.53413 | 0.054046
9 | AR_4 | -0.60425 | 5.9944e-05 | -0.60473 | 434.6 | 21.6218 |  |  | 48.2511 | 0.010075 | 5.899e-06 | 0.54919
| AR_5 | -0.59562 | 7.4697e-05 | -0.5961 | 348.8 | 26.9434 | [5 empty] | 0.68436
| AR_6 | -0.61528 | 5.8877e-05 | -0.61576 | 442.5 | 21.2369 | 23.2674 | 3.1893 | 408.6333 | -0.60505 | 6.4506e-05 | 0.53942 | 0.59099 | 0.08101
| 25M_4 | -0.60938 | 5.1989e-05 | -0.60954 | 501.1 | 18.7527 |  |  | 51.9675 | 0.0098501 | 8.8421e-06 | 0.47632
| 25M_5 | -0.60329 | 6.2963e-05 | -0.60375 | 413.8 | 22.7107 | [5 empty] | 0.57685
| 25M_6 | -0.6099 | 5.5668e-05 | -0.61005 | 468 | 20.0795 | 20.5143 | 2.0145 | 460.9667 | -0.60752 | 5.6873e-05 | 0.51002 | 0.52106 | 0.051169
10 | AR_4 | -0.6056 | 5.777e-05 | -0.60635 | 451 | 20.8376 |  |  | 44.0729 | 0.0036771 | 5.585e-06 | 0.52928
| AR_5 | -0.59992 | 7.3427e-05 | -0.60069 | 354.8 | 26.4854 | [5 empty] | 0.67273
| AR_6 | -0.61249 | 5.9631e-05 | -0.61314 | 436.9 | 21.5091 | 22.944 | 3.0852 | 414.2333 | -0.606 | 6.3609e-05 | 0.54633 | 0.58278 | 0.078365
| 25M_4 | -0.60291 | 0.00012389 | -0.60587 | 210.3 | 44.6865 | Biocide added |  | 51.9514 | 0.0062909 | 8.5534e-06 | 1.135
| 25M_5 | -0.60134 | 6.4611e-05 | -0.60191 | 403.2 | 23.3054 | After day 10 |  |  |  |  | 0.59196
| 25M_6 | -0.6075 | 5.6003e-05 | -0.60775 | 465.2 | 20.2003 | 29.3974 | 13.3315 | 359.5667 | -0.60392 | 8.1501e-05 | 0.51309 | 0.7467 | 0.33862
11 | AR_4 | -0.60593 | 5.807e-05 | -0.60668 | 448.7 | 20.9458 |  |  | 132.9338 | 0.003199 | 3.696e-05 | 0.53202
| AR_5 | -0.60211 | 7.4646e-05 | -0.60343 | 349 | 26.9249 | [5 empty] | 0.68389
| AR_6 | -0.61252 | 6.263e-05 | -0.61351 | 416 | 22.5908 | 23.4872 | 3.0887 | 404.5667 | -0.60685 | 6.5115e-05 | 0.57381 | 0.59658 | 0.078453
| 25M_4 | -0.60335 | 5.5813e-05 | -0.60427 | 466.8 | 20.132 |  |  | 50.8238 | 0.0052633 | 8.563e-06 | 0.51135
| 25M_5 | -0.59843 | 6.961e-05 | -0.59936 | 374.3 | 25.1085 | [5 empty] | 0.63776
| 25M_6 | -0.60459 | 6.0043e-05 | -0.60549 | 433.9 | 21.6577 | 22.2994 | 2.5495 | 425 | -0.60213 | 6.1822e-05 | 0.55011 | 0.56641 | 0.064758
12 | AR_4 | -0.61067 | 5.8636e-05 | -0.61177 | 444.3 | 21.1501 |  |  | 46.8878 | 0.0032548 | 7.0683e-06 | 0.53721
| AR_5 | -0.60701 | 7.1563e-05 | -0.60797 | 364.1 | 25.8129 | [5 empty] | 0.65565
| AR_6 | -0.61499 | 6.1736e-05 | -0.61625 | 422 | 22.2684 | 23.0771 | 2.4343 | 410.1333 | -0.61089 | 6.3978e-05 | 0.56562 | 0.58616 | 0.061832
| 25M_4 | -0.60378 | 5.911e-05 | -0.60467 | 440.8 | 21.3211 |  |  | 41.3959 | 0.0039947 | 6.7489e-06 | 0.54156
| 25M_5 | -0.60233 | 7.1899e-05 | -0.60321 | 362.4 | 25.9341 | [5 empty] | 0.65873
| 25M_6 | -0.60896 | 6.1607e-05 | -0.60953 | 422.9 | 22.2217 | 23.159 | 2.4452 | 408.7 | -0.60502 | 6.4205e-05 | 0.56443 | 0.58824 | 0.062107
13 | AR_4 | -0.60741 | 6.3479e-05 | -0.61019 | 410.4 | 22.8971 |  |  | 41.0837 | 0.0034867 | 6.7789e-06 | 0.58159
| AR_5 | -0.60743 | 6.971e-05 | -0.60943 | 373.7 | 25.1446 | [5 empty] | 0.63868
| AR_6 | -0.67706 | 4.3139e-05 | -0.66758 | 603.9 | 15.5602 | 21.2007 | 5.0123 | 462.6667 | -0.63063 | 5.8776e-05 | 0.39523 | 0.5385 | 0.12731
| 25M_4 | -0.59638 | 6.1216e-05 | -0.59723 | 425.6 | 22.0809 |  |  | 123.6805 | 0.040207 | 1.3896e-05 | 0.56086
| 25M_5 | -0.59697 | 7.254e-05 | -0.59821 | 359.2 | 26.1653 | [5 empty] | 0.6646
| 25M_6 | -0.60405 | 6.1382e-05 | -0.60495 | 424.4 | 22.1408 | 23.4623 | 2.341 | 403.0667 | -0.59913 | 6.5046e-05 | 0.56238 | 0.59594 | 0.059462
14 | AR_4 | -0.61329 | 5.7231e-05 | -0.61476 | 455.2 | 20.6433 |  |  | 37.9944 | 0.0042692 | 6.4902e-06 | 0.52434
| AR_5 | -0.61202 | 6.6968e-05 | -0.61351 | 389 | 24.1554 | [5 empty] | 0.61355
| AR_6 | -0.64716 | 5.7601e-05 | -0.64794 | 452.3 | 20.7769 | 21.8585 | 1.9902 | 432.1667 | -0.62416 | 6.06e-05 | 0.52774 | 0.55521 | 0.050552
| 25M_4 | -0.60474 | 6.2722e-05 | -0.60584 | 415.4 | 22.624 |  |  | 37.4115 | 0.019928 | 5.5177e-06 | 0.57465
| 25M_5 | -0.60648 | 7.5273e-05 | -0.60794 | 346.1 | 27.1511 | [5 empty] | 0.68964
| 25M_6 | -0.61321 | 6.301e-05 | -0.61432 | 413.5 | 22.7278 | 24.1676 | 2.5843 | 391.6667 | -0.60814 | 6.7002e-05 | 0.57729 | 0.61386 | 0.06564
15 | AR_4 | -0.61564 | 5.6791e-05 | -0.6176 | 458.7 | 20.4847 |  |  | 39.4733 | 0.0044714 | 7.1645e-06 | 0.52031
| AR_5 | -0.61392 | 6.3765e-05 | -0.6162 | 408.6 | 23.0001 | [5 empty] | 0.5842
| AR_6 | -0.64746 | 5.0028e-05 | -0.64803 | 520.8 | 18.0451 | 20.51 | 2.4776 | 462.7 | -0.62567 | 5.6861e-05 | 0.45835 | 0.52095 | 0.062932
| 25M_4 | -0.60611 | 6.3025e-05 | -0.60731 | 413.4 | 22.7331 |  |  | 56.2069 | 0.018888 | 6.8689e-06 | 0.57742
| 25M_5 | -0.61028 | 7.7067e-05 | -0.61184 | 338.1 | 27.7982 | [5 empty] | 0.70608
| 25M_6 | -0.61678 | 6.2291e-05 | -0.61799 | 418.2 | 22.4684 | 24.3333 | 3.0037 | 389.9 | -0.61106 | 6.7461e-05 | 0.5707 | 0.61807 | 0.076293
16 | AR_4 | -0.61642 | 5.6084e-05 | -0.61848 | 464.5 | 20.2295 |  |  | 44.9243 | 0.0053775 | 8.3273e-06 | 0.51383
| AR_5 | -0.61468 | 6.1657e-05 | -0.61665 | 422.5 | 22.2399 | [5 empty] | 0.56489
| AR_6 | -0.64697 | 4.7823e-05 | -0.64751 | 544.8 | 17.25 | 19.9065 | 2.5106 | 477.2667 | -0.62603 | 5.5188e-05 | 0.43815 | 0.50563 | 0.063769
| 25M_4 | -0.60652 | 6.2413e-05 | -0.60805 | 417.4 | 22.5124 |  |  | 62.1415 | 0.018158 | 6.9602e-06 | 0.57181
| 25M_5 | -0.61271 | 7.6844e-05 | -0.61457 | 339 | 27.7176 | [5 empty] | 0.70403
| 25M_6 | -0.61896 | 6.2405e-05 | -0.62049 | 417.5 | 22.5098 | 24.2466 | 3.006 | 391.3 | -0.61273 | 6.7221e-05 | 0.57175 | 0.61586 | 0.076353
17 | AR_4 | -0.61738 | 5.5473e-05 | -0.61944 | 469.6 | 20.0093 |  |  | 45.2932 | 0.0062207 | 8.3337e-06 | 0.50824
| AR_5 | -0.61595 | 5.9385e-05 | -0.61857 | 438.7 | 21.4202 | [5 empty] | 0.54407
| AR_6 | -0.6473 | 4.4768e-05 | -0.64816 | 582 | 16.1477 | 19.1924 | 2.7295 | 496.7667 | -0.62688 | 5.3209e-05 | 0.41015 | 0.48749 | 0.069329
| 25M_4 | -0.60644 | 5.9905e-05 | -0.60829 | 434.9 | 21.6079 | Biocide added |  | 75.4138 | 0.017699 | 7.5671e-06 | 0.54884
| 25M_5 | -0.61433 | 7.6868e-05 | -0.61649 | 338.9 | 27.7266 | After day 17 |  |  |  |  | 0.70426
| 25M_6 | -0.62054 | 6.1323e-05 | -0.62205 | 424.8 | 22.1194 | 23.818 | 3.3946 | 399.5333 | -0.61377 | 6.6032e-05 | 0.56183 | 0.60498 | 0.086223
18 | AR_4 | -0.61577 | 5.3922e-05 | -0.61851 | 483.2 | 19.4499 |  |  | 52.7523 | 0.0070656 | 9.4111e-06 | 0.49403
| AR_5 | -0.61453 | 6.1077e-05 | -0.61708 | 426.6 | 22.0307 | [5 empty] | 0.55958
| AR_6 | -0.65006 | 3.9813e-05 | -0.65095 | 654.4 | 14.3606 | 18.6137 | 3.9028 | 521.4 | -0.62679 | 5.1604e-05 | 0.36476 | 0.47279 | 0.099131
| 25M_4 | -0.60399 | 5.8093e-05 | -0.60555 | 448.5 | 20.9541 |  |  | 118.6071 | 0.020167 | 1.082e-05 | 0.53224
| 25M_5 | -0.61228 | 7.5079e-05 | -0.61483 | 347 | 27.0813 | [5 empty] | 0.68787
| 25M_6 | -0.61882 | 6.0491e-05 | -0.62071 | 430.7 | 21.8191 | 23.2848 | 3.3161 | 408.7333 | -0.6117 | 6.4554e-05 | 0.55421 | 0.59144 | 0.08423
19 | AR_4 | -0.61563 | 5.6137e-05 | -0.61811 | 464.1 | 20.2488 |  |  | 54.1984 | 0.0074308 | 9.1936e-06 | 0.51432
| AR_5 | -0.61512 | 6.3474e-05 | -0.6179 | 410.5 | 22.8951 | [5 empty] | 0.58154
| AR_6 | -0.63875 | 0.00013148 | -0.63722 | 198.1 | 47.4265 | 30.1901 | 14.9856 | 357.5667 | -0.62317 | 8.3698e-05 | 1.2046 | 0.76683 | 0.38064
| 25M_4 | -0.60302 | 6.0768e-05 | -0.60512 | 428.7 | 21.9192 |  |  | 140.6785 | 0.013499 | 4.1546e-05 | 0.55675
| 25M_5 | -0.61226 | 7.8969e-05 | -0.61502 | 329.9 | 28.4843 | [5 empty] | 0.7235
| 25M_6 | -0.61896 | 6.3386e-05 | -0.62108 | 411 | 22.8636 | 24.4224 | 3.5493 | 389.8667 | -0.61141 | 6.7708e-05 | 0.58074 | 0.62033 | 0.090152
20 | AR_4 | -0.61651 | 5.7428e-05 | -0.61956 | 453.7 | 20.7145 |  |  | 52.6813 | 0.0080043 | 9.8399e-06 | 0.52615
| AR_5 | -0.61531 | 6.5939e-05 | -0.6183 | 395.1 | 23.7843 | [5 empty] | 0.60412
| AR_6 | -0.63089 | 0.00012203 | -0.63514 | 213.5 | 44.0173 | 29.5054 | 12.6611 | 354.1 | -0.6209 | 8.18e-05 | 1.118 | 0.74944 | 0.32159
| 25M_4 | -0.60185 | 6.3698e-05 | -0.60403 | 409 | 22.976 |  |  | 125.2388 | 0.0086733 | 3.5101e-05 | 0.58359
| 25M_5 | -0.6128 | 8.3382e-05 | -0.61565 | 312.5 | 30.0761 | [5 empty] | 0.76393
| 25M_6 | -0.61938 | 6.6464e-05 | -0.62158 | 392 | 23.9739 | 25.6753 | 3.8437 | 371.1667 | -0.61134 | 7.1182e-05 | 0.60894 | 0.65215 | 0.09763
21 | AR_4 | -0.61767 | 5.8139e-05 | -0.62039 | 448.1 | 20.9709 |  |  | 51.5129 | 0.0088586 | 1.0656e-05 | 0.53266
| AR_5 | -0.61669 | 6.625e-05 | -0.61968 | 393.3 | 23.8964 | [5 empty] | 0.60697
| AR_6 | -0.65021 | 3.7664e-05 | -0.65208 | 691.7 | 13.5854 | 19.4842 | 5.3139 | 511.0333 | -0.62819 | 5.4017e-05 | 0.34507 | 0.4949 | 0.13497
| 25M_4 | -0.6024 | 6.3417e-05 | -0.60459 | 410.8 | 22.8747 |  |  | 158.843 | 0.019079 | 1.4732e-05 | 0.58102
| 25M_5 | -0.61375 | 8.4125e-05 | -0.61659 | 309.7 | 30.3441 | [5 empty] | 0.77074
| 25M_6 | -0.62046 | 6.6766e-05 | -0.62298 | 390.2 | 24.0825 | 25.7671 | 4.0095 | 370.2333 | -0.6122 | 7.1436e-05 | 0.6117 | 0.65449 | 0.10184
22 | AR_4 | -0.619 | 5.9698e-05 | -0.62205 | 436.4 | 21.5332 |  |  | 53.4257 | 0.0091326 | 1.1116e-05 | 0.54695
| AR_5 | -0.61747 | 6.7844e-05 | -0.6204 | 384 | 24.4713 | [5 empty] | 0.62157
| AR_6 | -0.64934 | 3.8393e-05 | -0.65149 | 678.6 | 13.8485 | 19.951 | 5.4853 | 499.6667 | -0.6286 | 5.5312e-05 | 0.35175 | 0.50676 | 0.13933
| 25M_4 | -0.60313 | 6.5154e-05 | -0.60561 | 399.9 | 23.501 |  |  | 157.1601 | 0.017971 | 1.5207e-05 | 0.59693
| 25M_5 | -0.61526 | 8.6443e-05 | -0.61843 | 301.4 | 31.1801 | [5 empty] | 0.79197
| 25M_6 | -0.62206 | 6.7608e-05 | -0.62456 | 385.4 | 24.3864 | 26.3558 | 4.2013 | 362.2333 | -0.61348 | 7.3068e-05 | 0.61942 | 0.66944 | 0.10671
23 | AR_4 | -0.61988 | 5.9907e-05 | -0.62262 | 434.9 | 21.6088 |  |  | 53.1797 | 0.009591 | 1.1648e-05 | 0.54886
| AR_5 | -0.61809 | 6.9318e-05 | -0.62102 | 375.8 | 25.0032 | [5 empty] | 0.63508
| AR_6 | -0.65056 | 3.7051e-05 | -0.65211 | 703.2 | 13.3645 | 19.9921 | 5.9854 | 504.6333 | -0.62951 | 5.5426e-05 | 0.33946 | 0.5078 | 0.15203
| 25M_4 | -0.60403 | 6.5677e-05 | -0.60655 | 396.7 | 23.6898 |  |  | 174.4842 | 0.018251 | 1.6594e-05 | 0.60172
| 25M_5 | -0.61642 | 8.7728e-05 | -0.61993 | 297 | 31.6438 | [5 empty] | 0.80375
| 25M_6 | -0.62357 | 6.812e-05 | -0.6261 | 382.5 | 24.5709 | 26.6349 | 4.3602 | 358.7333 | -0.61467 | 7.3842e-05 | 0.6241 | 0.67653 | 0.11075
24 | AR_4 | -0.62005 | 6.0183e-05 | -0.62312 | 432.9 | 21.7082 |  |  | 53.932 | 0.0098873 | 1.2088e-05 | 0.55139
| AR_5 | -0.61859 | 6.9294e-05 | -0.62157 | 376 | 24.9945 | [5 empty] | 0.63486
| AR_6 | -0.65061 | 3.6515e-05 | -0.65183 | 713.5 | 13.1709 | 19.9579 | 6.103 | 507.4667 | -0.62975 | 5.5331e-05 | 0.33454 | 0.50693 | 0.15502
| 25M_4 | -0.60529 | 6.5956e-05 | -0.60815 | 395 | 23.7905 | Biocide added |  | 180.684 | 0.018081 | 1.692e-05 | 0.60428
| 25M_5 | -0.61806 | 8.8637e-05 | -0.62126 | 293.9 | 31.9715 | After day 24 |  |  |  |  | 0.81208
| 25M_6 | -0.62507 | 6.8324e-05 | -0.62825 | 381.3 | 24.6445 | 26.8022 | 4.4971 | 356.7333 | -0.61614 | 7.4306e-05 | 0.62597 | 0.68078 | 0.11423
25 | AR_4 | -0.61705 | 5.9658e-05 | -0.6204 | 436.7 | 21.5188 |  |  | 54.8447 | 0.01003 | 1.2468e-05 | 0.54658
| AR_5 | -0.61719 | 6.9452e-05 | -0.62044 | 375.1 | 25.0516 | [5 empty] | 0.63631
| AR_6 | -0.65323 | 3.3684e-05 | -0.65438 | 773.4 | 12.15 | 19.5735 | 6.6671 | 528.4 | -0.62916 | 5.4265e-05 | 0.30861 | 0.49717 | 0.16935
| 25M_4 | -0.60498 | 6.6124e-05 | -0.60747 | 394 | 23.8509 |  |  | 214.4001 | 0.020847 | 1.8484e-05 | 0.60581
| 25M_5 | -0.61637 | 8.7247e-05 | -0.61985 | 298.6 | 31.47 | [5 empty] | 0.79934
| 25M_6 | -0.62507 | 6.8353e-05 | -0.6279 | 381.2 | 24.655 | 26.6586 | 4.1861 | 357.9333 | -0.61547 | 7.3908e-05 | 0.62624 | 0.67713 | 0.10633
26 | AR_4 | -0.61393 | 6.6688e-05 | -0.61827 | 390.7 | 24.0545 |  |  | 51.7812 | 0.010073 | 1.1606e-05 | 0.61099
| AR_5 | -0.61758 | 6.8924e-05 | -0.62083 | 378 | 24.8612 | [5 empty] | 0.63148
| AR_6 | -0.65335 | 3.313e-05 | -0.65519 | 786.4 | 11.9501 | 20.2886 | 7.2326 | 518.3667 | -0.62829 | 5.6248e-05 | 0.30353 | 0.51533 | 0.18371
| 25M_4 | -0.60584 | 6.7026e-05 | -0.60867 | 388.7 | 24.1763 |  |  | 232.2105 | 0.021781 | 2.0051e-05 | 0.61408
| 25M_5 | -0.61633 | 8.8042e-05 | -0.61981 | 295.9 | 31.7571 | [5 empty] | 0.80663
| 25M_6 | -0.62576 | 6.848e-05 | -0.6286 | 380.4 | 24.701 | 26.8781 | 4.2334 | 355 | -0.61598 | 7.4516e-05 | 0.62741 | 0.68271 | 0.10753
27 | AR_4 | -0.61702 | 6.0725e-05 | -0.62006 | 429 | 21.9035 |  |  | 51.3501 | 0.0099651 | 1.1737e-05 | 0.55635
| AR_5 | -0.61842 | 7.1011e-05 | -0.6217 | 366.9 | 25.6139 | [5 empty] | 0.65059
| AR_6 | -0.65365 | 3.3381e-05 | -0.6555 | 780.5 | 12.0407 | 19.8527 | 7.0151 | 525.4667 | -0.6297 | 5.5039e-05 | 0.30584 | 0.50426 | 0.17818
| 25M_4 | -0.60643 | 6.8728e-05 | -0.60927 | 379.1 | 24.7902 |  |  | 223.0372 | 0.020755 | 1.9449e-05 | 0.62967
| 25M_5 | -0.61771 | 8.8654e-05 | -0.62121 | 293.9 | 31.9776 | [5 empty] | 0.81223
| 25M_6 | -0.6269 | 6.9188e-05 | -0.62974 | 376.6 | 24.9564 | 27.2414 | 4.1025 | 349.8667 | -0.61702 | 7.5523e-05 | 0.63389 | 0.69193 | 0.1042
28 | AR_4 | -0.61788 | 6.3657e-05 | -0.62088 | 409.3 | 22.9613 |  |  | 48.4847 | 0.010253 | 1.1374e-05 | 0.58322
| AR_5 | -0.61948 | 7.2938e-05 | -0.62263 | 357.2 | 26.3088 | [5 empty] | 0.66825
| AR_6 | -0.65439 | 3.3119e-05 | -0.65584 | 786.6 | 11.9462 | 20.4055 | 7.5147 | 517.7 | -0.63058 | 5.6571e-05 | 0.30343 | 0.5183 | 0.19087
| 25M_4 | -0.60793 | 7.0806e-05 | -0.61071 | 367.9 | 25.54 |  |  | 234.3267 | 0.02063 | 2.0833e-05 | 0.64872
| 25M_5 | -0.61969 | 9.0621e-05 | -0.62316 | 287.5 | 32.687 | [5 empty] | 0.83025
| 25M_6 | -0.62833 | 7.1046e-05 | -0.63145 | 366.7 | 25.6264 | 27.9511 | 4.1016 | 340.7 | -0.61865 | 7.7491e-05 | 0.65091 | 0.70996 | 0.10418
[9 empty] | 46.0765 | 0.01024 | 1.1371e-05

## Control - Analysis
AR_4 | [5 empty] | AR_5 | [5 empty] | AR_6 | [5 empty] | 25M_4 | [5 empty] | 25M_5 | [5 empty] | 25M_6
Day | OCP (V) | Icorr (A) | Ecorr (V) | Rp (Ohms) | Corrosion Rate (mpy) | Day | OCP (V) | Icorr (A) | Ecorr (V) | Rp (Ohms) | Corrosion Rate (mpy) | Day | OCP (V) | Icorr (A) | Ecorr (V) | Rp (Ohms) | Corrosion Rate (mpy) | Day | OCP (V) | Icorr (A) | Ecorr (V) | Rp (Ohms) | Corrosion Rate (mpy) | Day | OCP (V) | Icorr (A) | Ecorr (V) | Rp (Ohms) | Corrosion Rate (mpy) | Day | OCP (V) | Icorr (A) | Ecorr (V) | Rp (Ohms) | Corrosion Rate (mpy)
1 | -0.6906 | 4.4461e-06 | -0.6905 | 5860 | 1.6037 | 1 | -0.69045 | 5.4186e-06 | -0.69253 | 4808 | 1.9545 | 1 | -0.69457 | 4.3007e-06 | -0.69767 | 6058 | 1.5513 | 1 | -0.69744 | 3.486e-06 | -0.70052 | 7474 | 1.2574 | 1 | -0.69979 | 2.9545e-06 | -0.70254 | 8818 | 1.0657 | 1 | -0.6992 | 2.6316e-06 | -0.70095 | 9900 | 0.94922
2 | -0.67787 | 2.6516e-05 | -0.67621 | 982.5 | 9.5643 | 2 | -0.67858 | 3.0095e-05 | -0.67413 | 865.7 | 10.8552 | 2 | -0.67247 | 2.9195e-05 | -0.67135 | 892.4 | 10.5305 | 2 | -0.67901 | 2.7048e-05 | -0.67989 | 963.2 | 9.7563 | 2 | -0.67406 | 3.0494e-05 | -0.67728 | 854.4 | 10.9992 | 2 | -0.67276 | 2.7757e-05 | -0.6753 | 938.6 | 10.0122
3 | -0.67122 | 5.4565e-05 | -0.67255 | 477.5 | 19.6816 | 3 | -0.68413 | 4.6131e-05 | -0.68371 | 564.8 | 16.6395 | 3 | -0.68472 | 3.7506e-05 | -0.68592 | 694.6 | 13.5284 | 3 | -0.6932 | 2.7017e-05 | -0.69163 | 964.3 | 9.7451 | 3 | -0.69511 | 1.9987e-05 | -0.69656 | 1303 | 7.2094 | 3 | -0.69678 | 1.7315e-05 | -0.69352 | 1505 | 6.2455
4 | -0.66759 | 5.7753e-05 | -0.6669 | 451.1 | 20.8315 | 4 | -0.6654 | 7.0934e-05 | -0.66628 | 367.3 | 25.5861 | 4 | -0.66142 | 5.8009e-05 | -0.66229 | 449.1 | 20.9241 | 4 | -0.67318 | 6.5107e-05 | -0.672 | 400.2 | 23.4842 | 4 | -0.67142 | 5.8634e-05 | -0.6719 | 444.3 | 21.1493 | 4 | -0.67443 | 6.1675e-05 | -0.67259 | 422.4 | 22.2464
5 | -0.66023 | 6.285e-05 | -0.66063 | 414.5 | 22.67 | 5 | -0.66261 | 7.0715e-05 | -0.66288 | 368.4 | 25.5071 | 5 | -0.66674 | 5.7721e-05 | -0.6669 | 451.4 | 20.8201 | 5 | -0.66934 | 6.6637e-05 | -0.66916 | 391 | 24.0362 | 5 | -0.66417 | 7.4375e-05 | -0.66564 | 350.3 | 26.8273 | 5 | -0.66997 | 6.6141e-05 | -0.66977 | 393.9 | 23.8571
6 | -0.64964 | 6.287e-05 | -0.64997 | 414.4 | 22.6775 | 6 | -0.63914 | 7.721e-05 | -0.63974 | 337.4 | 27.8497 | 6 | -0.65187 | 6.4045e-05 | -0.6524 | 406.8 | 23.1013 | 6 | -0.6626 | 6.4942e-05 | -0.66278 | 401.2 | 23.4246 | 6 | -0.65323 | 7.1074e-05 | -0.65373 | 366.6 | 25.6365 | 6 | -0.66379 | 7.2261e-05 | -0.66398 | 360.5 | 26.0648
7 | -0.64264 | 5.8407e-05 | -0.64299 | 446.1 | 21.0676 | 7 | -0.62522 | 7.0742e-05 | -0.62584 | 368.3 | 25.5167 | 7 | -0.638 | 5.9909e-05 | -0.63858 | 434.9 | 21.6093 | 7 | -0.64179 | 6.5421e-05 | -0.64227 | 398.2 | 23.5976 | 7 | -0.63416 | 7.0514e-05 | -0.63436 | 369.5 | 25.4345 | 7 | -0.65709 | 7.0429e-05 | -0.65756 | 369.9 | 25.404
8 | -0.6215 | 5.89e-05 | -0.62189 | 442.3 | 21.2453 | 8 | -0.60153 | 6.3134e-05 | -0.60178 | 412.7 | 22.7727 | 8 | -0.62562 | 5.3613e-05 | -0.62586 | 485.9 | 19.3382 | 8 | -0.61902 | 5.152e-05 | -0.61924 | 505.7 | 18.5833 | 8 | -0.61351 | 6.1119e-05 | -0.61371 | 426.3 | 22.0457 | 8 | -0.63305 | 6.226e-05 | -0.63326 | 418.5 | 22.4571
9 | -0.60425 | 5.9944e-05 | -0.60473 | 434.6 | 21.6218 | 9 | -0.59562 | 7.4697e-05 | -0.5961 | 348.8 | 26.9434 | 9 | -0.61528 | 5.8877e-05 | -0.61576 | 442.5 | 21.2369 | 9 | -0.60938 | 5.1989e-05 | -0.60954 | 501.1 | 18.7527 | 9 | -0.60329 | 6.2963e-05 | -0.60375 | 413.8 | 22.7107 | 9 | -0.6099 | 5.5668e-05 | -0.61005 | 468 | 20.0795
10 | -0.6056 | 5.777e-05 | -0.60635 | 451 | 20.8376 | 10 | -0.59992 | 7.3427e-05 | -0.60069 | 354.8 | 26.4854 | 10 | -0.61249 | 5.9631e-05 | -0.61314 | 436.9 | 21.5091 | 10 | -0.60291 | 0.00012389 | -0.60587 | 210.3 | 44.6865 | 10 | -0.60134 | 6.4611e-05 | -0.60191 | 403.2 | 23.3054 | 10 | -0.6075 | 5.6003e-05 | -0.60775 | 465.2 | 20.2003
11 | -0.60593 | 5.807e-05 | -0.60668 | 448.7 | 20.9458 | 11 | -0.60211 | 7.4646e-05 | -0.60343 | 349 | 26.9249 | 11 | -0.61252 | 6.263e-05 | -0.61351 | 416 | 22.5908 | 11 | -0.60335 | 5.5813e-05 | -0.60427 | 466.8 | 20.132 | 11 | -0.59843 | 6.961e-05 | -0.59936 | 374.3 | 25.1085 | 11 | -0.60459 | 6.0043e-05 | -0.60549 | 433.9 | 21.6577
12 | -0.61067 | 5.8636e-05 | -0.61177 | 444.3 | 21.1501 | 12 | -0.60701 | 7.1563e-05 | -0.60797 | 364.1 | 25.8129 | 12 | -0.61499 | 6.1736e-05 | -0.61625 | 422 | 22.2684 | 12 | -0.60378 | 5.911e-05 | -0.60467 | 440.8 | 21.3211 | 12 | -0.60233 | 7.1899e-05 | -0.60321 | 362.4 | 25.9341 | 12 | -0.60896 | 6.1607e-05 | -0.60953 | 422.9 | 22.2217
13 | -0.60741 | 6.3479e-05 | -0.61019 | 410.4 | 22.8971 | 13 | -0.60743 | 6.971e-05 | -0.60943 | 373.7 | 25.1446 | 13 | -0.67706 | 4.3139e-05 | -0.66758 | 603.9 | 15.5602 | 13 | -0.59638 | 6.1216e-05 | -0.59723 | 425.6 | 22.0809 | 13 | -0.59697 | 7.254e-05 | -0.59821 | 359.2 | 26.1653 | 13 | -0.60405 | 6.1382e-05 | -0.60495 | 424.4 | 22.1408
14 | -0.61329 | 5.7231e-05 | -0.61476 | 455.2 | 20.6433 | 14 | -0.61202 | 6.6968e-05 | -0.61351 | 389 | 24.1554 | 14 | -0.64716 | 5.7601e-05 | -0.64794 | 452.3 | 20.7769 | 14 | -0.60474 | 6.2722e-05 | -0.60584 | 415.4 | 22.624 | 14 | -0.60648 | 7.5273e-05 | -0.60794 | 346.1 | 27.1511 | 14 | -0.61321 | 6.301e-05 | -0.61432 | 413.5 | 22.7278
15 | -0.61564 | 5.6791e-05 | -0.6176 | 458.7 | 20.4847 | 15 | -0.61392 | 6.3765e-05 | -0.6162 | 408.6 | 23.0001 | 15 | -0.64746 | 5.0028e-05 | -0.64803 | 520.8 | 18.0451 | 15 | -0.60611 | 6.3025e-05 | -0.60731 | 413.4 | 22.7331 | 15 | -0.61028 | 7.7067e-05 | -0.61184 | 338.1 | 27.7982 | 15 | -0.61678 | 6.2291e-05 | -0.61799 | 418.2 | 22.4684
16 | -0.61642 | 5.6084e-05 | -0.61848 | 464.5 | 20.2295 | 16 | -0.61468 | 6.1657e-05 | -0.61665 | 422.5 | 22.2399 | 16 | -0.64697 | 4.7823e-05 | -0.64751 | 544.8 | 17.25 | 16 | -0.60652 | 6.2413e-05 | -0.60805 | 417.4 | 22.5124 | 16 | -0.61271 | 7.6844e-05 | -0.61457 | 339 | 27.7176 | 16 | -0.61896 | 6.2405e-05 | -0.62049 | 417.5 | 22.5098
17 | -0.61738 | 5.5473e-05 | -0.61944 | 469.6 | 20.0093 | 17 | -0.61595 | 5.9385e-05 | -0.61857 | 438.7 | 21.4202 | 17 | -0.6473 | 4.4768e-05 | -0.64816 | 582 | 16.1477 | 17 | -0.60644 | 5.9905e-05 | -0.60829 | 434.9 | 21.6079 | 17 | -0.61433 | 7.6868e-05 | -0.61649 | 338.9 | 27.7266 | 17 | -0.62054 | 6.1323e-05 | -0.62205 | 424.8 | 22.1194
18 | -0.61577 | 5.3922e-05 | -0.61851 | 483.2 | 19.4499 | 18 | -0.61453 | 6.1077e-05 | -0.61708 | 426.6 | 22.0307 | 18 | -0.65006 | 3.9813e-05 | -0.65095 | 654.4 | 14.3606 | 18 | -0.60399 | 5.8093e-05 | -0.60555 | 448.5 | 20.9541 | 18 | -0.61228 | 7.5079e-05 | -0.61483 | 347 | 27.0813 | 18 | -0.61882 | 6.0491e-05 | -0.62071 | 430.7 | 21.8191
19 | -0.61563 | 5.6137e-05 | -0.61811 | 464.1 | 20.2488 | 19 | -0.61512 | 6.3474e-05 | -0.6179 | 410.5 | 22.8951 | 19 | -0.63875 | 0.00013148 | -0.63722 | 198.1 | 47.4265 | 19 | -0.60302 | 6.0768e-05 | -0.60512 | 428.7 | 21.9192 | 19 | -0.61226 | 7.8969e-05 | -0.61502 | 329.9 | 28.4843 | 19 | -0.61896 | 6.3386e-05 | -0.62108 | 411 | 22.8636
20 | -0.61651 | 5.7428e-05 | -0.61956 | 453.7 | 20.7145 | 20 | -0.61531 | 6.5939e-05 | -0.6183 | 395.1 | 23.7843 | 20 | -0.63089 | 0.00012203 | -0.63514 | 213.5 | 44.0173 | 20 | -0.60185 | 6.3698e-05 | -0.60403 | 409 | 22.976 | 20 | -0.6128 | 8.3382e-05 | -0.61565 | 312.5 | 30.0761 | 20 | -0.61938 | 6.6464e-05 | -0.62158 | 392 | 23.9739
21 | -0.61767 | 5.8139e-05 | -0.62039 | 448.1 | 20.9709 | 21 | -0.61669 | 6.625e-05 | -0.61968 | 393.3 | 23.8964 | 21 | -0.65021 | 3.7664e-05 | -0.65208 | 691.7 | 13.5854 | 21 | -0.6024 | 6.3417e-05 | -0.60459 | 410.8 | 22.8747 | 21 | -0.61375 | 8.4125e-05 | -0.61659 | 309.7 | 30.3441 | 21 | -0.62046 | 6.6766e-05 | -0.62298 | 390.2 | 24.0825
22 | -0.619 | 5.9698e-05 | -0.62205 | 436.4 | 21.5332 | 22 | -0.61747 | 6.7844e-05 | -0.6204 | 384 | 24.4713 | 22 | -0.64934 | 3.8393e-05 | -0.65149 | 678.6 | 13.8485 | 22 | -0.60313 | 6.5154e-05 | -0.60561 | 399.9 | 23.501 | 22 | -0.61526 | 8.6443e-05 | -0.61843 | 301.4 | 31.1801 | 22 | -0.62206 | 6.7608e-05 | -0.62456 | 385.4 | 24.3864
23 | -0.61988 | 5.9907e-05 | -0.62262 | 434.9 | 21.6088 | 23 | -0.61809 | 6.9318e-05 | -0.62102 | 375.8 | 25.0032 | 23 | -0.65056 | 3.7051e-05 | -0.65211 | 703.2 | 13.3645 | 23 | -0.60403 | 6.5677e-05 | -0.60655 | 396.7 | 23.6898 | 23 | -0.61642 | 8.7728e-05 | -0.61993 | 297 | 31.6438 | 23 | -0.62357 | 6.812e-05 | -0.6261 | 382.5 | 24.5709
24 | -0.62005 | 6.0183e-05 | -0.62312 | 432.9 | 21.7082 | 24 | -0.61859 | 6.9294e-05 | -0.62157 | 376 | 24.9945 | 24 | -0.65061 | 3.6515e-05 | -0.65183 | 713.5 | 13.1709 | 24 | -0.60529 | 6.5956e-05 | -0.60815 | 395 | 23.7905 | 24 | -0.61806 | 8.8637e-05 | -0.62126 | 293.9 | 31.9715 | 24 | -0.62507 | 6.8324e-05 | -0.62825 | 381.3 | 24.6445
25 | -0.61705 | 5.9658e-05 | -0.6204 | 436.7 | 21.5188 | 25 | -0.61719 | 6.9452e-05 | -0.62044 | 375.1 | 25.0516 | 25 | -0.65323 | 3.3684e-05 | -0.65438 | 773.4 | 12.15 | 25 | -0.60498 | 6.6124e-05 | -0.60747 | 394 | 23.8509 | 25 | -0.61637 | 8.7247e-05 | -0.61985 | 298.6 | 31.47 | 25 | -0.62507 | 6.8353e-05 | -0.6279 | 381.2 | 24.655
26 | -0.61393 | 6.6688e-05 | -0.61827 | 390.7 | 24.0545 | 26 | -0.61758 | 6.8924e-05 | -0.62083 | 378 | 24.8612 | 26 | -0.65335 | 3.313e-05 | -0.65519 | 786.4 | 11.9501 | 26 | -0.60584 | 6.7026e-05 | -0.60867 | 388.7 | 24.1763 | 26 | -0.61633 | 8.8042e-05 | -0.61981 | 295.9 | 31.7571 | 26 | -0.62576 | 6.848e-05 | -0.6286 | 380.4 | 24.701
27 | -0.61702 | 6.0725e-05 | -0.62006 | 429 | 21.9035 | 27 | -0.61842 | 7.1011e-05 | -0.6217 | 366.9 | 25.6139 | 27 | -0.65365 | 3.3381e-05 | -0.6555 | 780.5 | 12.0407 | 27 | -0.60643 | 6.8728e-05 | -0.60927 | 379.1 | 24.7902 | 27 | -0.61771 | 8.8654e-05 | -0.62121 | 293.9 | 31.9776 | 27 | -0.6269 | 6.9188e-05 | -0.62974 | 376.6 | 24.9564
28 | -0.61788 | 6.3657e-05 | -0.62088 | 409.3 | 22.9613 | 28 | -0.61948 | 7.2938e-05 | -0.62263 | 357.2 | 26.3088 | 28 | -0.65439 | 3.3119e-05 | -0.65584 | 786.6 | 11.9462 | 28 | -0.60793 | 7.0806e-05 | -0.61071 | 367.9 | 25.54 | 28 | -0.61969 | 9.0621e-05 | -0.62316 | 287.5 | 32.687 | 28 | -0.62833 | 7.1046e-05 | -0.63145 | 366.7 | 25.6264

## LPR - Test
Day | Coupon | OCP (V) | Icorr (A) | Ecorr (V) | Rp (Ohms) | Corrosion Rate (mpy) |  |  | Rp (Ohms) | OCP (V) | Icorr (A) | Corrosion Rate (mm/y)
1 | AR_4 | -0.68311 | 3.5608e-06 | -0.68421 | 7317 | 1.2844 | [5 empty] | 0.032624
| AR_5 | -0.67871 | 6.667e-06 | -0.6818 | 3908 | 2.4048 | [5 empty] | 0.061082
| AR_6 | -0.68861 | 4.1602e-06 | -0.691 | 6262 | 1.5006 | 1.7299 | 0.59436 | 5829 | -0.68348 | 4.796e-06 | 0.038115 | 0.04394 | 0.015097
| 25M_4 | -0.68328 | 4.824e-06 | -0.68471 | 5401 | 1.74 |  |  | 1745.2613 | 0.0049577 | 1.6478e-06 | 0.044197
| 25M_5 | -0.68986 | 3.17e-06 | -0.68627 | 8219 | 1.1434 | [5 empty] | 0.029043
| 25M_6 | -0.68958 | 5.3686e-06 | -0.69228 | 4853 | 1.9365 | 1.6066 | 0.413 | 6157.6667 | -0.68757 | 4.4542e-06 | 0.049186 | 0.040809 | 0.01049
2 | AR_4 | -0.6804 | 1.0843e-05 | -0.68227 | 2403 | 3.9112 |  |  | 1806.0723 | 0.0037219 | 1.145e-06 | 0.099345
| AR_5 | -0.68973 | 1.0621e-05 | -0.69287 | 2453 | 3.8311 | [5 empty] | 0.097311
| AR_6 | -0.70895 | 3.5566e-06 | -0.70812 | 7325 | 1.2829 | 3.0084 | 1.4949 | 4060.3333 | -0.69303 | 8.3404e-06 | 0.032585 | 0.076414 | 0.03797
| 25M_4 | -0.7031 | 4.3281e-06 | -0.70493 | 6020 | 1.5611 |  |  | 2827.3948 | 0.014554 | 4.1444e-06 | 0.039653
| 25M_5 | -0.7068 | 3.6128e-06 | -0.71034 | 7211 | 1.3031 | [5 empty] | 0.0331
| 25M_6 | -0.70458 | 4.5219e-06 | -0.7091 | 5762 | 1.6311 | 1.4984 | 0.17271 | 6331 | -0.70483 | 4.1543e-06 | 0.041429 | 0.038061 | 0.0043869
3 | AR_4 | -0.69449 | 2.8804e-06 | -0.69926 | 9045 | 1.039 |  |  | 772.9431 | 0.0018614 | 4.7883e-07 | 0.02639
| AR_5 | -0.69363 | 6.444e-06 | -0.69676 | 4043 | 2.3244 | [5 empty] | 0.059039
| AR_6 | -0.7026 | 1.9359e-06 | -0.7054 | 13460 | 0.69829 | 1.3539 | 0.85756 | 8849.3333 | -0.69691 | 3.7534e-06 | 0.017737 | 0.034388 | 0.021782
| 25M_4 | -0.69713 | 2.4463e-06 | -0.69858 | 10650 | 0.88237 |  |  | 4711.5482 | 0.0049535 | 2.3775e-06 | 0.022412
| 25M_5 | -0.69778 | 2.3049e-06 | -0.69757 | 11300 | 0.83136 | [5 empty] | 0.021117
| 25M_6 | -0.69563 | 2.9256e-06 | -0.70109 | 8905 | 1.0553 | 0.923 | 0.11735 | 10285 | -0.69685 | 2.5589e-06 | 0.026804 | 0.023444 | 0.0029806
4 | AR_4 | -0.68051 | 2.3132e-06 | -0.68502 | 11260 | 0.83439 |  |  | 1238.5173 | 0.0011015 | 3.2533e-07 | 0.021194
| AR_5 | -0.68055 | 5.7938e-06 | -0.68538 | 4497 | 2.0899 | [5 empty] | 0.053082
| AR_6 | -0.68681 | 2.0387e-06 | -0.69034 | 12780 | 0.73537 | 1.2199 | 0.75505 | 9512.3333 | -0.68262 | 3.3819e-06 | 0.018678 | 0.030985 | 0.019178
| 25M_4 | -0.68363 | 1.9759e-06 | -0.68614 | 13190 | 0.7127 |  |  | 4409.3964 | 0.0036271 | 2.0933e-06 | 0.018103
| 25M_5 | -0.68355 | 1.9053e-06 | -0.6857 | 13670 | 0.68724 | [5 empty] | 0.017456
| 25M_6 | -0.68075 | 2.5461e-06 | -0.68591 | 10230 | 0.91839 | 0.77278 | 0.12675 | 12363.3333 | -0.68264 | 2.1424e-06 | 0.023327 | 0.019629 | 0.0032194
5 | AR_4 | -0.68465 | 2.1089e-06 | -0.68652 | 12350 | 0.76068 |  |  | 1863.0441 | 0.0016404 | 3.5139e-07 | 0.019321
| AR_5 | -0.68502 | 5.234e-06 | -0.69058 | 4978 | 1.8879 | [5 empty] | 0.047953
| AR_6 | -0.68746 | 2.5706e-06 | -0.69157 | 10140 | 0.92721 | 1.1919 | 0.60846 | 9156 | -0.68571 | 3.3045e-06 | 0.023551 | 0.030275 | 0.015455
| 25M_4 | -0.68699 | 2.0893e-06 | -0.69178 | 12470 | 0.75363 |  |  | 3783.2246 | 0.0015241 | 1.6869e-06 | 0.019142
| 25M_5 | -0.68677 | 1.8577e-06 | -0.68899 | 14020 | 0.67009 | [5 empty] | 0.01702
| 25M_6 | -0.68443 | 2.5249e-06 | -0.68929 | 10320 | 0.91073 | 0.77815 | 0.12218 | 12270 | -0.68606 | 2.1573e-06 | 0.023133 | 0.019765 | 0.0031034
6 | AR_4 | -0.68528 | 1.9653e-06 | -0.68578 | 13260 | 0.70889 |  |  | 1858.0904 | 0.0014217 | 3.3873e-07 | 0.018006
| AR_5 | -0.68605 | 5.647e-06 | -0.69058 | 4614 | 2.0369 | [5 empty] | 0.051737
| AR_6 | -0.68782 | 2.414e-06 | -0.69328 | 10790 | 0.87072 | 1.2055 | 0.72453 | 9554.6667 | -0.68638 | 3.3421e-06 | 0.022116 | 0.03062 | 0.018403
| 25M_4 | -0.68798 | 1.9301e-06 | -0.69019 | 13500 | 0.69617 |  |  | 4453.4105 | 0.0013043 | 2.0087e-06 | 0.017683
| 25M_5 | -0.68444 | 1.9489e-06 | -0.68963 | 13370 | 0.70299 | [5 empty] | 0.017856
| 25M_6 | -0.68458 | 2.3191e-06 | -0.69009 | 11230 | 0.8365 | 0.74522 | 0.079121 | 12700 | -0.68566 | 2.066e-06 | 0.021247 | 0.018929 | 0.0020097
7 | AR_4 | -0.68778 | 1.8417e-06 | -0.69386 | 14150 | 0.66429 |  |  | 1274.7157 | 0.0020047 | 2.1935e-07 | 0.016873
| AR_5 | -0.68898 | 4.9884e-06 | -0.6934 | 5223 | 1.7993 | [5 empty] | 0.045703
| AR_6 | -0.691 | 2.2006e-06 | -0.69644 | 11840 | 0.79376 | 1.0858 | 0.62133 | 10404.3333 | -0.68925 | 3.0102e-06 | 0.020162 | 0.027579 | 0.015782
| 25M_4 | -0.69067 | 1.7933e-06 | -0.69611 | 14530 | 0.64686 |  |  | 4633.4314 | 0.0016272 | 1.7226e-06 | 0.01643
| 25M_5 | -0.68719 | 1.8238e-06 | -0.6907 | 14280 | 0.65785 | [5 empty] | 0.016709
| 25M_6 | -0.68608 | 2.2019e-06 | -0.6909 | 11830 | 0.79422 | 0.69964 | 0.082091 | 13546.6667 | -0.68798 | 1.9397e-06 | 0.020173 | 0.017771 | 0.0020851
8 | AR_4 | -0.69547 | 1.7733e-06 | -0.70062 | 14690 | 0.63963 |  |  | 1491.9227 | 0.002396 | 2.2759e-07 | 0.016247
| AR_5 | -0.69682 | 4.4354e-06 | -0.7003 | 5874 | 1.5998 | [5 empty] | 0.040636
| AR_6 | -0.69895 | 2.1212e-06 | -0.70344 | 12280 | 0.76511 | 1.0015 | 0.52194 | 10948 | -0.69708 | 2.7766e-06 | 0.019434 | 0.025439 | 0.013257
| 25M_4 | -0.6984 | 1.6535e-06 | -0.70422 | 15760 | 0.59643 |  |  | 4556.4385 | 0.0017543 | 1.447e-06 | 0.015149
| 25M_5 | -0.69527 | 1.7089e-06 | -0.69607 | 15250 | 0.61639 | [5 empty] | 0.015656
| 25M_6 | -0.69378 | 2.1979e-06 | -0.6969 | 11850 | 0.79278 | 0.66853 | 0.10806 | 14286.6667 | -0.69582 | 1.8534e-06 | 0.020137 | 0.016981 | 0.0027448
9 | AR_4 | -0.703 | 2.0922e-06 | -0.70912 | 12450 | 0.75465 |  |  | 2125.5666 | 0.0023574 | 2.9959e-07 | 0.019168
| AR_5 | -0.70436 | 4.1426e-06 | -0.70982 | 6289 | 1.4943 | [5 empty] | 0.037954
| AR_6 | -0.70609 | 2.4393e-06 | -0.71089 | 10680 | 0.87987 | 1.0429 | 0.39585 | 9806.3333 | -0.70449 | 2.8914e-06 | 0.022349 | 0.02649 | 0.010055
| 25M_4 | -0.7051 | 2.0308e-06 | -0.70621 | 12830 | 0.7325 |  |  | 3172.0577 | 0.0015473 | 1.0974e-06 | 0.018606
| 25M_5 | -0.70224 | 1.969e-06 | -0.7067 | 13230 | 0.71024 | [5 empty] | 0.01804
| 25M_6 | -0.70196 | 2.5274e-06 | -0.7044 | 10310 | 0.91162 | 0.78479 | 0.11041 | 12123.3333 | -0.7031 | 2.1757e-06 | 0.023155 | 0.019934 | 0.0028043
10 | AR_4 | -0.70828 | 2.1638e-06 | -0.71453 | 12040 | 0.78047 |  |  | 1583.0772 | 0.0017397 | 3.0609e-07 | 0.019824
| AR_5 | -0.70912 | 3.6862e-06 | -0.71537 | 7068 | 1.3296 | [5 empty] | 0.033773
| AR_6 | -0.71144 | 2.5525e-06 | -0.71535 | 10210 | 0.9207 | 1.0103 | 0.28533 | 9772.6667 | -0.70961 | 2.8008e-06 | 0.023386 | 0.025661 | 0.0072473
| 25M_4 | -0.71016 | 2.1466e-06 | -0.71774 | 12140 | 0.7743 |  |  | 2514.6851 | 0.0016376 | 7.9103e-07 | 0.019667
| 25M_5 | -0.70753 | 2.0748e-06 | -0.71345 | 12560 | 0.74838 | [5 empty] | 0.019009
| 25M_6 | -0.7067 | 2.6171e-06 | -0.70793 | 9955 | 0.944 | 0.82223 | 0.10625 | 11551.6667 | -0.70813 | 2.2795e-06 | 0.023978 | 0.020885 | 0.0026988
11 | AR_4 | -0.71608 | 2.3294e-06 | -0.71663 | 11180 | 0.84023 |  |  | 1398.6094 | 0.0018069 | 2.9457e-07 | 0.021342
| AR_5 | -0.71589 | 3.5814e-06 | -0.72011 | 7274 | 1.2918 | [5 empty] | 0.032812
| AR_6 | -0.71812 | 2.776e-06 | -0.72336 | 9385 | 1.0013 | 1.0445 | 0.22887 | 9279.6667 | -0.7167 | 2.8956e-06 | 0.025433 | 0.026529 | 0.0058132
| 25M_4 | -0.71646 | 2.4561e-06 | -0.72405 | 10610 | 0.88592 |  |  | 1955.1292 | 0.0012338 | 6.345e-07 | 0.022502
| 25M_5 | -0.71436 | 2.3441e-06 | -0.71925 | 11110 | 0.84553 | [5 empty] | 0.021477
| 25M_6 | -0.71325 | 2.9089e-06 | -0.71747 | 8956 | 1.0493 | 0.9269 | 0.10787 | 10225.3333 | -0.71469 | 2.5697e-06 | 0.026651 | 0.023543 | 0.0027398
12 | AR_4 | -0.72169 | 2.5991e-06 | -0.72288 | 10020 | 0.93749 |  |  | 1127.3444 | 0.0016268 | 2.9904e-07 | 0.023812
| AR_5 | -0.72246 | 3.7325e-06 | -0.7277 | 6980 | 1.3463 | [5 empty] | 0.034197
| AR_6 | -0.72455 | 3.0656e-06 | -0.72779 | 8498 | 1.1058 | 1.1299 | 0.20548 | 8499.3333 | -0.7229 | 3.1324e-06 | 0.028087 | 0.028699 | 0.0052193
| 25M_4 | -0.72287 | 2.7018e-06 | -0.72642 | 9643 | 0.97453 |  |  | 1520.0004 | 0.0014818 | 5.6968e-07 | 0.024753
| 25M_5 | -0.72078 | 2.6822e-06 | -0.72766 | 9713 | 0.96747 | [5 empty] | 0.024574
| 25M_6 | -0.71957 | 3.3306e-06 | -0.72277 | 7822 | 1.2013 | 1.0478 | 0.13303 | 9059.3333 | -0.72107 | 2.9048e-06 | 0.030514 | 0.026614 | 0.0033791
13 | AR_4 | -0.72823 | 2.8871e-06 | -0.73277 | 9024 | 1.0414 |  |  | 1072.1335 | 0.0016682 | 3.6882e-07 | 0.026452
| AR_5 | -0.72927 | 4.0306e-06 | -0.7345 | 6464 | 1.4539 | [5 empty] | 0.036928
| AR_6 | -0.73122 | 3.4597e-06 | -0.73612 | 7530 | 1.2479 | 1.2477 | 0.20623 | 7672.6667 | -0.72957 | 3.4592e-06 | 0.031697 | 0.031692 | 0.0052383
| 25M_4 | -0.72936 | 3.253e-06 | -0.73192 | 8009 | 1.1734 |  |  | 1285.9492 | 0.0015185 | 5.7175e-07 | 0.029804
| 25M_5 | -0.72822 | 2.865e-06 | -0.73077 | 9094 | 1.0334 | [5 empty] | 0.026248
| 25M_6 | -0.72649 | 3.6792e-06 | -0.73172 | 7081 | 1.3271 | 1.178 | 0.14691 | 8061.3333 | -0.72802 | 3.2658e-06 | 0.033709 | 0.02992 | 0.0037314
14 | AR_4 | -0.73394 | 3.0818e-06 | -0.74006 | 8454 | 1.1116 |  |  | 1007.5199 | 0.001441 | 4.0728e-07 | 0.028235
| AR_5 | -0.73537 | 4.3903e-06 | -0.73882 | 5934 | 1.5836 | [5 empty] | 0.040223
| AR_6 | -0.73657 | 3.7956e-06 | -0.73973 | 6864 | 1.3691 | 1.3548 | 0.23633 | 7084 | -0.7353 | 3.7559e-06 | 0.034774 | 0.034411 | 0.0060027
| 25M_4 | -0.73469 | 3.5192e-06 | -0.74243 | 7403 | 1.2694 |  |  | 1274.3233 | 0.0013194 | 6.5518e-07 | 0.032243
| 25M_5 | -0.73436 | 3.303e-06 | -0.73748 | 7888 | 1.1914 | [5 empty] | 0.030262
| 25M_6 | -0.73199 | 4.1387e-06 | -0.73545 | 6295 | 1.4928 | 1.3179 | 0.15646 | 7195.3333 | -0.73368 | 3.6537e-06 | 0.037918 | 0.033474 | 0.0039741
15 | AR_4 | -0.73175 | 3.0893e-06 | -0.73795 | 8433 | 1.1143 |  |  | 816.5515 | 0.001473 | 4.3377e-07 | 0.028303
| AR_5 | -0.73526 | 4.8096e-06 | -0.7398 | 5417 | 1.7348 | [5 empty] | 0.044065
| AR_6 | -0.73621 | 4.336e-06 | -0.7421 | 6008 | 1.564 | 1.4711 | 0.32054 | 6619.3333 | -0.73441 | 4.0783e-06 | 0.039726 | 0.037365 | 0.0081418
| 25M_4 | -0.73138 | 4.0783e-06 | -0.73758 | 6388 | 1.471 |  |  | 1598.2366 | 0.0023454 | 8.8867e-07 | 0.037365
| 25M_5 | -0.7319 | 3.286e-06 | -0.73508 | 7928 | 1.1853 | [5 empty] | 0.030106
| 25M_6 | -0.72812 | 4.4701e-06 | -0.7323 | 5828 | 1.6124 | 1.4229 | 0.21758 | 6714.6667 | -0.73046 | 3.9448e-06 | 0.040954 | 0.036142 | 0.0055265
16 | AR_4 | -0.68261 | 2.4991e-06 | -0.69015 | 10430 | 0.90142 |  |  | 1087.4435 | 0.0020497 | 6.0321e-07 | 0.022896
| AR_5 | -0.69597 | 4.4309e-06 | -0.70118 | 5880 | 1.5982 | [5 empty] | 0.040595
| AR_6 | -0.70284 | 4.2122e-06 | -0.709 | 6185 | 1.5193 | 1.3397 | 0.38157 | 7498.3333 | -0.69381 | 3.714e-06 | 0.038591 | 0.034027 | 0.0096919
| 25M_4 | -0.69355 | 3.4509e-06 | -0.70036 | 7550 | 1.2447 |  |  | 2543.4737 | 0.01029 | 1.0579e-06 | 0.031616
| 25M_5 | -0.696 | 2.9207e-06 | -0.69948 | 8920 | 1.0535 | [5 empty] | 0.026759
| 25M_6 | -0.68966 | 3.7983e-06 | -0.69377 | 6859 | 1.3701 | 1.2228 | 0.15942 | 7776.3333 | -0.69307 | 3.3899e-06 | 0.034799 | 0.031058 | 0.0040492
17 | AR_4 | -0.65868 | 2.1737e-06 | -0.66219 | 11990 | 0.78405 |  |  | 1048.9758 | 0.0031993 | 4.4196e-07 | 0.019915
| AR_5 | -0.67753 | 2.5848e-06 | -0.6844 | 10080 | 0.93234 | [5 empty] | 0.023681
| AR_6 | -0.66578 | 2.8649e-06 | -0.67262 | 9094 | 1.0334 | 0.91659 | 0.1254 | 10388 | -0.66733 | 2.5411e-06 | 0.026248 | 0.023281 | 0.0031852
| 25M_4 | -0.677 | 3.885e-06 | -0.68386 | 6706 | 1.4013 |  |  | 1472.3627 | 0.0095196 | 3.4766e-07 | 0.035594
| 25M_5 | -0.67983 | 2.7221e-06 | -0.6847 | 9571 | 0.98186 | [5 empty] | 0.024939
| 25M_6 | -0.67717 | 3.419e-06 | -0.68168 | 7620 | 1.2333 | 1.2055 | 0.21111 | 7965.6667 | -0.678 | 3.342e-06 | 0.031325 | 0.030619 | 0.0053621
18 | AR_4 | -0.65105 | 2.1166e-06 | -0.65491 | 12310 | 0.76345 |  |  | 1463.4447 | 0.0015887 | 5.8527e-07 | 0.019392
| AR_5 | -0.66062 | 1.6857e-06 | -0.66778 | 15460 | 0.60804 | [5 empty] | 0.015444
| AR_6 | -0.65854 | 2.2478e-06 | -0.66478 | 11590 | 0.81078 | 0.72742 | 0.10606 | 13120 | -0.65674 | 2.0167e-06 | 0.020594 | 0.018477 | 0.002694
| 25M_4 | -0.66884 | 3.659e-06 | -0.67605 | 7120 | 1.3198 |  |  | 2058.2274 | 0.0050324 | 2.9405e-07 | 0.033524
| 25M_5 | -0.66814 | 1.977e-06 | -0.67131 | 13180 | 0.7131 | [5 empty] | 0.018113
| 25M_6 | -0.67117 | 3.638e-06 | -0.67635 | 7161 | 1.3122 | 1.115 | 0.34812 | 9153.6667 | -0.66939 | 3.0913e-06 | 0.03333 | 0.028322 | 0.0088422
19 | AR_4 | -0.64452 | 1.9875e-06 | -0.65095 | 13110 | 0.7169 |  |  | 3486.9672 | 0.0015829 | 9.6511e-07 | 0.018209
| AR_5 | -0.66452 | 1.8104e-06 | -0.67197 | 14390 | 0.65302 | [5 empty] | 0.016587
| AR_6 | -0.66005 | 2.3579e-06 | -0.66616 | 11050 | 0.85051 | 0.74014 | 0.10077 | 12850 | -0.65636 | 2.0519e-06 | 0.021603 | 0.0188 | 0.0025597
| 25M_4 | -0.66978 | 3.9341e-06 | -0.6769 | 6622 | 1.419 |  |  | 1685.1113 | 0.010495 | 2.7939e-07 | 0.036043
| 25M_5 | -0.66596 | 1.792e-06 | -0.67075 | 14540 | 0.64638 | [5 empty] | 0.016418
| 25M_6 | -0.67014 | 3.3052e-06 | -0.67627 | 7882 | 1.1922 | 1.0859 | 0.39715 | 9681.3333 | -0.66863 | 3.0104e-06 | 0.030282 | 0.027581 | 0.010088
20 | AR_4 | -0.6395 | 2.1252e-06 | -0.64501 | 12260 | 0.76655 |  |  | 4254.6306 | 0.002315 | 1.101e-06 | 0.01947
| AR_5 | -0.66501 | 2.0613e-06 | -0.67153 | 12640 | 0.74351 | [5 empty] | 0.018885
| AR_6 | -0.65968 | 2.6223e-06 | -0.66488 | 9935 | 0.94588 | 0.81865 | 0.11079 | 11611.6667 | -0.65473 | 2.2696e-06 | 0.024026 | 0.020794 | 0.002814
| 25M_4 | -0.66825 | 4.582e-06 | -0.67278 | 5686 | 1.6527 |  |  | 1464.414 | 0.013457 | 3.0715e-07 | 0.04198
| 25M_5 | -0.66033 | 1.6459e-06 | -0.66649 | 15830 | 0.59369 | [5 empty] | 0.01508
| 25M_6 | -0.66865 | 3.2439e-06 | -0.67417 | 8031 | 1.1701 | 1.1388 | 0.53022 | 9849 | -0.66574 | 3.1573e-06 | 0.029721 | 0.028927 | 0.013468
21 | AR_4 | -0.6386 | 2.2297e-06 | -0.64309 | 11680 | 0.80425 |  |  | 5310.7464 | 0.0046917 | 1.47e-06 | 0.020428
| AR_5 | -0.66437 | 2.0312e-06 | -0.67222 | 12830 | 0.73266 | [5 empty] | 0.01861
| AR_6 | -0.65942 | 2.6103e-06 | -0.66591 | 9981 | 0.94154 | 0.82615 | 0.10615 | 11497 | -0.65413 | 2.2904e-06 | 0.023915 | 0.020984 | 0.0026962
| 25M_4 | -0.66121 | 3.0093e-06 | -0.66702 | 8658 | 1.0854 |  |  | 1433.2889 | 0.013674 | 2.9428e-07 | 0.02757
| 25M_5 | -0.65976 | 1.5811e-06 | -0.66463 | 16480 | 0.5703 | [5 empty] | 0.014486
| 25M_6 | -0.6663 | 2.45e-06 | -0.67312 | 10630 | 0.88373 | 0.84649 | 0.25958 | 11922.6667 | -0.66242 | 2.3468e-06 | 0.022447 | 0.021501 | 0.0065935
22 | AR_4 | -0.63934 | 2.7151e-06 | -0.64376 | 9596 | 0.97935 |  |  | 4068.066 | 0.003437 | 7.1966e-07 | 0.024875
| AR_5 | -0.66436 | 2.205e-06 | -0.6718 | 11820 | 0.79533 | [5 empty] | 0.020202
| AR_6 | -0.64376 | 1.4595e-06 | -0.65155 | 17850 | 0.52643 | 0.76704 | 0.22778 | 13088.6667 | -0.64915 | 2.1265e-06 | 0.013371 | 0.019483 | 0.0057856
| 25M_4 | -0.661 | 3.6712e-06 | -0.66741 | 7097 | 1.3242 |  |  | 4270.7453 | 0.013357 | 6.3149e-07 | 0.033635
| 25M_5 | -0.65922 | 1.5006e-06 | -0.66697 | 17360 | 0.54127 | [5 empty] | 0.013748
| 25M_6 | -0.66468 | 2.4896e-06 | -0.66875 | 10460 | 0.89801 | 0.92117 | 0.39199 | 11639 | -0.66163 | 2.5538e-06 | 0.02281 | 0.023398 | 0.0099566
23 | AR_4 | -0.64461 | 2.6959e-06 | -0.64808 | 9664 | 0.97243 |  |  | 5232.0955 | 0.0027831 | 1.0867e-06 | 0.0247
| AR_5 | -0.66343 | 2.4582e-06 | -0.6709 | 10600 | 0.88668 | [5 empty] | 0.022522
| AR_6 | -0.64384 | 1.4633e-06 | -0.64966 | 17080 | 0.5278 | 0.79564 | 0.23588 | 12448 | -0.65062 | 2.2058e-06 | 0.013406 | 0.020209 | 0.0059914
| 25M_4 | -0.66242 | 3.9065e-06 | -0.66919 | 6669 | 1.4091 |  |  | 4038.6374 | 0.011097 | 6.5395e-07 | 0.03579
| 25M_5 | -0.65603 | 1.5338e-06 | -0.66284 | 16990 | 0.55324 | [5 empty] | 0.014052
| 25M_6 | -0.6625 | 2.2092e-06 | -0.6669 | 11790 | 0.79687 | 0.91973 | 0.44094 | 11816.3333 | -0.66032 | 2.5498e-06 | 0.020241 | 0.023361 | 0.0112
24 | AR_4 | -0.65005 | 2.9641e-06 | -0.65387 | 8790 | 1.0692 |  |  | 5160.5504 | 0.0037124 | 1.2225e-06 | 0.027157
| AR_5 | -0.66196 | 2.4723e-06 | -0.66945 | 10540 | 0.89178 | [5 empty] | 0.022651
| AR_6 | -0.63643 | 1.4249e-06 | -0.64356 | 18280 | 0.51395 | 0.82496 | 0.28357 | 12536.6667 | -0.64948 | 2.2871e-06 | 0.013054 | 0.020954 | 0.0072026
| 25M_4 | -0.66409 | 4.2775e-06 | -0.67025 | 6091 | 1.5429 |  |  | 5050.2508 | 0.012774 | 7.8615e-07 | 0.03919
| 25M_5 | -0.65562 | 1.4594e-06 | -0.66348 | 17850 | 0.52641 | [5 empty] | 0.013371
| 25M_6 | -0.66198 | 2.2473e-06 | -0.66575 | 11590 | 0.81062 | 0.95998 | 0.52446 | 11843.6667 | -0.66056 | 2.6614e-06 | 0.02059 | 0.024384 | 0.013321
25 | AR_4 | -0.65484 | 3.2747e-06 | -0.65963 | 7956 | 1.1812 |  |  | 5883.6027 | 0.004407 | 1.454e-06 | 0.030002
| AR_5 | -0.66213 | 2.6639e-06 | -0.66892 | 9780 | 0.96089 | [5 empty] | 0.024407
| AR_6 | -0.63717 | 1.6198e-06 | -0.64396 | 16080 | 0.58427 | 0.90878 | 0.30185 | 11272 | -0.65138 | 2.5195e-06 | 0.014841 | 0.023083 | 0.007667
| 25M_4 | -0.66596 | 4.6794e-06 | -0.67243 | 5568 | 1.6879 |  |  | 4262.557 | 0.012838 | 8.3684e-07 | 0.042872
| 25M_5 | -0.6566 | 1.4939e-06 | -0.66375 | 17440 | 0.53887 | [5 empty] | 0.013687
| 25M_6 | -0.66166 | 2.2853e-06 | -0.66644 | 11400 | 0.82432 | 1.017 | 0.59824 | 11469.3333 | -0.6614 | 2.8195e-06 | 0.020938 | 0.025832 | 0.015195
26 | AR_4 | -0.65684 | 3.4757e-06 | -0.66267 | 7496 | 1.2537 |  |  | 5936.3037 | 0.0046836 | 1.6585e-06 | 0.031844
| AR_5 | -0.66192 | 2.702e-06 | -0.66906 | 9642 | 0.97463 | [5 empty] | 0.024756
| AR_6 | -0.63295 | 1.5949e-06 | -0.63977 | 16330 | 0.5753 | 0.93454 | 0.34097 | 11156 | -0.65057 | 2.5909e-06 | 0.014613 | 0.023737 | 0.0086607
| 25M_4 | -0.66663 | 4.9758e-06 | -0.67276 | 5236 | 1.7948 |  |  | 4607.4978 | 0.01547 | 9.4531e-07 | 0.045588
| 25M_5 | -0.65698 | 1.5609e-06 | -0.6628 | 16690 | 0.56303 | [5 empty] | 0.014301
| 25M_6 | -0.65748 | 1.8771e-06 | -0.66229 | 13880 | 0.67706 | 1.0116 | 0.68063 | 11935.3333 | -0.66036 | 2.8046e-06 | 0.017197 | 0.025695 | 0.017288
27 | AR_4 | -0.659 | 3.6596e-06 | -0.66451 | 7119 | 1.32 |  |  | 5969.4912 | 0.0054372 | 1.887e-06 | 0.033528
| AR_5 | -0.66196 | 2.8729e-06 | -0.66908 | 9068 | 1.0363 | [5 empty] | 0.026321
| AR_6 | -0.64315 | 1.889e-06 | -0.64628 | 13790 | 0.68138 | 1.0126 | 0.31998 | 9992.3333 | -0.6547 | 2.8072e-06 | 0.017307 | 0.025719 | 0.0081274
| 25M_4 | -0.66307 | 5.3027e-06 | -0.67022 | 4913 | 1.9127 |  |  | 3430.212 | 0.010116 | 8.8709e-07 | 0.048582
| 25M_5 | -0.65827 | 1.6554e-06 | -0.6648 | 15740 | 0.59712 | [5 empty] | 0.015167
| 25M_6 | -0.65706 | 1.8623e-06 | -0.66524 | 13990 | 0.67172 | 1.0605 | 0.73895 | 11547.6667 | -0.65947 | 2.9401e-06 | 0.017062 | 0.026937 | 0.018769
28 | AR_4 | -0.66089 | 4.2589e-06 | -0.66628 | 6117 | 1.5362 |  |  | 5812.0329 | 0.0031799 | 2.0486e-06 | 0.03902
| AR_5 | -0.65709 | 2.947e-06 | -0.66491 | 8840 | 1.063 | [5 empty] | 0.027
| AR_6 | -0.6365 | 1.8647e-06 | -0.64292 | 13970 | 0.6726 | 1.0906 | 0.43247 | 9642.3333 | -0.6515 | 3.0235e-06 | 0.017084 | 0.027701 | 0.010985
| 25M_4 | -0.66804 | 5.4573e-06 | -0.67382 | 4774 | 1.9685 |  |  | 3987.5063 | 0.01312 | 1.199e-06 | 0.049999
| 25M_5 | -0.65922 | 1.7429e-06 | -0.6673 | 14950 | 0.62865 | [5 empty] | 0.015968
| 25M_6 | -0.65658 | 1.9446e-06 | -0.66102 | 13400 | 0.70142 | 1.0995 | 0.75341 | 11041.3333 | -0.66128 | 3.0482e-06 | 0.017816 | 0.027928 | 0.019137
[9 empty] | 5482.7206 | 0.0060016 | 2.0887e-06

## Test - Analysis
AR_4 | [5 empty] | AR_5 | [5 empty] | AR_6 | [5 empty] | 25M_4 | [5 empty] | 25M_5 | [5 empty] | 25M_6
Day | OCP (V) | Icorr (A) | Ecorr (V) | Rp (Ohms) | Corrosion Rate (mpy) | Day | OCP (V) | Icorr (A) | Ecorr (V) | Rp (Ohms) | Corrosion Rate (mpy) | Day | OCP (V) | Icorr (A) | Ecorr (V) | Rp (Ohms) | Corrosion Rate (mpy) | Day | OCP (V) | Icorr (A) | Ecorr (V) | Rp (Ohms) | Corrosion Rate (mpy) | Day | OCP (V) | Icorr (A) | Ecorr (V) | Rp (Ohms) | Corrosion Rate (mpy) | Day | OCP (V) | Icorr (A) | Ecorr (V) | Rp (Ohms) | Corrosion Rate (mpy)
1 | -0.68311 | 3.5608e-06 | -0.68421 | 7317 | 1.2844 | 1 | -0.67871 | 6.667e-06 | -0.6818 | 3908 | 2.4048 | 1 | -0.68861 | 4.1602e-06 | -0.691 | 6262 | 1.5006 | 1 | -0.68328 | 4.824e-06 | -0.68471 | 5401 | 1.74 | 1 | -0.68986 | 3.17e-06 | -0.68627 | 8219 | 1.1434 | 1 | -0.68958 | 5.3686e-06 | -0.69228 | 4853 | 1.9365
2 | -0.6804 | 1.0843e-05 | -0.68227 | 2403 | 3.9112 | 2 | -0.68973 | 1.0621e-05 | -0.69287 | 2453 | 3.8311 | 2 | -0.70895 | 3.5566e-06 | -0.70812 | 7325 | 1.2829 | 2 | -0.7031 | 4.3281e-06 | -0.70493 | 6020 | 1.5611 | 2 | -0.7068 | 3.6128e-06 | -0.71034 | 7211 | 1.3031 | 2 | -0.70458 | 4.5219e-06 | -0.7091 | 5762 | 1.6311
3 | -0.69449 | 2.8804e-06 | -0.69926 | 9045 | 1.039 | 3 | -0.69363 | 6.444e-06 | -0.69676 | 4043 | 2.3244 | 3 | -0.7026 | 1.9359e-06 | -0.7054 | 13460 | 0.69829 | 3 | -0.69713 | 2.4463e-06 | -0.69858 | 10650 | 0.88237 | 3 | -0.69778 | 2.3049e-06 | -0.69757 | 11300 | 0.83136 | 3 | -0.69563 | 2.9256e-06 | -0.70109 | 8905 | 1.0553
4 | -0.68051 | 2.3132e-06 | -0.68502 | 11260 | 0.83439 | 4 | -0.68055 | 5.7938e-06 | -0.68538 | 4497 | 2.0899 | 4 | -0.68681 | 2.0387e-06 | -0.69034 | 12780 | 0.73537 | 4 | -0.68363 | 1.9759e-06 | -0.68614 | 13190 | 0.7127 | 4 | -0.68355 | 1.9053e-06 | -0.6857 | 13670 | 0.68724 | 4 | -0.68075 | 2.5461e-06 | -0.68591 | 10230 | 0.91839
5 | -0.68465 | 2.1089e-06 | -0.68652 | 12350 | 0.76068 | 5 | -0.68502 | 5.234e-06 | -0.69058 | 4978 | 1.8879 | 5 | -0.68746 | 2.5706e-06 | -0.69157 | 10140 | 0.92721 | 5 | -0.68699 | 2.0893e-06 | -0.69178 | 12470 | 0.75363 | 5 | -0.68677 | 1.8577e-06 | -0.68899 | 14020 | 0.67009 | 5 | -0.68443 | 2.5249e-06 | -0.68929 | 10320 | 0.91073
6 | -0.68528 | 1.9653e-06 | -0.68578 | 13260 | 0.70889 | 6 | -0.68605 | 5.647e-06 | -0.69058 | 4614 | 2.0369 | 6 | -0.68782 | 2.414e-06 | -0.69328 | 10790 | 0.87072 | 6 | -0.68798 | 1.9301e-06 | -0.69019 | 13500 | 0.69617 | 6 | -0.68444 | 1.9489e-06 | -0.68963 | 13370 | 0.70299 | 6 | -0.68458 | 2.3191e-06 | -0.69009 | 11230 | 0.8365
7 | -0.68778 | 1.8417e-06 | -0.69386 | 14150 | 0.66429 | 7 | -0.68898 | 4.9884e-06 | -0.6934 | 5223 | 1.7993 | 7 | -0.691 | 2.2006e-06 | -0.69644 | 11840 | 0.79376 | 7 | -0.69067 | 1.7933e-06 | -0.69611 | 14530 | 0.64686 | 7 | -0.68719 | 1.8238e-06 | -0.6907 | 14280 | 0.65785 | 7 | -0.68608 | 2.2019e-06 | -0.6909 | 11830 | 0.79422
8 | -0.69547 | 1.7733e-06 | -0.70062 | 14690 | 0.63963 | 8 | -0.69682 | 4.4354e-06 | -0.7003 | 5874 | 1.5998 | 8 | -0.69895 | 2.1212e-06 | -0.70344 | 12280 | 0.76511 | 8 | -0.6984 | 1.6535e-06 | -0.70422 | 15760 | 0.59643 | 8 | -0.69527 | 1.7089e-06 | -0.69607 | 15250 | 0.61639 | 8 | -0.69378 | 2.1979e-06 | -0.6969 | 11850 | 0.79278
9 | -0.703 | 2.0922e-06 | -0.70912 | 12450 | 0.75465 | 9 | -0.70436 | 4.1426e-06 | -0.70982 | 6289 | 1.4943 | 9 | -0.70609 | 2.4393e-06 | -0.71089 | 10680 | 0.87987 | 9 | -0.7051 | 2.0308e-06 | -0.70621 | 12830 | 0.7325 | 9 | -0.70224 | 1.969e-06 | -0.7067 | 13230 | 0.71024 | 9 | -0.70196 | 2.5274e-06 | -0.7044 | 10310 | 0.91162
10 | -0.70828 | 2.1638e-06 | -0.71453 | 12040 | 0.78047 | 10 | -0.70912 | 3.6862e-06 | -0.71537 | 7068 | 1.3296 | 10 | -0.71144 | 2.5525e-06 | -0.71535 | 10210 | 0.9207 | 10 | -0.71016 | 2.1466e-06 | -0.71774 | 12140 | 0.7743 | 10 | -0.70753 | 2.0748e-06 | -0.71345 | 12560 | 0.74838 | 10 | -0.7067 | 2.6171e-06 | -0.70793 | 9955 | 0.944
11 | -0.71608 | 2.3294e-06 | -0.71663 | 11180 | 0.84023 | 11 | -0.71589 | 3.5814e-06 | -0.72011 | 7274 | 1.2918 | 11 | -0.71812 | 2.776e-06 | -0.72336 | 9385 | 1.0013 | 11 | -0.71646 | 2.4561e-06 | -0.72405 | 10610 | 0.88592 | 11 | -0.71436 | 2.3441e-06 | -0.71925 | 11110 | 0.84553 | 11 | -0.71325 | 2.9089e-06 | -0.71747 | 8956 | 1.0493
12 | -0.72169 | 2.5991e-06 | -0.72288 | 10020 | 0.93749 | 12 | -0.72246 | 3.7325e-06 | -0.7277 | 6980 | 1.3463 | 12 | -0.72455 | 3.0656e-06 | -0.72779 | 8498 | 1.1058 | 12 | -0.72287 | 2.7018e-06 | -0.72642 | 9643 | 0.97453 | 12 | -0.72078 | 2.6822e-06 | -0.72766 | 9713 | 0.96747 | 12 | -0.71957 | 3.3306e-06 | -0.72277 | 7822 | 1.2013
13 | -0.72823 | 2.8871e-06 | -0.73277 | 9024 | 1.0414 | 13 | -0.72927 | 4.0306e-06 | -0.7345 | 6464 | 1.4539 | 13 | -0.73122 | 3.4597e-06 | -0.73612 | 7530 | 1.2479 | 13 | -0.72936 | 3.253e-06 | -0.73192 | 8009 | 1.1734 | 13 | -0.72822 | 2.865e-06 | -0.73077 | 9094 | 1.0334 | 13 | -0.72649 | 3.6792e-06 | -0.73172 | 7081 | 1.3271
14 | -0.73394 | 3.0818e-06 | -0.74006 | 8454 | 1.1116 | 14 | -0.73537 | 4.3903e-06 | -0.73882 | 5934 | 1.5836 | 14 | -0.73657 | 3.7956e-06 | -0.73973 | 6864 | 1.3691 | 14 | -0.73469 | 3.5192e-06 | -0.74243 | 7403 | 1.2694 | 14 | -0.73436 | 3.303e-06 | -0.73748 | 7888 | 1.1914 | 14 | -0.73199 | 4.1387e-06 | -0.73545 | 6295 | 1.4928
15 | -0.73175 | 3.0893e-06 | -0.73795 | 8433 | 1.1143 | 15 | -0.73526 | 4.8096e-06 | -0.7398 | 5417 | 1.7348 | 15 | -0.73621 | 4.336e-06 | -0.7421 | 6008 | 1.564 | 15 | -0.73138 | 4.0783e-06 | -0.73758 | 6388 | 1.471 | 15 | -0.7319 | 3.286e-06 | -0.73508 | 7928 | 1.1853 | 15 | -0.72812 | 4.4701e-06 | -0.7323 | 5828 | 1.6124
16 | -0.68261 | 2.4991e-06 | -0.69015 | 10430 | 0.90142 | 16 | -0.69597 | 4.4309e-06 | -0.70118 | 5880 | 1.5982 | 16 | -0.70284 | 4.2122e-06 | -0.709 | 6185 | 1.5193 | 16 | -0.69355 | 3.4509e-06 | -0.70036 | 7550 | 1.2447 | 16 | -0.696 | 2.9207e-06 | -0.69948 | 8920 | 1.0535 | 16 | -0.68966 | 3.7983e-06 | -0.69377 | 6859 | 1.3701
17 | -0.65868 | 2.1737e-06 | -0.66219 | 11990 | 0.78405 | 17 | -0.67753 | 2.5848e-06 | -0.6844 | 10080 | 0.93234 | 17 | -0.66578 | 2.8649e-06 | -0.67262 | 9094 | 1.0334 | 17 | -0.677 | 3.885e-06 | -0.68386 | 6706 | 1.4013 | 17 | -0.67983 | 2.7221e-06 | -0.6847 | 9571 | 0.98186 | 17 | -0.67717 | 3.419e-06 | -0.68168 | 7620 | 1.2333
18 | -0.65105 | 2.1166e-06 | -0.65491 | 12310 | 0.76345 | 18 | -0.66062 | 1.6857e-06 | -0.66778 | 15460 | 0.60804 | 18 | -0.65854 | 2.2478e-06 | -0.66478 | 11590 | 0.81078 | 18 | -0.66884 | 3.659e-06 | -0.67605 | 7120 | 1.3198 | 18 | -0.66814 | 1.977e-06 | -0.67131 | 13180 | 0.7131 | 18 | -0.67117 | 3.638e-06 | -0.67635 | 7161 | 1.3122
19 | -0.64452 | 1.9875e-06 | -0.65095 | 13110 | 0.7169 | 19 | -0.66452 | 1.8104e-06 | -0.67197 | 14390 | 0.65302 | 19 | -0.66005 | 2.3579e-06 | -0.66616 | 11050 | 0.85051 | 19 | -0.66978 | 3.9341e-06 | -0.6769 | 6622 | 1.419 | 19 | -0.66596 | 1.792e-06 | -0.67075 | 14540 | 0.64638 | 19 | -0.67014 | 3.3052e-06 | -0.67627 | 7882 | 1.1922
20 | -0.6395 | 2.1252e-06 | -0.64501 | 12260 | 0.76655 | 20 | -0.66501 | 2.0613e-06 | -0.67153 | 12640 | 0.74351 | 20 | -0.65968 | 2.6223e-06 | -0.66488 | 9935 | 0.94588 | 20 | -0.66825 | 4.582e-06 | -0.67278 | 5686 | 1.6527 | 20 | -0.66033 | 1.6459e-06 | -0.66649 | 15830 | 0.59369 | 20 | -0.66865 | 3.2439e-06 | -0.67417 | 8031 | 1.1701
21 | -0.6386 | 2.2297e-06 | -0.64309 | 11680 | 0.80425 | 21 | -0.66437 | 2.0312e-06 | -0.67222 | 12830 | 0.73266 | 21 | -0.65942 | 2.6103e-06 | -0.66591 | 9981 | 0.94154 | 21 | -0.66121 | 3.0093e-06 | -0.66702 | 8658 | 1.0854 | 21 | -0.65976 | 1.5811e-06 | -0.66463 | 16480 | 0.5703 | 21 | -0.6663 | 2.45e-06 | -0.67312 | 10630 | 0.88373
22 | -0.63934 | 2.7151e-06 | -0.64376 | 9596 | 0.97935 | 22 | -0.66436 | 2.205e-06 | -0.6718 | 11820 | 0.79533 | 22 | -0.64376 | 1.4595e-06 | -0.65155 | 17850 | 0.52643 | 22 | -0.661 | 3.6712e-06 | -0.66741 | 7097 | 1.3242 | 22 | -0.65922 | 1.5006e-06 | -0.66697 | 17360 | 0.54127 | 22 | -0.66468 | 2.4896e-06 | -0.66875 | 10460 | 0.89801
23 | -0.64461 | 2.6959e-06 | -0.64808 | 9664 | 0.97243 | 23 | -0.66343 | 2.4582e-06 | -0.6709 | 10600 | 0.88668 | 23 | -0.64384 | 1.4633e-06 | -0.64966 | 17080 | 0.5278 | 23 | -0.66242 | 3.9065e-06 | -0.66919 | 6669 | 1.4091 | 23 | -0.65603 | 1.5338e-06 | -0.66284 | 16990 | 0.55324 | 23 | -0.6625 | 2.2092e-06 | -0.6669 | 11790 | 0.79687
24 | -0.65005 | 2.9641e-06 | -0.65387 | 8790 | 1.0692 | 24 | -0.66196 | 2.4723e-06 | -0.66945 | 10540 | 0.89178 | 24 | -0.63643 | 1.4249e-06 | -0.64356 | 18280 | 0.51395 | 24 | -0.66409 | 4.2775e-06 | -0.67025 | 6091 | 1.5429 | 24 | -0.65562 | 1.4594e-06 | -0.66348 | 17850 | 0.52641 | 24 | -0.66198 | 2.2473e-06 | -0.66575 | 11590 | 0.81062
25 | -0.65484 | 3.2747e-06 | -0.65963 | 7956 | 1.1812 | 25 | -0.66213 | 2.6639e-06 | -0.66892 | 9780 | 0.96089 | 25 | -0.63717 | 1.6198e-06 | -0.64396 | 16080 | 0.58427 | 25 | -0.66596 | 4.6794e-06 | -0.67243 | 5568 | 1.6879 | 25 | -0.6566 | 1.4939e-06 | -0.66375 | 17440 | 0.53887 | 25 | -0.66166 | 2.2853e-06 | -0.66644 | 11400 | 0.82432
26 | -0.65684 | 3.4757e-06 | -0.66267 | 7496 | 1.2537 | 26 | -0.66192 | 2.702e-06 | -0.66906 | 9642 | 0.97463 | 26 | -0.63295 | 1.5949e-06 | -0.63977 | 16330 | 0.5753 | 26 | -0.66663 | 4.9758e-06 | -0.67276 | 5236 | 1.7948 | 26 | -0.65698 | 1.5609e-06 | -0.6628 | 16690 | 0.56303 | 26 | -0.65748 | 1.8771e-06 | -0.66229 | 13880 | 0.67706
27 | -0.659 | 3.6596e-06 | -0.66451 | 7119 | 1.32 | 27 | -0.66196 | 2.8729e-06 | -0.66908 | 9068 | 1.0363 | 27 | -0.64315 | 1.889e-06 | -0.64628 | 13790 | 0.68138 | 27 | -0.66307 | 5.3027e-06 | -0.67022 | 4913 | 1.9127 | 27 | -0.65827 | 1.6554e-06 | -0.6648 | 15740 | 0.59712 | 27 | -0.65706 | 1.8623e-06 | -0.66524 | 13990 | 0.67172
28 | -0.66089 | 4.2589e-06 | -0.66628 | 6117 | 1.5362 | 28 | -0.65709 | 2.947e-06 | -0.66491 | 8840 | 1.063 | 28 | -0.6365 | 1.8647e-06 | -0.64292 | 13970 | 0.6726 | 28 | -0.66804 | 5.4573e-06 | -0.67382 | 4774 | 1.9685 | 28 | -0.65922 | 1.7429e-06 | -0.6673 | 14950 | 0.62865 | 28 | -0.65658 | 1.9446e-06 | -0.66102 | 13400 | 0.70142