## Sheet1
Test ID | Inner ring | Outer ring | Anode | transition_time | delta_y, mm | delta_y, um | Anode voltage, V | Anode voltage std, V | Anode current, A | Anode current std, A | Anode power, W | Anode power std, W | Cathode voltage, V | Cathode voltage std, V | Cathode current, A | Cathode current std, A | Cathode power, W | EM voltage, V | EM voltage std, V | EM current, A | EM current std, A | EM power, W | EM power std, W | EM resistance, Ohms | EM Temperature, DegC | Anode propellant | Anode mass flow rate, sccm | Anode mass flow rate, mg/s | Anode 2 propellant | Anode 2 mass flow rate, sccm | Anode 2 mass flow rate, mg/s | Cathode propellant | Cathode mass flow rate, sccm | Cathode mass flow rate, mg/s | Total anode mass flow rate, mg/s | Thrust, N | Thrust, mN | Thrust error, mN | Thrust error, % | Anode Isp, s | Anode Isp error, s | Thruster Isp, s | Anode efficiency, % | Anode efficiency error, (+/-) % | Total efficiency, % | Thrust to power, mN/kW | Channel geometry, (h, d) mm, mm | Group anode voltage, V | Channel cross sectional area, m^2 | Neutral number density, m$^{-3}$ | Configuration | Channel width, mm | Mean channel diameter, mm
TEST_065 27-02-25 | +2 | +2 | SPT | 2025-02-27 12:32 | 0.32885 | 328.8482 | 299.3467 | 0.82168 | 4.7099 | 0.0091128 | 1409.8963 | 0.0074878 | 29.7124 | 10.2891 | 3.3298 | 6.2686 | 98.935 | 29.7124 | 10.2891 | 3.3298 | 6.2686 | 98.935 | 64.4984 | 8.9233 |  | Kr | 50 | 3.1148 | Xe | 0 | 0 | Kr | 5 | 0.31149 | 3.1148 | 0.047569 | 47.5694 | 0.42244 | 0.88805 | 1557.4201 | 13.8306 | 0.0015574 | 25.7637 | 0.45759 | 2.4074e-05 | 33.7396 | 17.0, 70.0 | 300 | 0.0037385 | 1.2556e+19 | +2, +2 | 17 | 70
TEST_065 27-02-25 | +2 | +2 | SPT | 2025-02-27 12:32 | 0.32414 | 324.1442 | 299.7939 | 0.71429 | 4.6777 | 0.0091788 | 1402.3406 | 0.0065563 | 31.0112 | 8.5537 | 2.0225 | 0.00075017 | 62.7209 | 31.0112 | 8.5537 | 2.0225 | 0.00075017 | 62.7209 | 0.0064167 | 15.333 | 69.015 | Kr | 50 | 3.1148 | Xe | 0 | 0 | Kr | 5 | 0.31149 | 3.1148 | 0.046897 | 46.8973 | 0.422 | 0.89984 | 1535.3937 | 13.8161 | 0.0015354 | 25.1754 | 0.45308 | 2.4098e-05 | 33.4422 | 17.0, 70.0 | 300 | 0.0037385 | 1.2556e+19 | +2, +2 | 17 | 70
TEST_065 27-02-25 | +2 | +2 | SPT | 2025-02-27 12:33 | 0.32098 | 320.9807 | 299.9029 | 0.34399 | 4.6566 | 0.0085787 | 1396.5247 | 0.002951 | 31.0107 | 8.5556 | 2.0147 | 0.00078959 | 62.4781 | 31.0107 | 8.5556 | 2.0147 | 0.00078959 | 62.4781 | 0.0067554 | 15.392 | 70.1792 | Kr | 50 | 3.1149 | Xe | 0 | 0 | Kr | 5 | 0.3115 | 3.1149 | 0.046445 | 46.4453 | 0.42171 | 0.90797 | 1520.5731 | 13.8063 | 0.0015206 | 24.7949 | 0.45026 | 2.3733e-05 | 33.2578 | 17.0, 70.0 | 300 | 0.0037385 | 1.2557e+19 | +2, +2 | 17 | 70
TEST_065 27-02-25 | +2 | +2 | SPT | 2025-02-27 12:34 | 0.41153 | 411.5279 | 400.0799 | 0.040119 | 4.9897 | 0.02045 | 1996.2741 | 0.00082044 | 32.757 | 6.2746 | 2.0374 | 0.00081272 | 66.7383 | 32.757 | 6.2746 | 2.0374 | 0.00081272 | 66.7383 | 0.0050995 | 16.078 | 83.7107 | Kr | 50 | 3.1149 | Xe | 0 | 0 | Kr | 5 | 0.31151 | 3.1149 | 0.059382 | 59.382 | 0.43105 | 0.72589 | 1944.095 | 14.1121 | 0.0019441 | 28.354 | 0.41164 | 2.7437e-05 | 29.7464 | 17.0, 70.0 | 400 | 0.0037385 | 1.2557e+19 | +2, +2 | 17 | 70
TEST_065 27-02-25 | +2 | +2 | SPT | 2025-02-27 12:35 | 0.41661 | 416.6134 | 400.1 | 9.1006e-13 | 5.012 | 0.014886 | 2005.3157 | 1.3547e-14 | 31.4756 | 8.6917 | 2.018 | 0.00081154 | 63.5187 | 31.4756 | 8.6917 | 2.018 | 0.00081154 | 63.5187 | 0.0070537 | 15.5972 | 74.2261 | Kr | 50 | 3.1149 | Xe | 0 | 0 | Kr | 5 | 0.3115 | 3.1149 | 0.060109 | 60.1085 | 0.43164 | 0.71809 | 1967.8834 | 14.1312 | 0.0019679 | 28.9211 | 0.41536 | 2.8033e-05 | 29.9746 | 17.0, 70.0 | 400 | 0.0037385 | 1.2557e+19 | +2, +2 | 17 | 70
TEST_065 27-02-25 | +2 | +2 | SPT | 2025-02-27 12:36 | 0.40992 | 409.9248 | 400.087 | 0.033651 | 4.9585 | 0.011517 | 1983.8134 | 0.00038755 | 30.1945 | 10.4145 | 2.0099 | 0.00074765 | 60.6891 | 30.1945 | 10.4145 | 2.0099 | 0.00074765 | 60.6891 | 0.0077863 | 15.0226 | 62.8945 | Kr | 50 | 3.115 | Xe | 0 | 0 | Kr | 5 | 0.31151 | 3.115 | 0.059153 | 59.1529 | 0.43087 | 0.72839 | 1936.5381 | 14.1056 | 0.0019365 | 28.3115 | 0.41244 | 2.7471e-05 | 29.8178 | 17.0, 70.0 | 400 | 0.0037385 | 1.2557e+19 | +2, +2 | 17 | 70
TEST_065 27-02-25 | +2 | +2 | SPT | 2025-02-27 12:36 | 0.50696 | 506.9618 | 500.0303 | 0.34761 | 6.0186 | 0.0090388 | 3009.4752 | 0.003142 | 31.4749 | 8.6971 | 2.0002 | 0.0007259 | 62.9567 | 31.4749 | 8.6971 | 2.0002 | 0.0007259 | 62.9567 | 0.0063133 | 15.7358 | 76.9602 | Kr | 50 | 3.1149 | Xe | 0 | 0 | Kr | 5 | 0.3115 | 3.1149 | 0.073017 | 73.0167 | 0.44306 | 0.6068 | 2390.4551 | 14.5052 | 0.0023905 | 28.4364 | 0.3451 | 2.7854e-05 | 24.2623 | 17.0, 70.0 | 500 | 0.0037385 | 1.2557e+19 | +2, +2 | 17 | 70
TEST_065 27-02-25 | +2 | +2 | SPT | 2025-02-27 12:37 | 0.49934 | 499.3369 | 499.938 | 0.74676 | 5.966 | 0.0096433 | 2982.6339 | 0.0072013 | 30.4972 | 10.527 | 5.1871 | 9.6571 | 158.1929 | 30.4972 | 10.527 | 5.1871 | 9.6571 | 158.1929 | 101.661 | 5.8794 |  | Kr | 50 | 3.115 | Xe | 0 | 0 | Kr | 5 | 0.31151 | 3.115 | 0.071927 | 71.9274 | 0.44203 | 0.61455 | 2354.7229 | 14.4709 | 0.0023547 | 27.8417 | 0.3422 | 2.6439e-05 | 24.1154 | 17.0, 70.0 | 500 | 0.0037385 | 1.2557e+19 | +2, +2 | 17 | 70
TEST_065 27-02-25 | +2 | +2 | SPT | 2025-02-27 12:38 | 0.50364 | 503.6414 | 500.1 | 5.3466e-12 | 5.9046 | 0.0053163 | 2952.9055 | 2.8424e-14 | 31.0761 | 10.7274 | 2.0441 | 0.00076736 | 63.5236 | 31.0761 | 10.7274 | 2.0441 | 0.00076736 | 63.5236 | 0.0082317 | 15.2026 | 66.4441 | Kr | 50 | 3.115 | Xe | 0 | 0 | Kr | 5 | 0.3115 | 3.115 | 0.072542 | 72.5423 | 0.44261 | 0.61014 | 2374.8855 | 14.4902 | 0.0023749 | 28.6053 | 0.34907 | 2.8003e-05 | 24.5664 | 17.0, 70.0 | 500 | 0.0037385 | 1.2557e+19 | +2, +2 | 17 | 70
TEST_065 27-02-25 | +2 | +2 | SPT | 2025-02-27 12:39 | 0.23597 | 235.9661 | 200 | 0 | 4.5621 | 0.01254 | 912.4227 | 0 | 32.184 | 9.6295 | 3.5143 | 6.8519 | 113.105 | 32.184 | 9.6295 | 3.5143 | 6.8519 | 113.105 | 65.9802 | 9.1579 |  | Kr | 50 | 3.115 | Xe | 0 | 0 | Kr | 5 | 0.31151 | 3.115 | 0.034299 | 34.2992 | 0.41489 | 1.2096 | 1122.868 | 13.5824 | 0.0011229 | 20.6956 | 0.50068 | 1.8413e-05 | 37.5913 | 17.0, 70.0 | 200 | 0.0037385 | 1.2557e+19 | +2, +2 | 17 | 70
TEST_065 27-02-25 | +2 | +2 | SPT | 2025-02-27 12:39 | 0.23479 | 234.786 | 200 | 0 | 4.557 | 0.016383 | 911.4012 | 0 | 32.8615 | 9.0888 | 3.6487 | 7.1262 | 119.9014 | 32.8615 | 9.0888 | 3.6487 | 7.1262 | 119.9014 | 64.769 | 9.0064 |  | Kr | 50 | 3.1151 | Xe | 0 | 0 | Kr | 5 | 0.31151 | 3.1151 | 0.034131 | 34.1306 | 0.41481 | 1.2154 | 1117.3219 | 13.5795 | 0.0011173 | 20.5151 | 0.49866 | 1.813e-05 | 37.4485 | 17.0, 70.0 | 200 | 0.0037385 | 1.2557e+19 | +2, +2 | 17 | 70
TEST_065 27-02-25 | +2 | +2 | SPT | 2025-02-27 12:40 | 0.23633 | 236.3316 | 200 | 0 | 4.5533 | 0.012005 | 910.667 | 0 | 32.8609 | 9.091 | 2.051 | 0.00078702 | 67.3973 | 32.8609 | 9.091 | 2.051 | 0.00078702 | 67.3973 | 0.0071548 | 16.022 | 82.6049 | Kr | 50 | 3.1151 | Xe | 0 | 0 | Kr | 5 | 0.31151 | 3.1151 | 0.034351 | 34.3514 | 0.41491 | 1.2079 | 1124.561 | 13.5831 | 0.0011246 | 20.7984 | 0.50243 | 1.9365e-05 | 37.7211 | 17.0, 70.0 | 200 | 0.0037385 | 1.2557e+19 | +2, +2 | 17 | 70
TEST_065 27-02-25 | +2 | +2 | SPT | 2025-02-27 12:41 | 0.30149 | 301.4878 | 200 | 0 | 5.7378 | 0.010583 | 1147.569 | 0 | 31.5202 | 10.8924 | 3.4238 | 6.6658 | 107.9192 | 31.5202 | 10.8924 | 3.4238 | 6.6658 | 107.9192 | 72.6068 | 9.2062 |  | Kr | 60 | 3.7383 | Xe | 0 | 0 | Kr | 5 | 0.31152 | 3.7383 | 0.04366 | 43.6604 | 0.41998 | 0.96191 | 1191.0226 | 11.4566 | 0.001191 | 22.2173 | 0.42742 | 2.0308e-05 | 38.046 | 17.0, 70.0 | 200 | 0.0037385 | 1.507e+19 | +2, +2 | 17 | 70
TEST_065 27-02-25 | +2 | +2 | SPT | 2025-02-27 12:41 | 0.30079 | 300.7943 | 200 | 0 | 5.7443 | 0.0072455 | 1148.8605 | 0 | 31.5194 | 10.8946 | 2.0351 | 0.0007779 | 64.1443 | 31.5194 | 10.8946 | 2.0351 | 0.0007779 | 64.1443 | 0.008475 | 15.4881 | 72.0745 | Kr | 60 | 3.7383 | Xe | 0 | 0 | Kr | 5 | 0.31151 | 3.7383 | 0.043561 | 43.5613 | 0.41992 | 0.96396 | 1188.3142 | 11.4549 | 0.0011883 | 22.0916 | 0.42591 | 2.0923e-05 | 37.917 | 17.0, 70.0 | 200 | 0.0037385 | 1.507e+19 | +2, +2 | 17 | 70
TEST_065 27-02-25 | +2 | +2 | SPT | 2025-02-27 12:42 | 0.30213 | 302.1346 | 200 | 0 | 5.7403 | 0.0073337 | 1148.0628 | 0 | 31.4764 | 10.9455 | 2.0283 | 0.00071152 | 63.842 | 31.4764 | 10.9455 | 2.0283 | 0.00071152 | 63.842 | 0.0077879 | 15.519 | 72.684 | Kr | 60 | 3.7382 | Xe | 0 | 0 | Kr | 5 | 0.31152 | 3.7382 | 0.043753 | 43.7528 | 0.42003 | 0.96001 | 1193.5748 | 11.4584 | 0.0011936 | 22.3024 | 0.42821 | 2.1128e-05 | 38.1101 | 17.0, 70.0 | 200 | 0.0037385 | 1.5069e+19 | +2, +2 | 17 | 70
TEST_065 27-02-25 | +2 | +2 | SPT | 2025-02-27 12:43 | 0.39819 | 398.1892 | 300.0453 | 0.049805 | 5.7734 | 0.030383 | 1732.2936 | 0.0015132 | 31.5175 | 10.899 | 2.0213 | 0.00072329 | 63.7063 | 31.5175 | 10.899 | 2.0213 | 0.00072329 | 63.7063 | 0.0078832 | 15.5927 | 74.1375 | Kr | 60 | 3.7383 | Xe | 0 | 0 | Kr | 5 | 0.31151 | 3.7383 | 0.057476 | 57.4762 | 0.42954 | 0.74734 | 1567.9042 | 11.7176 | 0.0015679 | 25.5063 | 0.38124 | 2.4602e-05 | 33.1793 | 17.0, 70.0 | 300 | 0.0037385 | 1.507e+19 | +2, +2 | 17 | 70
TEST_065 27-02-25 | +2 | +2 | SPT | 2025-02-27 12:43 | 0.4005 | 400.4996 | 300.0459 | 0.049861 | 5.7621 | 0.021934 | 1728.8808 | 0.0010936 | 34.6809 | 6.6666 | 3.657 | 7.2365 | 126.8272 | 34.6809 | 6.6666 | 3.657 | 7.2365 | 126.8272 | 48.2428 | 9.4835 |  | Kr | 60 | 3.7384 | Xe | 0 | 0 | Kr | 5 | 0.31151 | 3.7384 | 0.057806 | 57.8063 | 0.4298 | 0.74352 | 1576.8719 | 11.7244 | 0.0015769 | 25.8505 | 0.38441 | 2.4084e-05 | 33.4357 | 17.0, 70.0 | 300 | 0.0037385 | 1.507e+19 | +2, +2 | 17 | 70
TEST_065 27-02-25 | +2 | +2 | SPT | 2025-02-27 12:44 | 0.39966 | 399.6628 | 300.0163 | 0.036914 | 5.745 | 0.025407 | 1723.5982 | 0.00093787 | 33.5324 | 8.8935 | 2.0341 | 0.00071825 | 68.2089 | 33.5324 | 8.8935 | 2.0341 | 0.00071825 | 68.2089 | 0.0063877 | 16.485 | 91.738 | Kr | 60 | 3.7385 | Xe | 0 | 0 | Kr | 5 | 0.31152 | 3.7385 | 0.057687 | 57.6868 | 0.42971 | 0.7449 | 1573.591 | 11.7217 | 0.0015736 | 25.8222 | 0.3847 | 2.4839e-05 | 33.4688 | 17.0, 70.0 | 300 | 0.0037385 | 1.507e+19 | +2, +2 | 17 | 70
TEST_065 27-02-25 | +2 | +2 | SPT | 2025-02-27 12:45 | 0.51213 | 512.126 | 399.9439 | 0.34298 | 6.2044 | 0.012301 | 2481.4153 | 0.0042191 | 33.7795 | 9.363 | 2.0483 | 0.00079508 | 69.1921 | 33.7795 | 9.363 | 2.0483 | 0.00079508 | 69.1921 | 0.0074443 | 16.4911 | 91.858 | Kr | 60 | 3.7383 | Xe | 0 | 0 | Kr | 5 | 0.31151 | 3.7383 | 0.073755 | 73.7546 | 0.44377 | 0.60169 | 2011.9586 | 12.1058 | 0.002012 | 29.3204 | 0.35284 | 2.8525e-05 | 29.7228 | 17.0, 70.0 | 400 | 0.0037385 | 1.507e+19 | +2, +2 | 17 | 70
TEST_065 27-02-25 | +2 | +2 | SPT | 2025-02-27 12:46 | 0.51045 | 510.4495 | 400.0549 | 0.12194 | 6.2025 | 0.012198 | 2481.3539 | 0.0014874 | 33.7792 | 9.3651 | 3.1187 | 6.006 | 105.3464 | 33.7792 | 9.3651 | 3.1187 | 6.006 | 105.3464 | 56.2471 | 10.8313 |  | Kr | 60 | 3.7384 | Xe | 0 | 0 | Kr | 5 | 0.31152 | 3.7384 | 0.073515 | 73.515 | 0.44354 | 0.60334 | 2005.3866 | 12.0992 | 0.0020054 | 29.1305 | 0.35151 | 2.7944e-05 | 29.627 | 17.0, 70.0 | 400 | 0.0037385 | 1.507e+19 | +2, +2 | 17 | 70
TEST_065 27-02-25 | +2 | +2 | SPT | 2025-02-27 12:46 | 0.50587 | 505.8677 | 400.063 | 0.083605 | 6.2024 | 0.0091263 | 2481.3478 | 0.000763 | 33.7783 | 9.3667 | 2.0338 | 0.00071702 | 68.6998 | 33.7783 | 9.3667 | 2.0338 | 0.00071702 | 68.6998 | 0.0067161 | 16.6081 | 94.1656 | Kr | 60 | 3.7385 | Xe | 0 | 0 | Kr | 5 | 0.31152 | 3.7385 | 0.07286 | 72.8604 | 0.44291 | 0.60789 | 1987.4976 | 12.0819 | 0.0019875 | 28.6136 | 0.34788 | 2.7843e-05 | 29.3632 | 17.0, 70.0 | 400 | 0.0037385 | 1.507e+19 | +2, +2 | 17 | 70
TEST_065 27-02-25 | +2 | +2 | SPT | 2025-02-27 12:47 | 0.62003 | 620.0265 | 500.1 | 5.3466e-12 | 7.2012 | 0.010563 | 3601.3332 | 5.6475e-14 | 36.5392 | 0.0021518 | 2.024 | 0.00079657 | 73.9555 | 36.5392 | 0.0021518 | 2.024 | 0.00079657 | 73.9555 | 1.7141e-06 | 18.0529 | 122.6636 | Kr | 60 | 3.7385 | Xe | 0 | 0 | Kr | 5 | 0.31153 | 3.7385 | 0.08917 | 89.1705 | 0.45994 | 0.5158 | 2432.3964 | 12.5464 | 0.0024324 | 29.5294 | 0.30463 | 2.8935e-05 | 24.7604 | 17.0, 70.0 | 500 | 0.0037385 | 1.507e+19 | +2, +2 | 17 | 70
TEST_065 27-02-25 | +2 | +2 | SPT | 2025-02-27 12:48 | 0.36471 | 364.7058 | 200 | 0 | 6.9482 | 0.0072437 | 1389.6345 | 0 | 33.7767 | 9.3716 | 2.0159 | 0.00072836 | 68.0908 | 33.7767 | 9.3716 | 2.0159 | 0.00072836 | 68.0908 | 0.0068259 | 16.755 | 97.0635 | Kr | 70 | 4.3613 | Xe | 0 | 0 | Kr | 5 | 0.31152 | 4.3613 | 0.052692 | 52.6924 | 0.42596 | 0.80839 | 1232.0712 | 9.9599 | 0.0012321 | 22.9058 | 0.37034 | 2.1836e-05 | 37.9182 | 17.0, 70.0 | 200 | 0.0037385 | 1.7581e+19 | +2, +2 | 17 | 70
TEST_065 27-02-25 | +2 | +2 | SPT | 2025-02-27 12:49 | 0.36769 | 367.6876 | 200 | 0 | 6.9769 | 0.0069434 | 1395.378 | 0 | 29.6339 | 13.8209 | 2.0094 | 0.00069201 | 59.5474 | 29.6339 | 13.8209 | 2.0094 | 0.00069201 | 59.5474 | 0.0095641 | 14.7474 | 57.4649 | Kr | 70 | 4.3615 | Xe | 0 | 0 | Kr | 5 | 0.31152 | 4.3615 | 0.053118 | 53.1184 | 0.42627 | 0.80249 | 1241.9862 | 9.9668 | 0.001242 | 23.181 | 0.37205 | 2.2232e-05 | 38.0674 | 17.0, 70.0 | 200 | 0.0037385 | 1.7582e+19 | +2, +2 | 17 | 70
TEST_065 27-02-25 | +2 | +2 | SPT | 2025-02-27 12:49 | 0.36648 | 366.4782 | 200 | 0 | 6.9868 | 0.007827 | 1397.3565 | 0 | 33.7752 | 9.375 | 2.0026 | 0.00063289 | 67.6396 | 33.7752 | 9.375 | 2.0026 | 0.00063289 | 67.6396 | 0.0059333 | 16.8653 | 99.2392 | Kr | 70 | 4.3615 | Xe | 0 | 0 | Kr | 5 | 0.31151 | 4.3615 | 0.052946 | 52.9456 | 0.42614 | 0.80487 | 1237.9606 | 9.964 | 0.001238 | 22.9981 | 0.37021 | 2.1936e-05 | 37.8899 | 17.0, 70.0 | 200 | 0.0037385 | 1.7582e+19 | +2, +2 | 17 | 70
TEST_065 27-02-25 | +2 | +2 | SPT | 2025-02-27 12:50 | 0.48415 | 484.1503 | 300.0031 | 0.15102 | 7.0712 | 0.045226 | 2121.3828 | 0.0068299 | 29.4719 | 14.686 | 2.0386 | 0.01271 | 60.0808 | 29.4719 | 14.686 | 2.0386 | 0.01271 | 60.0808 | 0.18666 | 14.4571 | 51.739 | Kr | 70 | 4.3614 | Xe | 0 | 0 | Kr | 5 | 0.31151 | 4.3614 | 0.069758 | 69.7576 | 0.44 | 0.63075 | 1631.0618 | 10.288 | 0.0016311 | 26.2969 | 0.33174 | 2.5573e-05 | 32.8831 | 17.0, 70.0 | 300 | 0.0037385 | 1.7582e+19 | +2, +2 | 17 | 70
TEST_065 27-02-25 | +2 | +2 | SPT | 2025-02-27 12:51 | 0.48424 | 484.241 | 300.0396 | 0.048942 | 7.0931 | 0.052759 | 2128.2006 | 0.0025821 | 34.6928 | 9.6341 | 2.0425 | 0.00069833 | 70.8594 | 34.6928 | 9.6341 | 2.0425 | 0.00069833 | 70.8594 | 0.0067277 | 16.9857 | 101.6125 | Kr | 70 | 4.3615 | Xe | 0 | 0 | Kr | 5 | 0.31152 | 4.3615 | 0.069771 | 69.7706 | 0.44001 | 0.63065 | 1631.3259 | 10.288 | 0.0016313 | 26.2218 | 0.33074 | 2.5377e-05 | 32.7838 | 17.0, 70.0 | 300 | 0.0037385 | 1.7582e+19 | +2, +2 | 17 | 70
TEST_065 27-02-25 | +2 | +2 | SPT | 2025-02-27 12:51 | 0.48596 | 485.9617 | 300.0403 | 0.049071 | 7.05 | 0.060275 | 2115.2718 | 0.0029577 | 33.2723 | 11.5426 | 2.035 | 0.00078674 | 67.7099 | 33.2723 | 11.5426 | 2.035 | 0.00078674 | 67.7099 | 0.009081 | 16.3498 | 89.0715 | Kr | 70 | 4.3614 | Xe | 0 | 0 | Kr | 5 | 0.31153 | 4.3614 | 0.070016 | 70.0164 | 0.44024 | 0.62876 | 1637.1232 | 10.2936 | 0.0016371 | 26.5691 | 0.33411 | 2.5745e-05 | 33.1004 | 17.0, 70.0 | 300 | 0.0037385 | 1.7581e+19 | +2, +2 | 17 | 70
TEST_065 27-02-25 | +2 | +2 | SPT | 2025-02-27 12:53 | 0.62226 | 622.2566 | 400.0878 | 0.032807 | 7.71 | 0.014823 | 3084.6625 | 0.00048629 | 36.1115 | 6.9633 | 2.0191 | 0.00069927 | 72.914 | 36.1115 | 6.9633 | 2.0191 | 0.00069927 | 72.914 | 0.0048692 | 17.8847 | 119.3444 | Kr | 70 | 4.3614 | Xe | 0 | 0 | Kr | 5 | 0.31152 | 4.3614 | 0.089489 | 89.4891 | 0.4603 | 0.51437 | 2092.4137 | 10.7627 | 0.0020924 | 29.7627 | 0.30618 | 2.9075e-05 | 29.011 | 17.0, 70.0 | 400 | 0.0037385 | 1.7582e+19 | +2, +2 | 17 | 70
TEST_065 27-02-25 | +2 | +2 | SPT | 2025-02-27 12:54 | 0.18589 | 185.8902 | 200 | 0 | 3.5097 | 0.0105 | 701.9343 | 0 | 35.9715 | 7.7949 | 7.1464 | 12.5185 | 257.0653 | 35.9715 | 7.7949 | 7.1464 | 12.5185 | 257.0653 | 97.5813 | 5.0335 |  | Kr | 40 | 2.4921 | Xe | 0 | 0 | Kr | 5 | 0.31153 | 2.4921 | 0.027145 | 27.1448 | 0.4118 | 1.517 | 1110.785 | 16.851 | 0.0011108 | 21.0611 | 0.63901 | 1.5416e-05 | 38.6714 | 17.0, 70.0 | 200 | 0.0037385 | 1.0046e+19 | +2, +2 | 17 | 70
TEST_065 27-02-25 | +2 | +2 | SPT | 2025-02-27 12:54 | 0.18568 | 185.6767 | 200 | 0 | 3.5147 | 0.012497 | 702.941 | 0 | 33.127 | 12.3601 | 2.0262 | 0.00073976 | 67.1215 | 33.127 | 12.3601 | 2.0262 | 0.00073976 | 67.1215 | 0.0091435 | 16.3494 | 89.0641 | Kr | 40 | 2.4922 | Xe | 0 | 0 | Kr | 5 | 0.31153 | 2.4922 | 0.027114 | 27.1143 | 0.41178 | 1.5187 | 1109.508 | 16.8501 | 0.0011095 | 20.9832 | 0.63734 | 1.9154e-05 | 38.5726 | 17.0, 70.0 | 200 | 0.0037385 | 1.0046e+19 | +2, +2 | 17 | 70
TEST_065 27-02-25 | +2 | +2 | SPT | 2025-02-27 12:55 | 0.18223 | 182.2327 | 200 | 0 | 3.5127 | 0.01263 | 702.5337 | 0 | 33.8805 | 11.7726 | 2.0272 | 0.012149 | 68.6812 | 33.8805 | 11.7726 | 2.0272 | 0.012149 | 68.6812 | 0.14302 | 16.7133 | 96.241 | Kr | 40 | 2.4922 | Xe | 0 | 0 | Kr | 5 | 0.31152 | 2.4922 | 0.026622 | 26.6222 | 0.4116 | 1.5461 | 1089.3548 | 16.8422 | 0.0010894 | 20.2399 | 0.62584 | 1.8437e-05 | 37.8946 | 17.0, 70.0 | 200 | 0.0037385 | 1.0046e+19 | +2, +2 | 17 | 70
TEST_065 27-02-25 | +2 | +2 | SPT | 2025-02-27 12:58 | 0.42806 | 428.0647 | 199.9729 | 0.076544 | 8.2589 | 0.010992 | 1651.5567 | 0.00084141 | 34.1502 | 11.8766 | 2.0088 | 0.00074113 | 68.6023 | 34.1502 | 11.8766 | 2.0088 | 0.00074113 | 68.6023 | 0.0088022 | 17 | 101.8954 | Kr | 80 | 4.9848 | Xe | 0 | 0 | Kr | 5 | 0.31152 | 4.9848 | 0.061745 | 61.7446 | 0.43298 | 0.70124 | 1263.1745 | 8.8579 | 0.0012632 | 23.1542 | 0.32473 | 2.2231e-05 | 37.3857 | 17.0, 70.0 | 200 | 0.0037385 | 2.0094e+19 | +2, +2 | 17 | 70
TEST_065 27-02-25 | +2 | +2 | SPT | 2025-02-27 12:59 | 0.42887 | 428.8743 | 199.9743 | 0.059929 | 8.2817 | 0.014004 | 1656.1245 | 0.00083923 | 30.0397 | 15.4411 | 2.0022 | 0.00074303 | 60.1451 | 30.0397 | 15.4411 | 2.0022 | 0.00074303 | 60.1451 | 0.011473 | 15.0034 | 62.5147 | Kr | 80 | 4.9936 | Xe | 0 | 0 | Kr | 5 | 0.31152 | 4.9936 | 0.06186 | 61.8603 | 0.43307 | 0.70008 | 1263.2881 | 8.8441 | 0.0012633 | 23.1357 | 0.32394 | 2.2325e-05 | 37.3524 | 17.0, 70.0 | 200 | 0.0037385 | 2.013e+19 | +2, +2 | 17 | 70
TEST_065 27-02-25 | +2 | +2 | SPT | 2025-02-27 13:00 | 0.43038 | 430.3801 | 199.9472 | 0.15779 | 8.2615 | 0.01161 | 1651.8722 | 0.0018319 | 34.5899 | 12.034 | 2.0218 | 0.00067643 | 69.9333 | 34.5899 | 12.034 | 2.0218 | 0.00067643 | 69.9333 | 0.0081402 | 17.1086 | 104.0378 | Kr | 80 | 4.9844 | Xe | 0 | 0 | Kr | 5 | 0.31152 | 4.9844 | 0.062075 | 62.0754 | 0.43325 | 0.69794 | 1270.0196 | 8.864 | 0.00127 | 23.4 | 0.32664 | 2.245e-05 | 37.5788 | 17.0, 70.0 | 200 | 0.0037385 | 2.0093e+19 | +2, +2 | 17 | 70
TEST_065 27-02-25 | +2 | +2 | SPT | 2025-02-27 13:01 | 0.5688 | 568.7985 | 300.0467 | 0.049925 | 8.4229 | 0.034698 | 2527.269 | 0.0017323 | 34.5888 | 12.0363 | 2.0148 | 0.00074754 | 69.6879 | 34.5888 | 12.0363 | 2.0148 | 0.00074754 | 69.6879 | 0.0089976 | 17.1677 | 105.2041 | Kr | 80 | 4.9844 | Xe | 0 | 0 | Kr | 5 | 0.31152 | 4.9844 | 0.081851 | 81.8514 | 0.45196 | 0.55217 | 1674.6313 | 9.2468 | 0.0016746 | 26.5923 | 0.29367 | 2.5879e-05 | 32.3873 | 17.0, 70.0 | 300 | 0.0037385 | 2.0093e+19 | +2, +2 | 17 | 70
TEST_065 27-02-25 | +2 | +2 | SPT | 2025-02-27 13:01 | 0.56509 | 565.0868 | 300.042 | 0.049387 | 8.4303 | 0.026406 | 2529.4482 | 0.0013041 | 33.1989 | 14.0504 | 2.0342 | 0.00064702 | 67.5347 | 33.1989 | 14.0504 | 2.0342 | 0.00064702 | 67.5347 | 0.0090909 | 16.32 | 88.483 | Kr | 80 | 4.9846 | Xe | 0 | 0 | Kr | 5 | 0.31153 | 4.9846 | 0.081321 | 81.3211 | 0.4514 | 0.55508 | 1663.7354 | 9.2351 | 0.0016637 | 26.2255 | 0.29115 | 2.5544e-05 | 32.1498 | 17.0, 70.0 | 300 | 0.0037385 | 2.0094e+19 | +2, +2 | 17 | 70
TEST_065 27-02-25 | +2 | +2 | SPT | 2025-02-27 13:02 | 0.56581 | 565.8139 | 300.0464 | 0.0499 | 8.4274 | 0.026439 | 2528.6198 | 0.0013193 | 38.0243 | 7.3519 | 2.0293 | 0.00069577 | 77.1636 | 38.0243 | 7.3519 | 2.0293 | 0.00069577 | 77.1636 | 0.0051153 | 18.7374 | 136.1646 | Kr | 80 | 4.9845 | Xe | 0 | 0 | Kr | 5 | 0.31152 | 4.9845 | 0.081425 | 81.425 | 0.45151 | 0.55451 | 1665.892 | 9.2375 | 0.0016659 | 26.3017 | 0.29169 | 2.5523e-05 | 32.2014 | 17.0, 70.0 | 300 | 0.0037385 | 2.0093e+19 | +2, +2 | 17 | 70
TEST_065 27-02-25 | +2 | +2 | SPT | 2025-02-27 13:05 | 0.27979 | 279.7925 | 300.0124 | 0.03295 | 3.3063 | 0.0084577 | 991.9369 | 0.00027868 | 36.9867 | 10.3106 | 2.0437 | 0.00072914 | 75.5898 | 36.9867 | 10.3106 | 2.0437 | 0.00072914 | 75.5898 | 0.0075179 | 18.0979 | 123.5494 | Xe | 30 | 2.9281 | Xe | 0 | 0 | Kr | 5 | 0.31153 | 2.9281 | 0.040561 | 40.5607 | 0.41816 | 1.031 | 1412.6457 | 14.5638 | 0.0014126 | 28.3215 | 0.58396 | 2.6316e-05 | 40.8904 | 17.0, 70.0 | 300 | 0.0037385 | 9.4299e+18 | +2, +2 | 17 | 70
TEST_065 27-02-25 | +2 | +2 | SPT | 2025-02-27 13:05 | 0.28044 | 280.4352 | 300.0079 | 0.026952 | 3.3396 | 0.013395 | 1001.9063 | 0.00036101 | 38.4584 | 7.5592 | 2.0373 | 0.00071156 | 78.3526 | 38.4584 | 7.5592 | 2.0373 | 0.00071156 | 78.3526 | 0.0053788 | 18.8768 | 138.913 | Xe | 30 | 2.9283 | Xe | 0 | 0 | Kr | 5 | 0.31153 | 2.9283 | 0.040653 | 40.6525 | 0.41821 | 1.0288 | 1415.7325 | 14.5644 | 0.0014157 | 28.1646 | 0.57949 | 2.6122e-05 | 40.5752 | 17.0, 70.0 | 300 | 0.0037385 | 9.4306e+18 | +2, +2 | 17 | 70
TEST_065 27-02-25 | +2 | +2 | SPT | 2025-02-27 13:06 | 0.27961 | 279.6051 | 300 | 0 | 3.3422 | 0.0081493 | 1002.6484 | 0 | 34.1337 | 14.3326 | 2.0571 | 0.00078061 | 70.2151 | 34.1337 | 14.3326 | 2.0571 | 0.00078061 | 70.2151 | 0.011188 | 16.5934 | 93.8761 | Xe | 30 | 2.9283 | Xe | 0 | 0 | Kr | 5 | 0.31152 | 2.9283 | 0.040534 | 40.5339 | 0.41815 | 1.0316 | 1411.6007 | 14.5621 | 0.0014116 | 27.9798 | 0.57728 | 2.6149e-05 | 40.4269 | 17.0, 70.0 | 300 | 0.0037385 | 9.4306e+18 | +2, +2 | 17 | 70
TEST_065 27-02-25 | +2 | +2 | SPT | 2025-02-27 13:07 | 0.20783 | 207.8318 | 200 | 0 | 3.1053 | 0.012615 | 621.068 | 0 | 35.9122 | 12.5118 | 3.7345 | 7.8753 | 134.1136 | 35.9122 | 12.5118 | 3.7345 | 7.8753 | 134.1136 | 98.5346 | 9.6164 |  | Xe | 30 | 2.9288 | Xe | 0 | 0 | Kr | 5 | 0.31153 | 2.9288 | 0.03028 | 30.2796 | 0.41307 | 1.3642 | 1054.2935 | 14.3824 | 0.0010543 | 25.202 | 0.6876 | 2.0726e-05 | 48.7541 | 17.0, 70.0 | 200 | 0.0037385 | 9.4324e+18 | +2, +2 | 17 | 70
TEST_065 27-02-25 | +2 | +2 | SPT | 2025-02-27 13:07 | 0.20596 | 205.9582 | 200 | 0 | 3.059 | 0.01093 | 611.802 | 0 | 37.4513 | 10.4468 | 3.8746 | 8.1907 | 145.1106 | 37.4513 | 10.4468 | 3.8746 | 8.1907 | 145.1106 | 85.5674 | 9.6657 |  | Xe | 30 | 2.9286 | Xe | 0 | 0 | Kr | 5 | 0.31153 | 2.9286 | 0.030012 | 30.0119 | 0.41295 | 1.376 | 1045.0627 | 14.3796 | 0.0010451 | 25.1355 | 0.69171 | 2.0317e-05 | 49.055 | 17.0, 70.0 | 200 | 0.0037385 | 9.4316e+18 | +2, +2 | 17 | 70
TEST_065 27-02-25 | +2 | +2 | SPT | 2025-02-27 13:08 | 0.20867 | 208.6657 | 200 | 0 | 3.0853 | 0.0096712 | 617.0628 | 0 | 37.45 | 10.4481 | 2.0412 | 0.00071564 | 76.443 | 37.45 | 10.4481 | 2.0412 | 0.00071564 | 76.443 | 0.007477 | 18.347 | 128.4639 | Xe | 30 | 2.9287 | Xe | 0 | 0 | Kr | 5 | 0.31154 | 2.9287 | 0.030399 | 30.3987 | 0.41312 | 1.359 | 1058.5103 | 14.3851 | 0.0010585 | 25.5672 | 0.69491 | 2.2749e-05 | 49.2636 | 17.0, 70.0 | 200 | 0.0037385 | 9.4318e+18 | +2, +2 | 17 | 70
TEST_065 27-02-25 | +2 | +2 | SPT | 2025-02-27 13:08 | 0.34448 | 344.4807 | 400.0878 | 0.032807 | 3.6079 | 0.013312 | 1443.4841 | 0.00043672 | 35.8622 | 12.5725 | 2.0366 | 0.00051326 | 73.0358 | 35.8622 | 12.5725 | 2.0366 | 0.00051326 | 73.0358 | 0.006453 | 17.6092 | 113.9105 | Xe | 30 | 2.9286 | Xe | 0 | 0 | Kr | 5 | 0.31153 | 2.9286 | 0.049803 | 49.8028 | 0.42393 | 0.85122 | 1734.1991 | 14.7619 | 0.0017342 | 29.3361 | 0.49943 | 2.7923e-05 | 34.5018 | 17.0, 70.0 | 400 | 0.0037385 | 9.4317e+18 | +2, +2 | 17 | 70
TEST_065 27-02-25 | +2 | +2 | SPT | 2025-02-27 13:09 | 0.33872 | 338.7172 | 400.0788 | 0.040933 | 3.5783 | 0.0039958 | 1431.5853 | 0.00016356 | 37.4495 | 10.4512 | 2.0303 | 0.00068104 | 76.0332 | 37.4495 | 10.4512 | 2.0303 | 0.00068104 | 76.0332 | 0.0071177 | 18.4455 | 130.4055 | Xe | 30 | 2.9286 | Xe | 0 | 0 | Kr | 5 | 0.31152 | 2.9286 | 0.048979 | 48.9794 | 0.42337 | 0.86439 | 1705.5564 | 14.7427 | 0.0017056 | 28.6104 | 0.49461 | 2.7168e-05 | 34.2134 | 17.0, 70.0 | 400 | 0.0037385 | 9.4315e+18 | +2, +2 | 17 | 70
TEST_065 27-02-25 | +2 | +2 | SPT | 2025-02-27 13:10 | 0.34445 | 344.4538 | 400.0811 | 0.039155 | 3.5824 | 0.004572 | 1433.2551 | 0.00017902 | 37.9119 | 10.5817 | 2.05 | 0.00073206 | 77.7175 | 37.9119 | 10.5817 | 2.05 | 0.00073206 | 77.7175 | 0.0077465 | 18.494 | 131.3634 | Xe | 30 | 2.9286 | Xe | 0 | 0 | Kr | 5 | 0.31153 | 2.9286 | 0.049799 | 49.799 | 0.42393 | 0.85128 | 1734.0758 | 14.7619 | 0.0017341 | 29.5411 | 0.50296 | 2.8022e-05 | 34.7454 | 17.0, 70.0 | 400 | 0.0037385 | 9.4316e+18 | +2, +2 | 17 | 70
TEST_065 27-02-25 | +2 | +2 | SPT | 2025-02-27 13:11 | 0.41902 | 419.0184 | 500.1 | 5.3466e-12 | 4.236 | 0.06904 | 2118.413 | 3.6913e-13 | 36.3526 | 12.6771 | 2.0448 | 0.00070945 | 74.3353 | 36.3526 | 12.6771 | 2.0448 | 0.00070945 | 74.3353 | 0.0089938 | 17.7777 | 117.2347 | Xe | 30 | 2.9287 | Xe | 0 | 0 | Kr | 5 | 0.31153 | 2.9287 | 0.060452 | 60.4521 | 0.43191 | 0.71447 | 2104.9834 | 15.0395 | 0.002105 | 29.4518 | 0.42085 | 2.8453e-05 | 28.5365 | 17.0, 70.0 | 500 | 0.0037385 | 9.4318e+18 | +2, +2 | 17 | 70
TEST_065 27-02-25 | +2 | +2 | SPT | 2025-02-27 13:12 | 0.29405 | 294.0485 | 199.7519 | 0.67472 | 4.4459 | 0.0092406 | 888.0849 | 0.0062348 | 35.7174 | 13.3867 | 2.0329 | 0.00075288 | 72.6116 | 35.7174 | 13.3867 | 2.0329 | 0.00075288 | 72.6116 | 0.010079 | 17.5693 | 113.1233 | Xe | 40 | 3.9049 | Xe | 0 | 0 | Kr | 5 | 0.31153 | 3.9049 | 0.042598 | 42.5975 | 0.41934 | 0.98442 | 1112.458 | 10.9513 | 0.0011125 | 26.1623 | 0.51509 | 2.4185e-05 | 47.9656 | 17.0, 70.0 | 200 | 0.0037385 | 1.2576e+19 | +2, +2 | 17 | 70
TEST_065 27-02-25 | +2 | +2 | SPT | 2025-02-27 13:12 | 0.29746 | 297.455 | 199.58 | 0.85602 | 4.4686 | 0.013827 | 891.8457 | 0.011836 | 39.4698 | 7.6478 | 3.9769 | 8.5061 | 156.9693 | 39.4698 | 7.6478 | 3.9769 | 8.5061 | 156.9693 | 65.0527 | 9.9247 |  | Xe | 40 | 3.9048 | Xe | 0 | 0 | Kr | 5 | 0.31153 | 3.9048 | 0.043084 | 43.0842 | 0.41963 | 0.97397 | 1125.2023 | 10.9592 | 0.0011252 | 26.6514 | 0.51916 | 2.2663e-05 | 48.309 | 17.0, 70.0 | 200 | 0.0037385 | 1.2575e+19 | +2, +2 | 17 | 70
TEST_065 27-02-25 | +2 | +2 | SPT | 2025-02-27 13:13 | 0.29563 | 295.635 | 199.9284 | 0.28374 | 4.4813 | 0.012683 | 895.9318 | 0.0035987 | 39.9486 | 7.7421 | 2.0446 | 0.00071171 | 81.6782 | 39.9486 | 7.7421 | 2.0446 | 0.00071171 | 81.6782 | 0.0055101 | 19.5388 | 151.9702 | Xe | 40 | 3.9048 | Xe | 0 | 0 | Kr | 5 | 0.31153 | 3.9048 | 0.042824 | 42.8242 | 0.41947 | 0.97953 | 1118.4016 | 10.955 | 0.0011184 | 26.2104 | 0.51348 | 2.4021e-05 | 47.7985 | 17.0, 70.0 | 200 | 0.0037385 | 1.2575e+19 | +2, +2 | 17 | 70
TEST_065 27-02-25 | +2 | +2 | SPT | 2025-02-27 13:14 | 0.40327 | 403.2737 | 300.0045 | 0.034731 | 5.1483 | 0.022259 | 1544.5139 | 0.0007731 | 36.7892 | 12.8408 | 2.0382 | 0.00071981 | 74.9854 | 36.7892 | 12.8408 | 2.0382 | 0.00071981 | 74.9854 | 0.0092429 | 18.0494 | 122.5947 | Xe | 40 | 3.9048 | Xe | 0 | 0 | Kr | 5 | 0.31153 | 3.9048 | 0.058203 | 58.2027 | 0.43011 | 0.73899 | 1520.048 | 11.233 | 0.00152 | 28.0847 | 0.41509 | 2.6784e-05 | 37.6835 | 17.0, 70.0 | 300 | 0.0037385 | 1.2575e+19 | +2, +2 | 17 | 70
TEST_065 27-02-25 | +2 | +2 | SPT | 2025-02-27 13:14 | 0.40292 | 402.9224 | 300.0084 | 0.027719 | 5.1697 | 0.019928 | 1550.963 | 0.00055239 | 36.7888 | 12.842 | 2.0343 | 0.00060792 | 74.8386 | 36.7888 | 12.842 | 2.0343 | 0.00060792 | 74.8386 | 0.0078068 | 18.0844 | 123.2843 | Xe | 40 | 3.9047 | Xe | 0 | 0 | Kr | 5 | 0.31154 | 3.9047 | 0.058152 | 58.1525 | 0.43007 | 0.73956 | 1518.759 | 11.2322 | 0.0015188 | 27.9201 | 0.41297 | 2.6635e-05 | 37.4944 | 17.0, 70.0 | 300 | 0.0037385 | 1.2575e+19 | +2, +2 | 17 | 70
TEST_065 27-02-25 | +2 | +2 | SPT | 2025-02-27 13:15 | 0.4024 | 402.3998 | 300.0057 | 0.0721 | 5.1829 | 0.025162 | 1554.9144 | 0.0018142 | 38.2343 | 11.1247 | 2.038 | 0.010917 | 77.9207 | 38.2343 | 11.1247 | 2.038 | 0.010917 | 77.9207 | 0.12145 | 18.7609 | 136.6279 | Xe | 40 | 3.9049 | Xe | 0 | 0 | Kr | 5 | 0.31154 | 3.9049 | 0.058078 | 58.0778 | 0.43001 | 0.74041 | 1516.7285 | 11.23 | 0.0015167 | 27.7762 | 0.41132 | 2.6451e-05 | 37.3511 | 17.0, 70.0 | 300 | 0.0037385 | 1.2576e+19 | +2, +2 | 17 | 70
TEST_065 27-02-25 | +2 | +2 | SPT | 2025-02-27 13:15 | 0.49643 | 496.4349 | 400.0714 | 0.045229 | 5.5004 | 0.0227 | 2200.5676 | 0.0010267 | 38.8322 | 10.8538 | 2.0483 | 0.00068178 | 79.5418 | 38.8322 | 10.8538 | 2.0483 | 0.00068178 | 79.5418 | 0.0073999 | 18.9578 | 140.511 | Xe | 40 | 3.9048 | Xe | 0 | 0 | Kr | 5 | 0.31153 | 3.9048 | 0.071513 | 71.5127 | 0.44164 | 0.61756 | 1867.6335 | 11.5338 | 0.0018676 | 29.7579 | 0.36755 | 2.872e-05 | 32.4974 | 17.0, 70.0 | 400 | 0.0037385 | 1.2575e+19 | +2, +2 | 17 | 70
TEST_065 27-02-25 | +2 | +2 | SPT | 2025-02-27 13:16 | 0.49158 | 491.5788 | 400.08 | 0.040025 | 5.511 | 0.024896 | 2204.8549 | 0.00099648 | 38.8307 | 10.855 | 3.6924 | 7.9569 | 143.3799 | 38.8307 | 10.855 | 3.6924 | 7.9569 | 143.3799 | 86.3726 | 10.5163 |  | Xe | 40 | 3.9049 | Xe | 0 | 0 | Kr | 5 | 0.31152 | 3.9049 | 0.070819 | 70.8189 | 0.44098 | 0.62269 | 1849.4564 | 11.5164 | 0.0018495 | 29.1256 | 0.36273 | 2.7347e-05 | 32.1195 | 17.0, 70.0 | 400 | 0.0037385 | 1.2576e+19 | +2, +2 | 17 | 70
TEST_065 27-02-25 | +2 | +2 | SPT | 2025-02-27 13:17 | 0.49554 | 495.5392 | 400.0611 | 0.050293 | 5.4818 | 0.020907 | 2193.0726 | 0.0010515 | 38.8303 | 10.8565 | 2.0367 | 0.00063976 | 79.0862 | 38.8303 | 10.8565 | 2.0367 | 0.00063976 | 79.0862 | 0.0069455 | 19.0652 | 142.6283 | Xe | 40 | 3.9048 | Xe | 0 | 0 | Kr | 5 | 0.31153 | 3.9048 | 0.071385 | 71.3848 | 0.44151 | 0.6185 | 1864.286 | 11.5306 | 0.0018643 | 29.7527 | 0.36804 | 2.8717e-05 | 32.5501 | 17.0, 70.0 | 400 | 0.0037385 | 1.2576e+19 | +2, +2 | 17 | 70
TEST_065 27-02-25 | +2 | +2 | SPT | 2025-02-27 13:18 | 0.37698 | 376.9772 | 200 | 0 | 5.9187 | 0.011906 | 1183.7332 | 0 | 38.8295 | 10.8594 | 2.0268 | 0.00071798 | 78.7001 | 38.8295 | 10.8594 | 2.0268 | 0.00071798 | 78.7001 | 0.0077968 | 19.1579 | 144.458 | Xe | 50 | 4.881 | Xe | 0 | 0 | Kr | 5 | 0.31152 | 4.881 | 0.054446 | 54.4456 | 0.42724 | 0.78471 | 1137.534 | 8.9264 | 0.0011375 | 25.6528 | 0.4026 | 2.4054e-05 | 45.9949 | 17.0, 70.0 | 200 | 0.0037385 | 1.5719e+19 | +2, +2 | 17 | 70
TEST_065 27-02-25 | +2 | +2 | SPT | 2025-02-27 13:19 | 0.37719 | 377.1878 | 199.982 | 0.082974 | 5.9732 | 0.016344 | 1194.5305 | 0.0013561 | 39.2898 | 10.9904 | 2.0427 | 0.00061102 | 80.2578 | 39.2898 | 10.9904 | 2.0427 | 0.00061102 | 80.2578 | 0.0067153 | 19.2342 | 145.9616 | Xe | 50 | 4.881 | Xe | 0 | 0 | Kr | 5 | 0.31154 | 4.881 | 0.054476 | 54.4757 | 0.42726 | 0.78432 | 1138.1609 | 8.9268 | 0.0011382 | 25.449 | 0.3992 | 2.3847e-05 | 45.6043 | 17.0, 70.0 | 200 | 0.0037385 | 1.5719e+19 | +2, +2 | 17 | 70
TEST_065 27-02-25 | +2 | +2 | SPT | 2025-02-27 13:19 | 0.37749 | 377.4888 | 199.993 | 0.036779 | 5.9857 | 0.017008 | 1197.0886 | 0.00062553 | 39.2878 | 10.992 | 2.0359 | 0.00073632 | 79.987 | 39.2878 | 10.992 | 2.0359 | 0.00073632 | 79.987 | 0.0080937 | 19.2973 | 147.2074 | Xe | 50 | 4.881 | Xe | 0 | 0 | Kr | 5 | 0.31153 | 4.881 | 0.054519 | 54.5187 | 0.4273 | 0.78376 | 1139.0613 | 8.9275 | 0.0011391 | 25.4348 | 0.39869 | 2.3842e-05 | 45.5428 | 17.0, 70.0 | 200 | 0.0037385 | 1.5719e+19 | +2, +2 | 17 | 70
TEST_065 27-02-25 | +2 | +2 | SPT | 2025-02-27 13:20 | 0.51876 | 518.764 | 299.8939 | 0.17604 | 7.3594 | 0.020054 | 2207.0472 | 0.0035302 | 39.288 | 10.9941 | 2.0284 | 0.0005679 | 79.6905 | 39.288 | 10.9941 | 2.0284 | 0.0005679 | 79.6905 | 0.0062436 | 19.3693 | 148.6273 | Xe | 50 | 4.881 | Xe | 0 | 0 | Kr | 5 | 0.31154 | 4.881 | 0.074703 | 74.7029 | 0.4447 | 0.59529 | 1560.7496 | 9.2909 | 0.0015607 | 25.9013 | 0.30837 | 2.4999e-05 | 33.8475 | 17.0, 70.0 | 300 | 0.0037385 | 1.5719e+19 | +2, +2 | 17 | 70
TEST_065 27-02-25 | +2 | +2 | SPT | 2025-02-27 13:21 | 0.5137 | 513.6957 | 299.9764 | 0.11767 | 7.4093 | 0.02214 | 2222.6015 | 0.0026052 | 36.0471 | 14.8582 | 2.0241 | 0.00072061 | 72.9611 | 36.0471 | 14.8582 | 2.0241 | 0.00072061 | 72.9611 | 0.010707 | 17.8094 | 117.8593 | Xe | 50 | 4.881 | Xe | 0 | 0 | Kr | 5 | 0.31153 | 4.881 | 0.073979 | 73.9788 | 0.44399 | 0.60016 | 1545.6396 | 9.2763 | 0.0015456 | 25.2241 | 0.30277 | 2.4422e-05 | 33.2848 | 17.0, 70.0 | 300 | 0.0037385 | 1.5719e+19 | +2, +2 | 17 | 70
TEST_065 27-02-25 | +2 | +2 | SPT | 2025-02-27 13:21 | 0.51993 | 519.9349 | 299.9661 | 0.16278 | 7.3924 | 0.023195 | 2217.476 | 0.0037757 | 41.3918 | 8.0373 | 2.0425 | 0.00054578 | 84.5428 | 41.3918 | 8.0373 | 2.0425 | 0.00054578 | 84.5428 | 0.0043866 | 20.2653 | 166.2995 | Xe | 50 | 4.881 | Xe | 0 | 0 | Kr | 5 | 0.31153 | 4.881 | 0.07487 | 74.8702 | 0.44486 | 0.59418 | 1564.2633 | 9.2945 | 0.0015643 | 25.8954 | 0.30773 | 2.4944e-05 | 33.7637 | 17.0, 70.0 | 300 | 0.0037385 | 1.5719e+19 | +2, +2 | 17 | 70
TEST_065 27-02-25 | +2 | +2 | SPT | 2025-02-27 13:22 | 0.64019 | 640.1868 | 399.9045 | 0.31643 | 7.5134 | 0.052345 | 3004.6275 | 0.016564 | 38.1124 | 13.3301 | 2.0371 | 0.00069144 | 77.6373 | 38.1124 | 13.3301 | 2.0371 | 0.00069144 | 77.6373 | 0.009217 | 18.7095 | 135.6136 | Xe | 50 | 4.8809 | Xe | 0 | 0 | Kr | 5 | 0.31153 | 4.8809 | 0.092051 | 92.0508 | 0.46323 | 0.50324 | 1923.2665 | 9.6786 | 0.0019233 | 28.8894 | 0.29076 | 2.8162e-05 | 30.6363 | 17.0, 70.0 | 400 | 0.0037385 | 1.5719e+19 | +2, +2 | 17 | 70
TEST_065 27-02-25 | +2 | +2 | SPT | 2025-02-27 13:23 | 0.45619 | 456.188 | 200 | 0 | 7.4925 | 0.019553 | 1498.503 | 0 | 40.1562 | 11.2437 | 3.8663 | 8.4897 | 155.2566 | 40.1562 | 11.2437 | 3.8663 | 8.4897 | 155.2566 | 95.4553 | 10.3862 |  | Xe | 60 | 5.8576 | Xe | 0 | 0 | Kr | 5 | 0.31153 | 5.8576 | 0.065763 | 65.7626 | 0.4364 | 0.66361 | 1144.8992 | 7.5976 | 0.0011449 | 24.6349 | 0.32696 | 2.2322e-05 | 43.8855 | 17.0, 70.0 | 200 | 0.0037385 | 1.8864e+19 | +2, +2 | 17 | 70
TEST_065 27-02-25 | +2 | +2 | SPT | 2025-02-27 13:23 | 0.46246 | 462.4646 | 200 | 0 | 7.5339 | 0.013018 | 1506.7858 | 0 | 41.1995 | 9.5639 | 4.0207 | 8.8289 | 165.6491 | 41.1995 | 9.5639 | 4.0207 | 8.8289 | 165.6491 | 84.4386 | 10.2469 |  | Xe | 60 | 5.8574 | Xe | 0 | 0 | Kr | 5 | 0.31153 | 5.8574 | 0.066659 | 66.6594 | 0.4372 | 0.65587 | 1160.5501 | 7.6116 | 0.0011606 | 25.173 | 0.3302 | 2.268e-05 | 44.2394 | 17.0, 70.0 | 200 | 0.0037385 | 1.8864e+19 | +2, +2 | 17 | 70
TEST_065 27-02-25 | +2 | +2 | SPT | 2025-02-27 13:24 | 0.45933 | 459.3296 | 200 | 0 | 7.5556 | 0.018086 | 1511.1225 | 0 | 36.8957 | 15.2194 | 2.0452 | 0.00067165 | 75.4606 | 36.8957 | 15.2194 | 2.0452 | 0.00067165 | 75.4606 | 0.010222 | 18.0398 | 122.4037 | Xe | 60 | 5.8575 | Xe | 0 | 0 | Kr | 5 | 0.31153 | 5.8575 | 0.066211 | 66.2114 | 0.4368 | 0.6597 | 1152.7378 | 7.6047 | 0.0011527 | 24.7643 | 0.32674 | 2.3586e-05 | 43.8161 | 17.0, 70.0 | 200 | 0.0037385 | 1.8864e+19 | +2, +2 | 17 | 70
TEST_065 27-02-25 | +2 | +2 | SPT | 2025-02-27 13:25 | 0.62661 | 626.611 | 300.005 | 0.088514 | 9.4232 | 0.029345 | 2827.0101 | 0.0025974 | 40.2143 | 11.2654 | 2.0362 | 0.00069318 | 81.886 | 40.2143 | 11.2654 | 2.0362 | 0.00069318 | 81.886 | 0.0078089 | 19.7493 | 156.1222 | Xe | 60 | 5.8575 | Xe | 0 | 0 | Kr | 5 | 0.31154 | 5.8575 | 0.090111 | 90.1112 | 0.46101 | 0.5116 | 1568.8223 | 8.0261 | 0.0015688 | 24.5181 | 0.25087 | 2.3828e-05 | 31.8751 | 17.0, 70.0 | 300 | 0.0037385 | 1.8864e+19 | +2, +2 | 17 | 70
TEST_065 27-02-25 | +2 | +2 | SPT | 2025-02-27 13:26 | 0.62819 | 628.1935 | 299.9848 | 0.1146 | 9.457 | 0.025042 | 2836.9595 | 0.0028699 | 41.7695 | 8.3776 | 2.0309 | 0.00062268 | 84.8316 | 41.7695 | 8.3776 | 2.0309 | 0.00062268 | 84.8316 | 0.0052165 | 20.5665 | 172.2405 | Xe | 60 | 5.8573 | Xe | 0 | 0 | Kr | 5 | 0.31153 | 5.8573 | 0.090337 | 90.3373 | 0.46127 | 0.5106 | 1572.8021 | 8.0308 | 0.0015728 | 24.5556 | 0.25076 | 2.3843e-05 | 31.843 | 17.0, 70.0 | 300 | 0.0037385 | 1.8864e+19 | +2, +2 | 17 | 70
TEST_065 27-02-25 | +2 | +2 | SPT | 2025-02-27 13:26 | 0.62799 | 627.9881 | 299.9583 | 0.18722 | 9.4475 | 0.023612 | 2833.8454 | 0.0044206 | 40.4199 | 10.9393 | 2.0265 | 0.0005774 | 81.9091 | 40.4199 | 10.9393 | 2.0265 | 0.0005774 | 81.9091 | 0.0063163 | 19.9461 | 160.0042 | Xe | 60 | 5.8574 | Xe | 0 | 0 | Kr | 5 | 0.31153 | 5.8574 | 0.090308 | 90.3079 | 0.46123 | 0.51073 | 1572.2741 | 8.0301 | 0.0015723 | 24.5663 | 0.25094 | 2.3876e-05 | 31.8676 | 17.0, 70.0 | 300 | 0.0037385 | 1.8864e+19 | +2, +2 | 17 | 70
TEST_065 27-02-25 | +2 | +2 | SPT | 2025-02-27 13:27 | 0.12691 | 126.9109 | 200 | 0 | 1.964 | 0.0066968 | 392.8012 | 0 | 38.9941 | 13.656 | 2.0367 | 0.00060069 | 79.4198 | 38.9941 | 13.656 | 2.0367 | 0.00060069 | 79.4198 | 0.008203 | 19.1456 | 144.2155 | Xe | 20 | 1.9522 | Xe | 0 | 0 | Kr | 5 | 0.31153 | 1.9522 | 0.018718 | 18.7183 | 0.40906 | 2.1853 | 977.7797 | 21.3677 | 0.00097778 | 22.8453 | 0.99849 | 1.9003e-05 | 47.6534 | 17.0, 70.0 | 200 | 0.0037385 | 6.2872e+18 | +2, +2 | 17 | 70
TEST_065 27-02-25 | +2 | +2 | SPT | 2025-02-27 13:28 | 0.12468 | 124.6826 | 200 | 0 | 1.9607 | 0.0052962 | 392.13 | 0 | 40.811 | 11.6347 | 2.0446 | 0.011 | 83.4414 | 40.811 | 11.6347 | 2.0446 | 0.011 | 83.4414 | 0.12798 | 19.9606 | 160.2899 | Xe | 20 | 1.9523 | Xe | 0 | 0 | Kr | 5 | 0.31153 | 1.9523 | 0.0184 | 18.4 | 0.40897 | 2.2227 | 961.1321 | 21.3629 | 0.00096113 | 22.1122 | 0.98297 | 1.8232e-05 | 46.9231 | 17.0, 70.0 | 200 | 0.0037385 | 6.2873e+18 | +2, +2 | 17 | 70
TEST_065 27-02-25 | +2 | +2 | SPT | 2025-02-27 13:29 | 0.12494 | 124.9434 | 200 | 0 | 1.9607 | 0.0051633 | 392.131 | 0 | 39.4368 | 13.8141 | 2.0512 | 0.00066583 | 80.8916 | 39.4368 | 13.8141 | 2.0512 | 0.00066583 | 80.8916 | 0.0091978 | 19.2265 | 145.8108 | Xe | 20 | 1.9523 | Xe | 0 | 0 | Kr | 5 | 0.31153 | 1.9523 | 0.018437 | 18.4372 | 0.40898 | 2.2182 | 963.0438 | 21.3627 | 0.00096304 | 22.201 | 0.98494 | 1.8404e-05 | 47.018 | 17.0, 70.0 | 200 | 0.0037385 | 6.2876e+18 | +2, +2 | 17 | 70
TEST_065 27-02-25 | +2 | +2 | SPT | 2025-02-27 13:29 | 0.1658 | 165.7998 | 300 | 0 | 1.9842 | 0.0042559 | 595.2735 | 0 | 42.8354 | 8.3315 | 2.046 | 0.00068027 | 87.6405 | 42.8354 | 8.3315 | 2.046 | 0.00068027 | 87.6405 | 0.0056677 | 20.9363 | 179.5354 | Xe | 20 | 1.9523 | Xe | 0 | 0 | Kr | 5 | 0.31153 | 1.9523 | 0.024274 | 24.2744 | 0.41075 | 1.6921 | 1267.9627 | 21.4554 | 0.001268 | 25.3513 | 0.85795 | 2.2098e-05 | 40.7786 | 17.0, 70.0 | 300 | 0.0037385 | 6.2875e+18 | +2, +2 | 17 | 70
TEST_065 27-02-25 | +2 | +2 | SPT | 2025-02-27 13:30 | 0.16455 | 164.5547 | 300 | 0 | 1.979 | 0.0039722 | 593.6903 | 0 | 36.2759 | 17.3166 | 2.0647 | 0.00055575 | 74.8973 | 36.2759 | 17.3166 | 2.0647 | 0.00055575 | 74.8973 | 0.0096238 | 17.57 | 113.1376 | Xe | 20 | 1.9523 | Xe | 0 | 0 | Kr | 5 | 0.31154 | 1.9523 | 0.024097 | 24.0965 | 0.41069 | 1.7044 | 1258.6961 | 21.4527 | 0.0012587 | 25.0483 | 0.85382 | 2.2242e-05 | 40.5877 | 17.0, 70.0 | 300 | 0.0037385 | 6.2873e+18 | +2, +2 | 17 | 70
TEST_065 27-02-25 | +2 | +2 | SPT | 2025-02-27 13:31 | 0.16481 | 164.8106 | 300 | 0 | 1.9769 | 0.0043124 | 593.0599 | 0 | 41.4856 | 11.8291 | 2.0616 | 0.00049259 | 85.5261 | 41.4856 | 11.8291 | 2.0616 | 0.00049259 | 85.5261 | 0.0058269 | 20.1231 | 163.4953 | Xe | 20 | 1.9523 | Xe | 0 | 0 | Kr | 5 | 0.31154 | 1.9523 | 0.024133 | 24.1331 | 0.4107 | 1.7018 | 1260.5659 | 21.4527 | 0.0012606 | 25.1502 | 0.85603 | 2.198e-05 | 40.6925 | 17.0, 70.0 | 300 | 0.0037385 | 6.2875e+18 | +2, +2 | 17 | 70
TEST_065 27-02-25 | +2 | +2 | SPT | 2025-02-27 13:31 | 0.2019 | 201.9046 | 400.0755 | 0.043036 | 2.1398 | 0.006405 | 856.0676 | 0.00027564 | 41.5926 | 11.6651 | 3.9384 | 8.7942 | 163.8085 | 41.5926 | 11.6651 | 3.9384 | 8.7942 | 163.8085 | 102.5852 | 10.5608 |  | Xe | 20 | 1.9523 | Xe | 0 | 0 | Kr | 5 | 0.31153 | 1.9523 | 0.029433 | 29.4328 | 0.41271 | 1.4022 | 1537.4271 | 21.558 | 0.0015374 | 25.9167 | 0.72681 | 2.1754e-05 | 34.3814 | 17.0, 70.0 | 400 | 0.0037385 | 6.2874e+18 | +2, +2 | 17 | 70
TEST_065 27-02-25 | +2 | +2 | SPT | 2025-02-27 13:32 | 0.20057 | 200.5727 | 400.075 | 0.043328 | 2.1247 | 0.0042517 | 850.0324 | 0.00018422 | 41.485 | 11.8309 | 2.0554 | 0.00061781 | 85.2681 | 41.485 | 11.8309 | 2.0554 | 0.00061781 | 85.2681 | 0.0073092 | 20.1835 | 164.6864 | Xe | 20 | 1.9522 | Xe | 0 | 0 | Kr | 5 | 0.31154 | 1.9522 | 0.029242 | 29.2425 | 0.41263 | 1.4111 | 1527.5672 | 21.555 | 0.0015276 | 25.7656 | 0.72714 | 2.3417e-05 | 34.4016 | 17.0, 70.0 | 400 | 0.0037385 | 6.2871e+18 | +2, +2 | 17 | 70
TEST_065 27-02-25 | +2 | +2 | SPT | 2025-02-27 13:32 | 0.20451 | 204.5106 | 400.0922 | 0.026755 | 2.1186 | 0.003252 | 847.6159 | 8.7008e-05 | 43.3106 | 8.4272 | 2.0523 | 0.00065261 | 88.885 | 43.3106 | 8.4272 | 2.0523 | 0.00065261 | 88.885 | 0.0054996 | 21.1038 | 182.8384 | Xe | 20 | 1.9523 | Xe | 0 | 0 | Kr | 5 | 0.31153 | 1.9523 | 0.029805 | 29.8051 | 0.41286 | 1.3852 | 1556.9031 | 21.5665 | 0.0015569 | 26.842 | 0.74364 | 2.4294e-05 | 35.1634 | 17.0, 70.0 | 400 | 0.0037385 | 6.2873e+18 | +2, +2 | 17 | 70
TEST_065 27-02-25 | +2 | +2 | SPT | 2025-02-27 13:33 | 0.24419 | 244.1929 | 500.1 | 5.3466e-12 | 2.5202 | 0.0065186 | 1260.3664 | 3.4852e-14 | 39.8725 | 13.977 | 2.0467 | 0.00062708 | 81.606 | 39.8725 | 13.977 | 2.0467 | 0.00062708 | 81.606 | 0.0087647 | 19.4816 | 150.8427 | Xe | 20 | 1.9522 | Xe | 0 | 0 | Kr | 5 | 0.31152 | 1.9522 | 0.035475 | 35.4746 | 0.41546 | 1.1712 | 1853.1505 | 21.7034 | 0.0018532 | 25.5737 | 0.59902 | 2.4019e-05 | 28.1462 | 17.0, 70.0 | 500 | 0.0037385 | 6.2869e+18 | +2, +2 | 17 | 70
TEST_065 27-02-25 | +2 | +2 | SPT | 2025-02-27 13:33 | 0.24418 | 244.1767 | 500.1 | 5.3466e-12 | 2.4913 | 0.0094692 | 1245.9154 | 5.0628e-14 | 39.7113 | 14.1644 | 2.0435 | 0.00051907 | 81.1513 | 39.7113 | 14.1644 | 2.0435 | 0.00051907 | 81.1513 | 0.0073524 | 19.4327 | 149.8778 | Xe | 20 | 1.9523 | Xe | 0 | 0 | Kr | 5 | 0.31154 | 1.9523 | 0.035472 | 35.4722 | 0.41546 | 1.1712 | 1852.8691 | 21.7014 | 0.0018529 | 25.8647 | 0.60587 | 2.4283e-05 | 28.4708 | 17.0, 70.0 | 500 | 0.0037385 | 6.2875e+18 | +2, +2 | 17 | 70
TEST_065 27-02-25 | +2 | +2 | SPT | 2025-02-27 13:34 | 0.24359 | 243.5869 | 500.1 | 5.3466e-12 | 2.4787 | 0.0047445 | 1239.5891 | 2.5367e-14 | 39.7644 | 14.1039 | 2.04 | 0.00061009 | 81.1184 | 39.7644 | 14.1039 | 2.04 | 0.00061009 | 81.1184 | 0.0086046 | 19.4926 | 151.0598 | Xe | 20 | 1.9524 | Xe | 0 | 0 | Kr | 5 | 0.31153 | 1.9524 | 0.035388 | 35.388 | 0.41542 | 1.1739 | 1848.4379 | 21.6989 | 0.0018484 | 25.8729 | 0.60745 | 2.4284e-05 | 28.5482 | 17.0, 70.0 | 500 | 0.0037385 | 6.2876e+18 | +2, +2 | 17 | 70
TEST_065 27-02-25 | +2 | +2 | SPT | 2025-02-27 13:35 | 0.27214 | 272.1415 | 600.1 | 8.4181e-12 | 2.7169 | 0.0074376 | 1630.4214 | 6.2611e-14 | 41.4839 | 11.8365 | 2.036 | 0.0006675 | 84.4632 | 41.4839 | 11.8365 | 2.036 | 0.0006675 | 84.4632 | 0.0079009 | 20.3747 | 168.4572 | Xe | 20 | 1.9524 | Xe | 0 | 0 | Kr | 5 | 0.31154 | 1.9524 | 0.039468 | 39.4676 | 0.41755 | 1.058 | 2061.5279 | 21.8103 | 0.0020615 | 24.4676 | 0.51772 | 2.3263e-05 | 24.207 | 17.0, 70.0 | 600 | 0.0037385 | 6.2876e+18 | +2, +2 | 17 | 70
TEST_065 27-02-25 | +2 | +2 | SPT | 2025-02-27 13:35 | 0.27019 | 270.1861 | 600.1 | 8.4181e-12 | 2.7005 | 0.0044992 | 1620.5618 | 3.7874e-14 | 43.2571 | 8.5564 | 2.0323 | 0.0006566 | 87.9096 | 43.2571 | 8.5564 | 2.0323 | 0.0006566 | 87.9096 | 0.0056182 | 21.2853 | 186.4176 | Xe | 20 | 1.9524 | Xe | 0 | 0 | Kr | 5 | 0.31154 | 1.9524 | 0.039188 | 39.1882 | 0.4174 | 1.0651 | 2046.9043 | 21.8019 | 0.0020469 | 24.2689 | 0.51698 | 2.302e-05 | 24.1819 | 17.0, 70.0 | 600 | 0.0037385 | 6.2877e+18 | +2, +2 | 17 | 70
TEST_065 27-02-25 | +2 | +2 | SPT | 2025-02-27 13:36 | 0.2677 | 267.697 | 600.1 | 8.4181e-12 | 2.6907 | 0.0036902 | 1614.7093 | 3.1064e-14 | 39.7631 | 14.1079 | 2.0283 | 0.0004988 | 80.6525 | 39.7631 | 14.1079 | 2.0283 | 0.0004988 | 80.6525 | 0.0070371 | 19.6039 | 153.2554 | Xe | 20 | 1.9523 | Xe | 0 | 0 | Kr | 5 | 0.31153 | 1.9523 | 0.038833 | 38.8326 | 0.41721 | 1.0744 | 2028.4512 | 21.7932 | 0.0020285 | 23.9182 | 0.51394 | 2.278e-05 | 24.0493 | 17.0, 70.0 | 600 | 0.0037385 | 6.2873e+18 | +2, +2 | 17 | 70
TEST_065 27-02-25 | +2 | +2 | SPT | 2025-02-27 13:41 | 0.38117 | 381.1655 | 199.9109 | 0.33936 | 10.8506 | 0.039821 | 2169.1532 | 0.013514 | 45.699 | 6.0379 | 2.0483 | 0.00069 | 93.6036 | 45.699 | 6.0379 | 2.0483 | 0.00069 | 93.6036 | 0.0041661 | 22.3111 | 206.6516 | Ar | 130 | 3.8615 | Xe | 0 | 0 | Kr | 5 | 0.31153 | 3.8615 | 0.055044 | 55.044 | 0.42769 | 0.77699 | 1453.6748 | 11.2949 | 0.0014537 | 18.0863 | 0.28106 | 1.7338e-05 | 25.3758 | 17.0, 70.0 | 200 | 0.0037385 | 2.2545e+19 | +2, +2 | 17 | 70
TEST_065 27-02-25 | +2 | +2 | SPT | 2025-02-27 13:42 | 0.37825 | 378.2483 | 199.7858 | 0.57855 | 10.8671 | 0.032644 | 2171.0962 | 0.018886 | 42.8627 | 12.248 | 2.0429 | 0.00061427 | 87.5657 | 42.8627 | 12.248 | 2.0429 | 0.00061427 | 87.5657 | 0.0075236 | 20.981 | 180.4157 | Ar | 130 | 3.8615 | Xe | 0 | 0 | Kr | 5 | 0.31153 | 3.8615 | 0.054627 | 54.6273 | 0.42738 | 0.78235 | 1442.6612 | 11.2866 | 0.0014427 | 17.7974 | 0.27848 | 1.7107e-05 | 25.1611 | 17.0, 70.0 | 200 | 0.0037385 | 2.2545e+19 | +2, +2 | 17 | 70
TEST_065 27-02-25 | +2 | +2 | SPT | 2025-02-27 13:42 | 0.38069 | 380.689 | 199.7255 | 0.54875 | 10.8828 | 0.041224 | 2173.5787 | 0.022622 | 39.191 | 16.5259 | 2.0382 | 0.00067689 | 79.8773 | 39.191 | 16.5259 | 2.0382 | 0.00067689 | 79.8773 | 0.011186 | 19.2287 | 145.8537 | Ar | 130 | 3.8615 | Xe | 0 | 0 | Kr | 5 | 0.31153 | 3.8615 | 0.054976 | 54.976 | 0.42764 | 0.77786 | 1451.8763 | 11.2936 | 0.0014519 | 18.0048 | 0.2801 | 1.7367e-05 | 25.2928 | 17.0, 70.0 | 200 | 0.0037385 | 2.2545e+19 | +2, +2 | 17 | 70
TEST_065 27-02-25 | +2 | +2 | SPT | 2025-02-27 13:43 | 0.50589 | 505.892 | 299.7262 | 0.55812 | 11.2656 | 0.016562 | 3376.5934 | 0.0092434 | 37.3558 | 18.0164 | 2.0341 | 0.00061342 | 75.9844 | 37.3558 | 18.0164 | 2.0341 | 0.00061342 | 75.9844 | 0.011052 | 18.365 | 128.8185 | Ar | 130 | 3.8615 | Xe | 0 | 0 | Kr | 5 | 0.31153 | 3.8615 | 0.072864 | 72.8639 | 0.44292 | 0.60787 | 1924.2865 | 11.6972 | 0.0019243 | 20.3594 | 0.24752 | 1.9911e-05 | 21.5791 | 17.0, 70.0 | 300 | 0.0037385 | 2.2545e+19 | +2, +2 | 17 | 70
TEST_065 27-02-25 | +2 | +2 | SPT | 2025-02-27 13:44 | 0.50892 | 508.9207 | 299.6435 | 0.7603 | 11.2886 | 0.015679 | 3382.5586 | 0.01192 | 39.3021 | 16.4284 | 2.0295 | 0.00049941 | 79.7648 | 39.3021 | 16.4284 | 2.0295 | 0.00049941 | 79.7648 | 0.0082045 | 19.3651 | 148.5447 | Ar | 130 | 3.8615 | Xe | 0 | 0 | Kr | 5 | 0.31154 | 3.8615 | 0.073297 | 73.2966 | 0.44333 | 0.60485 | 1935.7082 | 11.7081 | 0.0019357 | 20.5655 | 0.24878 | 2.0092e-05 | 21.669 | 17.0, 70.0 | 300 | 0.0037385 | 2.2545e+19 | +2, +2 | 17 | 70
TEST_065 27-02-25 | +2 | +2 | SPT | 2025-02-27 13:44 | 0.50324 | 503.2397 | 299.7015 | 0.51393 | 11.305 | 0.014096 | 3388.1273 | 0.0072443 | 39.6124 | 16.71 | 2.0455 | 0.0005175 | 81.0274 | 39.6124 | 16.71 | 2.0455 | 0.0005175 | 81.0274 | 0.0086475 | 19.3656 | 148.554 | Ar | 130 | 3.8615 | Xe | 0 | 0 | Kr | 5 | 0.31154 | 3.8615 | 0.072485 | 72.485 | 0.44256 | 0.61055 | 1914.274 | 11.6876 | 0.0019143 | 20.0796 | 0.24519 | 1.9611e-05 | 21.3938 | 17.0, 70.0 | 300 | 0.0037385 | 2.2545e+19 | +2, +2 | 17 | 70
TEST_065 27-02-25 | +2 | +2 | SPT | 2025-02-27 13:45 | 0.29638 | 296.3834 | 200 | 0 | 8.7588 | 0.022468 | 1751.7577 | 0 | 43.5897 | 12.6665 | 4.2181 | 9.6788 | 183.8669 | 43.5897 | 12.6665 | 4.2181 | 9.6788 | 183.8669 | 122.5974 | 10.3339 |  | Ar | 110 | 3.2673 | Xe | 0 | 0 | Kr | 5 | 0.31154 | 3.2673 | 0.042931 | 42.9311 | 0.41954 | 0.97723 | 1339.9552 | 13.0945 | 0.00134 | 16.1009 | 0.31469 | 1.4571e-05 | 24.5074 | 17.0, 70.0 | 200 | 0.0037385 | 1.9076e+19 | +2, +2 | 17 | 70
TEST_065 27-02-25 | +2 | +2 | SPT | 2025-02-27 13:46 | 0.29601 | 296.0123 | 199.991 | 0.041487 | 8.7575 | 0.017397 | 1751.4274 | 0.00072174 | 41.9076 | 14.9844 | 2.059 | 0.00057009 | 86.287 | 41.9076 | 14.9844 | 2.059 | 0.00057009 | 86.287 | 0.0085425 | 20.3536 | 168.0413 | Ar | 110 | 3.2672 | Xe | 0 | 0 | Kr | 5 | 0.31154 | 3.2672 | 0.042878 | 42.8781 | 0.41951 | 0.97837 | 1338.3505 | 13.094 | 0.0013384 | 16.0648 | 0.31435 | 1.531e-05 | 24.4818 | 17.0, 70.0 | 200 | 0.0037385 | 1.9075e+19 | +2, +2 | 17 | 70
TEST_065 27-02-25 | +2 | +2 | SPT | 2025-02-27 13:47 | 0.29551 | 295.5067 | 200 | 0 | 8.7573 | 0.020225 | 1751.465 | 0 | 43.7842 | 12.5209 | 2.0553 | 0.00060978 | 89.9917 | 43.7842 | 12.5209 | 2.0553 | 0.00060978 | 89.9917 | 0.0076349 | 21.3026 | 186.7594 | Ar | 110 | 3.2674 | Xe | 0 | 0 | Kr | 5 | 0.31153 | 3.2674 | 0.042806 | 42.8058 | 0.41946 | 0.97992 | 1336.0227 | 13.092 | 0.001336 | 16.0095 | 0.31376 | 1.5227e-05 | 24.44 | 17.0, 70.0 | 200 | 0.0037385 | 1.9076e+19 | +2, +2 | 17 | 70
TEST_065 27-02-25 | +2 | +2 | SPT | 2025-02-27 13:47 | 0.40774 | 407.7441 | 300.0264 | 0.13505 | 9.0487 | 0.017541 | 2714.8528 | 0.002369 | 41.9073 | 14.9874 | 2.0511 | 0.00067383 | 85.9558 | 41.9073 | 14.9874 | 2.0511 | 0.00067383 | 85.9558 | 0.010099 | 20.4317 | 169.5809 | Ar | 110 | 3.2674 | Xe | 0 | 0 | Kr | 5 | 0.31153 | 3.2674 | 0.058841 | 58.8414 | 0.43062 | 0.73183 | 1836.5072 | 13.4401 | 0.0018365 | 19.516 | 0.28565 | 1.8917e-05 | 21.6739 | 17.0, 70.0 | 300 | 0.0037385 | 1.9076e+19 | +2, +2 | 17 | 70
TEST_065 27-02-25 | +2 | +2 | SPT | 2025-02-27 13:48 | 0.40801 | 408.0124 | 300.0023 | 0.14781 | 9.0522 | 0.018426 | 2715.6725 | 0.0027235 | 41.906 | 14.9888 | 4.1496 | 9.5595 | 173.8917 | 41.906 | 14.9888 | 4.1496 | 9.5595 | 173.8917 | 143.2854 | 10.0989 |  | Ar | 110 | 3.2674 | Xe | 0 | 0 | Kr | 5 | 0.31154 | 3.2674 | 0.05888 | 58.8797 | 0.43065 | 0.7314 | 1837.695 | 13.441 | 0.0018377 | 19.5355 | 0.28577 | 1.836e-05 | 21.6814 | 17.0, 70.0 | 300 | 0.0037385 | 1.9076e+19 | +2, +2 | 17 | 70
TEST_065 27-02-25 | +2 | +2 | SPT | 2025-02-27 13:52 | 0.41927 | 419.2724 | 199.9564 | 0.30049 | 13.373 | 0.016716 | 2674.0086 | 0.0050231 | 44.2432 | 12.6631 | 2.0409 | 0.00066485 | 90.2939 | 44.2432 | 12.6631 | 2.0409 | 0.00066485 | 90.2939 | 0.0084191 | 21.6787 | 194.1783 | Ar | 150 | 4.4556 | Ar | 0 | 0 | Kr | 5 | 0.31154 | 4.4556 | 0.060488 | 60.4884 | 0.43194 | 0.71409 | 1384.4425 | 9.8862 | 0.0013844 | 15.3549 | 0.2193 | 1.4853e-05 | 22.6209 | 17.0, 70.0 | 200 | 0.0037385 | 2.6014e+19 | +2, +2 | 17 | 70
TEST_065 27-02-25 | +2 | +2 | SPT | 2025-02-27 13:52 | 0.4173 | 417.3034 | 200.0066 | 0.18079 | 13.3679 | 0.015927 | 2673.6738 | 0.0028794 | 46.1405 | 9.1536 | 4.165 | 9.6674 | 192.1748 | 46.1405 | 9.1536 | 4.165 | 9.6674 | 192.1748 | 88.4915 | 11.0782 |  | Ar | 150 | 4.4556 | Ar | 0 | 0 | Kr | 5 | 0.31154 | 4.4556 | 0.060207 | 60.2071 | 0.43172 | 0.71705 | 1377.99 | 9.8809 | 0.001378 | 15.2141 | 0.21819 | 1.4194e-05 | 22.5185 | 17.0, 70.0 | 200 | 0.0037385 | 2.6014e+19 | +2, +2 | 17 | 70
TEST_066 28-02-25 | +0 | +2 | SPT | 2025-02-28 11:39 | 0.34458 | 344.5808 | 300.096 | 0.019608 | 5.5351 | 0.036478 | 1661.0471 | 0.00071528 | 27.8335 | 10.4147 | 3.537 | 6.5415 | 98.4468 | 27.8335 | 10.4147 | 3.537 | 6.5415 | 98.4468 | 68.128 | 7.8692 |  | Kr | 50 | 3.1145 | Xe | 0 | 0 | Kr | 5 | 0.31145 | 3.1145 | 0.050439 | 50.4388 | 0.67198 | 1.3323 | 1651.5473 | 22.0031 | 0.0016515 | 24.5887 | 0.65518 | 2.3213e-05 | 30.3657 | 12.5, 74.5 | 300 | 0.0029256 | 1.6043e+19 | +0, +2 | 12.5 | 74.5
TEST_066 28-02-25 | +0 | +2 | SPT | 2025-02-28 11:40 | 0.33686 | 336.8615 | 300.0721 | 0.098857 | 5.0669 | 0.014293 | 1520.4392 | 0.001413 | 30.4197 | 6.7724 | 3.5228 | 6.5436 | 107.1626 | 30.4197 | 6.7724 | 3.5228 | 6.5436 | 107.1626 | 44.3163 | 8.6351 |  | Kr | 50 | 3.1145 | Xe | 0 | 0 | Kr | 5 | 0.31146 | 3.1145 | 0.049329 | 49.3294 | 0.67078 | 1.3598 | 1615.1736 | 21.9631 | 0.0016152 | 25.6932 | 0.69875 | 2.4002e-05 | 32.4442 | 12.5, 74.5 | 300 | 0.0029256 | 1.6044e+19 | +0, +2 | 12.5 | 74.5
TEST_066 28-02-25 | +0 | +2 | SPT | 2025-02-28 11:41 | 0.33494 | 334.9443 | 300.1 | 3.9246e-12 | 5.1188 | 0.011764 | 1536.1631 | 4.6169e-14 | 29.6296 | 8.1483 | 2.0148 | 0.00085685 | 59.6982 | 29.6296 | 8.1483 | 2.0148 | 0.00085685 | 59.6982 | 0.0069819 | 14.7059 | 56.6463 | Kr | 50 | 3.1147 | Xe | 0 | 0 | Kr | 5 | 0.31145 | 3.1147 | 0.049054 | 49.0538 | 0.67049 | 1.3668 | 1606.0927 | 21.9527 | 0.0016061 | 25.1459 | 0.68741 | 2.4205e-05 | 31.9327 | 12.5, 74.5 | 300 | 0.0029256 | 1.6044e+19 | +0, +2 | 12.5 | 74.5
TEST_066 28-02-25 | +0 | +2 | SPT | 2025-02-28 11:42 | 0.23559 | 235.5939 | 200 | 0 | 4.6942 | 0.021186 | 938.8338 | 0 | 29.988 | 8.2538 | 2.0324 | 0.011977 | 60.9477 | 29.988 | 8.2538 | 2.0324 | 0.011977 | 60.9477 | 0.098855 | 14.7549 | 57.6143 | Kr | 50 | 3.1146 | Xe | 0 | 0 | Kr | 5 | 0.31146 | 3.1146 | 0.034774 | 34.7742 | 0.65734 | 1.8903 | 1138.5761 | 21.5225 | 0.0011386 | 20.6772 | 0.78172 | 1.9417e-05 | 37.0398 | 12.5, 74.5 | 200 | 0.0029256 | 1.6044e+19 | +0, +2 | 12.5 | 74.5
TEST_066 28-02-25 | +0 | +2 | SPT | 2025-02-28 11:42 | 0.23453 | 234.5293 | 200 | 0 | 4.692 | 0.029541 | 938.402 | 0 | 28.3761 | 10.47 | 3.0607 | 5.5109 | 86.8497 | 28.3761 | 10.47 | 3.0607 | 5.5109 | 86.8497 | 57.6988 | 9.2712 |  | Kr | 50 | 3.1146 | Xe | 0 | 0 | Kr | 5 | 0.31147 | 3.1146 | 0.034621 | 34.6212 | 0.65722 | 1.8983 | 1133.5747 | 21.5188 | 0.0011336 | 20.5052 | 0.77851 | 1.8768e-05 | 36.8938 | 12.5, 74.5 | 200 | 0.0029256 | 1.6044e+19 | +0, +2 | 12.5 | 74.5
TEST_066 28-02-25 | +0 | +2 | SPT | 2025-02-28 11:43 | 0.2356 | 235.5955 | 200 | 0 | 4.6896 | 0.0207 | 937.915 | 0 | 28.87 | 9.9193 | 2.0248 | 0.0007315 | 58.4569 | 28.87 | 9.9193 | 2.0248 | 0.0007315 | 58.4569 | 0.0072559 | 14.258 | 47.8128 | Kr | 50 | 3.1147 | Xe | 0 | 0 | Kr | 5 | 0.31148 | 3.1147 | 0.034774 | 34.7744 | 0.65734 | 1.8903 | 1138.542 | 21.5217 | 0.0011385 | 20.697 | 0.78247 | 1.9483e-05 | 37.0763 | 12.5, 74.5 | 200 | 0.0029256 | 1.6045e+19 | +0, +2 | 12.5 | 74.5
TEST_066 28-02-25 | +0 | +2 | SPT | 2025-02-28 11:44 | 0.40836 | 408.3579 | 399.8444 | 0.60498 | 5.0933 | 0.026681 | 2036.5404 | 0.016141 | 28.8684 | 9.9245 | 2.0091 | 0.00077314 | 58.0007 | 28.8684 | 9.9245 | 2.0091 | 0.00077314 | 58.0007 | 0.007673 | 14.3686 | 49.9935 | Kr | 50 | 3.1147 | Xe | 0 | 0 | Kr | 5 | 0.31148 | 3.1147 | 0.059606 | 59.6055 | 0.68284 | 1.1456 | 1951.5285 | 22.3567 | 0.0019515 | 28.0047 | 0.64164 | 2.7229e-05 | 29.268 | 12.5, 74.5 | 400 | 0.0029256 | 1.6045e+19 | +0, +2 | 12.5 | 74.5
TEST_066 28-02-25 | +0 | +2 | SPT | 2025-02-28 11:45 | 0.42115 | 421.1495 | 399.9126 | 0.53632 | 5.1118 | 0.01139 | 2044.2659 | 0.0061086 | 29.3153 | 10.0816 | 4.8604 | 8.9335 | 142.4854 | 29.3153 | 10.0816 | 4.8604 | 8.9335 | 142.4854 | 90.064 | 6.0314 |  | Kr | 50 | 3.1147 | Xe | 0 | 0 | Kr | 5 | 0.31149 | 3.1147 | 0.061444 | 61.4441 | 0.68521 | 1.1152 | 2011.7142 | 22.4343 | 0.0020117 | 29.6463 | 0.66122 | 2.7715e-05 | 30.0568 | 12.5, 74.5 | 400 | 0.0029256 | 1.6045e+19 | +0, +2 | 12.5 | 74.5
TEST_066 28-02-25 | +0 | +2 | SPT | 2025-02-28 11:45 | 0.42695 | 426.9496 | 399.0091 | 1.6924 | 5.1473 | 0.013006 | 2053.8217 | 0.022012 | 30.5552 | 8.4184 | 2.0245 | 0.00076332 | 61.8583 | 30.5552 | 8.4184 | 2.0245 | 0.00076332 | 61.8583 | 0.0064259 | 15.0929 | 64.2799 | Kr | 50 | 3.1147 | Xe | 0 | 0 | Kr | 5 | 0.31149 | 3.1147 | 0.062278 | 62.2777 | 0.68631 | 1.102 | 2039.0414 | 22.4706 | 0.002039 | 30.315 | 0.66815 | 2.9429e-05 | 30.3228 | 12.5, 74.5 | 400 | 0.0029256 | 1.6044e+19 | +0, +2 | 12.5 | 74.5
TEST_066 28-02-25 | +0 | +2 | SPT | 2025-02-28 11:46 | 0.5244 | 524.3976 | 500.1 | 5.3466e-12 | 5.3586 | 0.011977 | 2679.8584 | 6.4038e-14 | 29.513 | 10.4514 | 2.0441 | 0.010011 | 60.3283 | 29.513 | 10.4514 | 2.0441 | 0.010011 | 60.3283 | 0.10463 | 14.4379 | 51.3618 | Kr | 50 | 3.1149 | Xe | 0 | 0 | Kr | 5 | 0.3115 | 3.1149 | 0.076284 | 76.2839 | 0.70663 | 0.92632 | 2497.4899 | 23.1347 | 0.0024975 | 34.8567 | 0.64577 | 3.4089e-05 | 28.4656 | 12.5, 74.5 | 500 | 0.0029256 | 1.6045e+19 | +0, +2 | 12.5 | 74.5
TEST_066 28-02-25 | +0 | +2 | SPT | 2025-02-28 11:46 | 0.528 | 527.9974 | 500.1 | 5.3466e-12 | 5.3802 | 0.0054562 | 2690.658 | 2.9172e-14 | 29.7556 | 10.2406 | 2.0413 | 0.00089575 | 60.7416 | 29.7556 | 10.2406 | 2.0413 | 0.00089575 | 60.7416 | 0.009173 | 14.5765 | 54.0942 | Kr | 50 | 3.1148 | Xe | 0 | 0 | Kr | 5 | 0.3115 | 3.1148 | 0.076801 | 76.8013 | 0.70745 | 0.92114 | 2514.4323 | 23.1615 | 0.0025144 | 35.1894 | 0.64829 | 3.4413e-05 | 28.5437 | 12.5, 74.5 | 500 | 0.0029256 | 1.6045e+19 | +0, +2 | 12.5 | 74.5
TEST_066 28-02-25 | +0 | +2 | SPT | 2025-02-28 11:47 | 0.527 | 526.9951 | 500.1 | 5.3466e-12 | 5.3766 | 0.0040237 | 2688.8439 | 2.1513e-14 | 28.9225 | 11.7303 | 2.0618 | 0.0008364 | 59.6317 | 28.9225 | 11.7303 | 2.0618 | 0.0008364 | 59.6317 | 0.0098112 | 14.028 | 43.2752 | Kr | 50 | 3.1149 | Xe | 0 | 0 | Kr | 5 | 0.3115 | 3.1149 | 0.076657 | 76.6572 | 0.70722 | 0.92257 | 2509.6749 | 23.1536 | 0.0025097 | 35.0806 | 0.64729 | 3.4319e-05 | 28.5094 | 12.5, 74.5 | 500 | 0.0029256 | 1.6045e+19 | +0, +2 | 12.5 | 74.5
TEST_066 28-02-25 | +0 | +2 | SPT | 2025-02-28 11:48 | 0.29527 | 295.2701 | 200 | 0 | 5.9477 | 0.010137 | 1189.5335 | 0 | 28.921 | 11.7352 | 3.3682 | 6.3663 | 97.4115 | 28.921 | 11.7352 | 3.3682 | 6.3663 | 97.4115 | 74.7096 | 8.5865 |  | Kr | 60 | 3.7381 | Xe | 0 | 0 | Kr | 5 | 0.31148 | 3.7381 | 0.043351 | 43.3514 | 0.66473 | 1.5334 | 1182.6647 | 18.1344 | 0.0011827 | 21.1325 | 0.64807 | 1.9533e-05 | 36.4441 | 12.5, 74.5 | 200 | 0.0029256 | 1.9256e+19 | +0, +2 | 12.5 | 74.5
TEST_066 28-02-25 | +0 | +2 | SPT | 2025-02-28 11:49 | 0.29688 | 296.8795 | 200 | 0 | 5.9641 | 0.0094935 | 1192.8125 | 0 | 31.6393 | 8.9482 | 4.2006 | 8.0401 | 132.9046 | 31.6393 | 8.9482 | 4.2006 | 8.0401 | 132.9046 | 71.9442 | 7.5321 |  | Kr | 60 | 3.7382 | Xe | 0 | 0 | Kr | 5 | 0.31151 | 3.7382 | 0.043583 | 43.5828 | 0.66495 | 1.5257 | 1188.9519 | 18.1401 | 0.001189 | 21.2995 | 0.64994 | 1.9164e-05 | 36.5378 | 12.5, 74.5 | 200 | 0.0029256 | 1.9256e+19 | +0, +2 | 12.5 | 74.5
TEST_066 28-02-25 | +0 | +2 | SPT | 2025-02-28 11:49 | 0.29468 | 294.6841 | 200 | 0 | 5.9783 | 0.0079632 | 1195.6643 | 0 | 31.94 | 8.8153 | 3.6068 | 6.9117 | 115.1995 | 31.94 | 8.8153 | 3.6068 | 6.9117 | 115.1995 | 60.9285 | 8.8556 |  | Kr | 60 | 3.7382 | Xe | 0 | 0 | Kr | 5 | 0.3115 | 3.7382 | 0.043267 | 43.2672 | 0.66465 | 1.5362 | 1180.3344 | 18.1317 | 0.0011803 | 20.9419 | 0.6434 | 1.9102e-05 | 36.1868 | 12.5, 74.5 | 200 | 0.0029256 | 1.9256e+19 | +0, +2 | 12.5 | 74.5
TEST_066 28-02-25 | +0 | +2 | SPT | 2025-02-28 11:50 | 0.4061 | 406.0967 | 297.5442 | 2.09 | 6.503 | 0.021117 | 1934.9422 | 0.044135 | 30.64 | 10.5625 | 2.0536 | 0.00084901 | 62.9213 | 30.64 | 10.5625 | 2.0536 | 0.00084901 | 62.9213 | 0.0089677 | 14.9203 | 60.8763 | Kr | 60 | 3.7383 | Xe | 0 | 0 | Kr | 5 | 0.3115 | 3.7383 | 0.059281 | 59.2805 | 0.68243 | 1.1512 | 1617.1548 | 18.6165 | 0.0016172 | 24.2917 | 0.55928 | 2.3527e-05 | 30.6368 | 12.5, 74.5 | 300 | 0.0029256 | 1.9257e+19 | +0, +2 | 12.5 | 74.5
TEST_066 28-02-25 | +0 | +2 | SPT | 2025-02-28 11:51 | 0.40414 | 404.1377 | 298.3421 | 1.2181 | 6.5041 | 0.014738 | 1940.4325 | 0.017952 | 31.9384 | 8.8205 | 2.0459 | 0.00073683 | 65.3444 | 31.9384 | 8.8205 | 2.0459 | 0.00073683 | 65.3444 | 0.0064992 | 15.6106 | 74.4908 | Kr | 60 | 3.7382 | Xe | 0 | 0 | Kr | 5 | 0.3115 | 3.7382 | 0.058999 | 58.9989 | 0.68207 | 1.1561 | 1609.4824 | 18.6068 | 0.0016095 | 23.9935 | 0.55477 | 2.3212e-05 | 30.405 | 12.5, 74.5 | 300 | 0.0029256 | 1.9256e+19 | +0, +2 | 12.5 | 74.5
TEST_066 28-02-25 | +0 | +2 | SPT | 2025-02-28 11:51 | 0.40479 | 404.7886 | 297.6305 | 2.0178 | 6.5048 | 0.019168 | 1936.015 | 0.038677 | 31.9381 | 8.8221 | 2.0393 | 0.00077502 | 65.1301 | 31.9381 | 8.8221 | 2.0393 | 0.00077502 | 65.1301 | 0.0068373 | 15.6616 | 75.4975 | Kr | 60 | 3.7382 | Xe | 0 | 0 | Kr | 5 | 0.31152 | 3.7382 | 0.059093 | 59.0925 | 0.68219 | 1.1544 | 1612.0279 | 18.61 | 0.001612 | 24.1245 | 0.55701 | 2.3339e-05 | 30.5228 | 12.5, 74.5 | 300 | 0.0029256 | 1.9257e+19 | +0, +2 | 12.5 | 74.5
TEST_066 28-02-25 | +0 | +2 | SPT | 2025-02-28 11:52 | 0.52481 | 524.809 | 398.4915 | 1.6933 | 6.6256 | 0.017419 | 2640.2438 | 0.029495 | 30.6362 | 10.5728 | 2.0228 | 0.00080942 | 61.9695 | 30.6362 | 10.5728 | 2.0228 | 0.00080942 | 61.9695 | 0.0085578 | 15.1457 | 65.3225 | Kr | 60 | 3.7383 | Xe | 0 | 0 | Kr | 5 | 0.31151 | 3.7383 | 0.076343 | 76.343 | 0.70672 | 0.92572 | 2082.5908 | 19.279 | 0.0020826 | 29.5251 | 0.54664 | 2.8848e-05 | 28.9151 | 12.5, 74.5 | 400 | 0.0029256 | 1.9257e+19 | +0, +2 | 12.5 | 74.5
TEST_066 28-02-25 | +0 | +2 | SPT | 2025-02-28 11:53 | 0.52507 | 525.0736 | 400.1 | 9.1006e-13 | 6.5813 | 0.012743 | 2633.1761 | 1.1597e-14 | 30.5943 | 10.6229 | 5.1038 | 9.5418 | 156.1469 | 30.5943 | 10.6229 | 5.1038 | 9.5418 | 156.1469 | 101.3614 | 5.9944 |  | Kr | 60 | 3.7383 | Xe | 0 | 0 | Kr | 5 | 0.31152 | 3.7383 | 0.076381 | 76.381 | 0.70678 | 0.92534 | 2083.6455 | 19.2808 | 0.0020836 | 29.6341 | 0.54843 | 2.7975e-05 | 29.0072 | 12.5, 74.5 | 400 | 0.0029256 | 1.9257e+19 | +0, +2 | 12.5 | 74.5
TEST_066 28-02-25 | +0 | +2 | SPT | 2025-02-28 11:54 | 0.5283 | 528.3009 | 400.1 | 9.1006e-13 | 6.6104 | 0.012258 | 2644.817 | 1.1155e-14 | 30.1665 | 11.7131 | 2.0252 | 0.00079353 | 61.0929 | 30.1665 | 11.7131 | 2.0252 | 0.00079353 | 61.0929 | 0.0092946 | 14.8956 | 60.3893 | Kr | 60 | 3.7384 | Xe | 0 | 0 | Kr | 5 | 0.31152 | 3.7384 | 0.076845 | 76.8449 | 0.70752 | 0.92071 | 2096.2428 | 19.3003 | 0.0020962 | 29.8623 | 0.54989 | 2.9188e-05 | 29.0549 | 12.5, 74.5 | 400 | 0.0029256 | 1.9257e+19 | +0, +2 | 12.5 | 74.5
TEST_066 28-02-25 | +0 | +2 | SPT | 2025-02-28 11:55 | 0.35353 | 353.5347 | 200 | 0 | 7.2367 | 0.01021 | 1447.3463 | 0 | 30.9492 | 10.8805 | 2.015 | 0.00079081 | 62.3633 | 30.9492 | 10.8805 | 2.015 | 0.00079081 | 62.3633 | 0.0086044 | 15.3593 | 69.5339 | Kr | 70 | 4.3614 | Xe | 0 | 0 | Kr | 5 | 0.31151 | 4.3614 | 0.051726 | 51.7258 | 0.67341 | 1.3019 | 1209.4461 | 15.7455 | 0.0012094 | 21.1925 | 0.5518 | 2.0317e-05 | 35.7384 | 12.5, 74.5 | 200 | 0.0029256 | 2.2467e+19 | +0, +2 | 12.5 | 74.5
TEST_066 28-02-25 | +0 | +2 | SPT | 2025-02-28 11:56 | 0.35263 | 352.633 | 200 | 0 | 7.264 | 0.0097414 | 1452.806 | 0 | 31.0312 | 10.787 | 2.0093 | 0.00071032 | 62.3507 | 31.0312 | 10.787 | 2.0093 | 0.00071032 | 62.3507 | 0.0076622 | 15.4438 | 71.202 | Kr | 70 | 4.3614 | Xe | 0 | 0 | Kr | 5 | 0.31151 | 4.3614 | 0.051596 | 51.5962 | 0.67326 | 1.3049 | 1206.4112 | 15.7421 | 0.0012064 | 21.0072 | 0.54823 | 2.0143e-05 | 35.5148 | 12.5, 74.5 | 200 | 0.0029256 | 2.2467e+19 | +0, +2 | 12.5 | 74.5
TEST_066 28-02-25 | +0 | +2 | SPT | 2025-02-28 11:57 | 0.3493 | 349.3029 | 200 | 0 | 7.2713 | 0.0065803 | 1454.2573 | 0 | 31.0716 | 10.7409 | 2.0031 | 0.00075193 | 62.2385 | 31.0716 | 10.7409 | 2.0031 | 0.00075193 | 62.2385 | 0.0080764 | 15.5121 | 72.5475 | Kr | 70 | 4.3614 | Xe | 0 | 0 | Kr | 5 | 0.31152 | 4.3614 | 0.051118 | 51.1176 | 0.67273 | 1.316 | 1195.2262 | 15.7297 | 0.0011952 | 20.5987 | 0.54218 | 1.9753e-05 | 35.1503 | 12.5, 74.5 | 200 | 0.0029256 | 2.2467e+19 | +0, +2 | 12.5 | 74.5
TEST_066 28-02-25 | +0 | +2 | SPT | 2025-02-28 11:57 | 0.48068 | 480.6752 | 299.9986 | 0.11136 | 7.9407 | 0.012002 | 2382.1942 | 0.0013365 | 31.7934 | 11.1852 | 2.0515 | 0.0049071 | 65.2249 | 31.7934 | 11.1852 | 2.0515 | 0.0049071 | 65.2249 | 0.054886 | 15.4974 | 72.2585 | Kr | 70 | 4.3615 | Xe | 0 | 0 | Kr | 5 | 0.31151 | 4.3615 | 0.07 | 69.9997 | 0.69708 | 0.99583 | 1636.6918 | 16.2987 | 0.0016367 | 23.5802 | 0.46964 | 2.2952e-05 | 29.3845 | 12.5, 74.5 | 300 | 0.0029256 | 2.2467e+19 | +0, +2 | 12.5 | 74.5
TEST_066 28-02-25 | +0 | +2 | SPT | 2025-02-28 11:58 | 0.48105 | 481.0522 | 299.4986 | 0.84297 | 7.9229 | 0.014227 | 2372.8988 | 0.011993 | 31.7497 | 11.2982 | 2.0455 | 0.00079356 | 64.9451 | 31.7497 | 11.2982 | 2.0455 | 0.00079356 | 64.9451 | 0.0089658 | 15.5215 | 72.7339 | Kr | 70 | 4.3615 | Xe | 0 | 0 | Kr | 5 | 0.31153 | 4.3615 | 0.070054 | 70.0538 | 0.69716 | 0.99518 | 1637.9529 | 16.3005 | 0.001638 | 23.7092 | 0.4719 | 2.3078e-05 | 29.5225 | 12.5, 74.5 | 300 | 0.0029256 | 2.2467e+19 | +0, +2 | 12.5 | 74.5
TEST_066 28-02-25 | +0 | +2 | SPT | 2025-02-28 11:59 | 0.47563 | 475.6347 | 299.6405 | 0.86523 | 7.9145 | 0.011181 | 2371.4954 | 0.0096742 | 30.8524 | 12.804 | 2.0667 | 0.0008351 | 63.7616 | 30.8524 | 12.804 | 2.0667 | 0.0008351 | 63.7616 | 0.010693 | 14.9286 | 61.0385 | Kr | 70 | 4.3614 | Xe | 0 | 0 | Kr | 5 | 0.31152 | 4.3614 | 0.069275 | 69.2752 | 0.69602 | 1.0047 | 1619.8064 | 16.2746 | 0.0016198 | 23.1996 | 0.46618 | 2.2592e-05 | 29.2116 | 12.5, 74.5 | 300 | 0.0029256 | 2.2466e+19 | +0, +2 | 12.5 | 74.5
TEST_066 28-02-25 | +0 | +2 | SPT | 2025-02-28 11:59 | 0.61458 | 614.5815 | 398.9166 | 2.012 | 8.2214 | 0.015803 | 3279.6586 | 0.031795 | 35.0744 | 6.9603 | 2.0586 | 0.00081387 | 72.2051 | 35.0744 | 6.9603 | 2.0586 | 0.00081387 | 72.2051 | 0.0056648 | 17.0378 | 102.6407 | Kr | 70 | 4.3613 | Xe | 0 | 0 | Kr | 5 | 0.31153 | 4.3613 | 0.089246 | 89.246 | 0.72844 | 0.81621 | 2086.7773 | 17.0325 | 0.0020868 | 27.8419 | 0.4545 | 2.7242e-05 | 27.212 | 12.5, 74.5 | 400 | 0.0029256 | 2.2466e+19 | +0, +2 | 12.5 | 74.5
TEST_066 28-02-25 | +0 | +2 | SPT | 2025-02-28 12:01 | 0.40876 | 408.7555 | 199.8225 | 0.61662 | 8.5785 | 0.014302 | 1714.1803 | 0.0088187 | 32.2698 | 11.3665 | 2.042 | 0.00078501 | 65.8965 | 32.2698 | 11.3665 | 2.042 | 0.00078501 | 65.8965 | 0.0089229 | 15.8027 | 78.2802 | Kr | 80 | 4.9844 | Xe | 0 | 0 | Kr | 5 | 0.31152 | 4.9844 | 0.059663 | 59.6627 | 0.68291 | 1.1446 | 1220.6659 | 13.9721 | 0.0012207 | 20.8307 | 0.47687 | 2.006e-05 | 34.8054 | 12.5, 74.5 | 200 | 0.0029256 | 2.5676e+19 | +0, +2 | 12.5 | 74.5
TEST_066 28-02-25 | +0 | +2 | SPT | 2025-02-28 12:02 | 0.40475 | 404.7532 | 199.4904 | 1.2108 | 8.5824 | 0.016576 | 1712.1054 | 0.02007 | 34.1228 | 8.8089 | 3.7599 | 7.5245 | 128.2993 | 34.1228 | 8.8089 | 3.7599 | 7.5245 | 128.2993 | 66.2826 | 9.0754 |  | Kr | 80 | 4.9845 | Xe | 0 | 0 | Kr | 5 | 0.31153 | 4.9845 | 0.059087 | 59.0874 | 0.68218 | 1.1545 | 1208.8721 | 13.9568 | 0.0012089 | 20.4553 | 0.47233 | 1.9029e-05 | 34.5115 | 12.5, 74.5 | 200 | 0.0029256 | 2.5676e+19 | +0, +2 | 12.5 | 74.5
TEST_066 28-02-25 | +0 | +2 | SPT | 2025-02-28 12:02 | 0.40452 | 404.5213 | 199.9031 | 0.4828 | 8.5899 | 0.011242 | 1717.1481 | 0.0054277 | 32.4846 | 11.1203 | 2.0274 | 0.00073815 | 65.86 | 32.4846 | 11.1203 | 2.0274 | 0.00073815 | 65.86 | 0.0082084 | 16.0226 | 82.6174 | Kr | 80 | 4.9845 | Xe | 0 | 0 | Kr | 5 | 0.31152 | 4.9845 | 0.059054 | 59.0541 | 0.68214 | 1.1551 | 1208.2037 | 13.9561 | 0.0012082 | 20.3725 | 0.47065 | 1.962e-05 | 34.3908 | 12.5, 74.5 | 200 | 0.0029256 | 2.5676e+19 | +0, +2 | 12.5 | 74.5
TEST_066 28-02-25 | +0 | +2 | SPT | 2025-02-28 12:03 | 0.5537 | 553.6996 | 299.6477 | 0.59051 | 9.3604 | 0.013678 | 2804.8213 | 0.0080773 | 32.7488 | 11.4788 | 2.0457 | 0.00081892 | 66.993 | 32.7488 | 11.4788 | 2.0457 | 0.00081892 | 66.993 | 0.0094002 | 16.0089 | 82.3481 | Kr | 80 | 4.9845 | Xe | 0 | 0 | Kr | 5 | 0.31153 | 4.9845 | 0.080495 | 80.4954 | 0.71341 | 0.88628 | 1646.8679 | 14.5958 | 0.0016469 | 23.1732 | 0.41076 | 2.2633e-05 | 28.699 | 12.5, 74.5 | 300 | 0.0029256 | 2.5676e+19 | +0, +2 | 12.5 | 74.5
TEST_066 28-02-25 | +0 | +2 | SPT | 2025-02-28 12:04 | 0.55551 | 555.5083 | 298.549 | 1.4916 | 9.3325 | 0.019623 | 2786.1959 | 0.02927 | 31.6803 | 13.173 | 2.0648 | 0.00072975 | 65.4142 | 31.6803 | 13.173 | 2.0648 | 0.00072975 | 65.4142 | 0.0096131 | 15.3428 | 69.2097 | Kr | 80 | 4.9845 | Xe | 0 | 0 | Kr | 5 | 0.31152 | 4.9845 | 0.080755 | 80.7554 | 0.71384 | 0.88395 | 1652.1932 | 14.6046 | 0.0016522 | 23.4792 | 0.41509 | 2.2941e-05 | 28.9841 | 12.5, 74.5 | 300 | 0.0029256 | 2.5676e+19 | +0, +2 | 12.5 | 74.5
TEST_066 28-02-25 | +0 | +2 | SPT | 2025-02-28 12:04 | 0.55349 | 553.4917 | 298.5546 | 1.5361 | 9.3291 | 0.017121 | 2785.2489 | 0.026301 | 34.6053 | 9.7663 | 2.0569 | 0.00078331 | 71.1787 | 34.6053 | 9.7663 | 2.0569 | 0.00078331 | 71.1787 | 0.0076501 | 16.8242 | 98.4282 | Kr | 80 | 4.9845 | Xe | 0 | 0 | Kr | 5 | 0.31153 | 4.9845 | 0.080466 | 80.4656 | 0.71336 | 0.88655 | 1646.2637 | 14.5949 | 0.0016463 | 23.3189 | 0.41346 | 2.2738e-05 | 28.8899 | 12.5, 74.5 | 300 | 0.0029256 | 2.5676e+19 | +0, +2 | 12.5 | 74.5
TEST_066 28-02-25 | +0 | +2 | SPT | 2025-02-28 12:06 | 0.47353 | 473.5333 | 199.9598 | 0.11167 | 10.0405 | 0.010651 | 2007.6864 | 0.0011894 | 31.9192 | 13.2923 | 2.0424 | 0.012602 | 65.1905 | 31.9192 | 13.2923 | 2.0424 | 0.012602 | 65.1905 | 0.1675 | 15.6286 | 74.8461 | Kr | 90 | 5.6078 | Xe | 0 | 0 | Kr | 5 | 0.31152 | 5.6078 | 0.068973 | 68.9732 | 0.69559 | 1.0085 | 1254.2797 | 12.6493 | 0.0012543 | 21.1271 | 0.42613 | 2.0463e-05 | 34.3546 | 12.5, 74.5 | 200 | 0.0029256 | 2.8887e+19 | +0, +2 | 12.5 | 74.5
TEST_066 28-02-25 | +0 | +2 | SPT | 2025-02-28 12:07 | 0.47177 | 471.7659 | 199.956 | 0.11459 | 10.032 | 0.015816 | 2005.9493 | 0.0018123 | 36.5487 | 7.1614 | 3.7102 | 7.563 | 135.603 | 36.5487 | 7.1614 | 3.7102 | 7.563 | 135.603 | 54.1613 | 9.8508 |  | Kr | 90 | 5.6077 | Xe | 0 | 0 | Kr | 5 | 0.31152 | 5.6077 | 0.068719 | 68.7191 | 0.69522 | 1.0117 | 1249.6828 | 12.6428 | 0.0012497 | 20.9903 | 0.42471 | 1.9661e-05 | 34.2577 | 12.5, 74.5 | 200 | 0.0029256 | 2.8887e+19 | +0, +2 | 12.5 | 74.5
TEST_066 28-02-25 | +0 | +2 | SPT | 2025-02-28 12:08 | 0.46358 | 463.5846 | 199.9752 | 0.081675 | 10.0248 | 0.016866 | 2004.7091 | 0.0013775 | 32.5886 | 12.9051 | 2.0371 | 0.00075276 | 66.3865 | 32.5886 | 12.9051 | 2.0371 | 0.00075276 | 66.3865 | 0.0097145 | 15.9975 | 82.1223 | Kr | 90 | 5.6078 | Xe | 0 | 0 | Kr | 5 | 0.31153 | 5.6078 | 0.067543 | 67.5432 | 0.69354 | 1.0268 | 1228.2909 | 12.6121 | 0.0012283 | 20.2905 | 0.41669 | 1.964e-05 | 33.6923 | 12.5, 74.5 | 200 | 0.0029256 | 2.8887e+19 | +0, +2 | 12.5 | 74.5
TEST_066 28-02-25 | +0 | +2 | SPT | 2025-02-28 12:08 | 0.61924 | 619.2422 | 299.5235 | 0.58916 | 10.9514 | 0.030984 | 3280.1942 | 0.018254 | 35.0631 | 9.9118 | 2.0288 | 0.00076592 | 71.1366 | 35.0631 | 9.9118 | 2.0288 | 0.00076592 | 71.1366 | 0.0075916 | 17.2825 | 107.4674 | Kr | 90 | 5.6078 | Xe | 0 | 0 | Kr | 5 | 0.31153 | 5.6078 | 0.089916 | 89.9159 | 0.72964 | 0.81147 | 1635.1218 | 13.2685 | 0.0016351 | 21.976 | 0.35666 | 2.151e-05 | 27.4118 | 12.5, 74.5 | 300 | 0.0029256 | 2.8887e+19 | +0, +2 | 12.5 | 74.5
TEST_066 28-02-25 | +0 | +2 | SPT | 2025-02-28 12:10 | 0.18249 | 182.491 | 200 | 0 | 3.4418 | 0.0064538 | 688.3533 | 0 | 32.1344 | 13.3383 | 2.0112 | 0.00074552 | 64.6271 | 32.1344 | 13.3383 | 2.0112 | 0.00074552 | 64.6271 | 0.009944 | 15.9781 | 81.7391 | Kr | 40 | 2.4922 | Xe | 0 | 0 | Kr | 5 | 0.31153 | 2.4922 | 0.027142 | 27.1417 | 0.65207 | 2.4025 | 1110.6118 | 26.6822 | 0.0011106 | 21.4709 | 1.0317 | 1.9628e-05 | 39.4299 | 12.5, 74.5 | 200 | 0.0029256 | 1.2838e+19 | +0, +2 | 12.5 | 74.5
TEST_066 28-02-25 | +0 | +2 | SPT | 2025-02-28 12:10 | 0.1863 | 186.2969 | 200 | 0 | 3.4398 | 0.0072676 | 687.9633 | 0 | 33.6196 | 11.8201 | 2.0035 | 0.00069224 | 67.3581 | 33.6196 | 11.8201 | 2.0035 | 0.00069224 | 67.3581 | 0.0081823 | 16.7801 | 97.5584 | Kr | 40 | 2.4922 | Xe | 0 | 0 | Kr | 5 | 0.31151 | 2.4922 | 0.027689 | 27.6887 | 0.65241 | 2.3562 | 1133.0169 | 26.6964 | 0.001133 | 22.3582 | 1.0536 | 2.0364e-05 | 40.2474 | 12.5, 74.5 | 200 | 0.0029256 | 1.2838e+19 | +0, +2 | 12.5 | 74.5
TEST_066 28-02-25 | +0 | +2 | SPT | 2025-02-28 12:11 | 0.1817 | 181.6964 | 200 | 0 | 3.4474 | 0.0055133 | 689.4768 | 0 | 35.0602 | 9.9208 | 1.9968 | 0.00063953 | 70.0082 | 35.0602 | 9.9208 | 1.9968 | 0.00063953 | 70.0082 | 0.0063447 | 17.5581 | 112.9043 | Kr | 40 | 2.4922 | Xe | 0 | 0 | Kr | 5 | 0.31153 | 2.4922 | 0.027028 | 27.0275 | 0.652 | 2.4124 | 1105.9417 | 26.6794 | 0.0011059 | 21.256 | 1.0255 | 1.9297e-05 | 39.2 | 12.5, 74.5 | 200 | 0.0029256 | 1.2838e+19 | +0, +2 | 12.5 | 74.5
TEST_066 28-02-25 | +0 | +2 | SPT | 2025-02-28 12:12 | 0.22725 | 227.2477 | 299.9955 | 0.020743 | 3.3591 | 0.0072331 | 1007.7194 | 0.00015004 | 35.5212 | 10.0528 | 2.0174 | 0.00067027 | 71.6599 | 35.5212 | 10.0528 | 2.0174 | 0.00067027 | 71.6599 | 0.0067381 | 17.6076 | 113.8791 | Kr | 40 | 2.4922 | Xe | 0 | 0 | Kr | 5 | 0.31153 | 2.4922 | 0.033575 | 33.5746 | 0.65643 | 1.9551 | 1373.8352 | 26.8603 | 0.0013738 | 22.4423 | 0.87755 | 2.0952e-05 | 33.3174 | 12.5, 74.5 | 300 | 0.0029256 | 1.2838e+19 | +0, +2 | 12.5 | 74.5
TEST_066 28-02-25 | +0 | +2 | SPT | 2025-02-28 12:12 | 0.22719 | 227.1935 | 300.0129 | 0.033513 | 3.3577 | 0.0053883 | 1007.3409 | 0.00018058 | 32.7423 | 13.9043 | 2.0382 | 0.00076164 | 66.7345 | 32.7423 | 13.9043 | 2.0382 | 0.00076164 | 66.7345 | 0.01059 | 16.0645 | 83.4437 | Kr | 40 | 2.4923 | Xe | 0 | 0 | Kr | 5 | 0.31153 | 2.4923 | 0.033567 | 33.5668 | 0.65642 | 1.9556 | 1373.4784 | 26.8593 | 0.0013735 | 22.4397 | 0.87765 | 2.1045e-05 | 33.3222 | 12.5, 74.5 | 300 | 0.0029256 | 1.2838e+19 | +0, +2 | 12.5 | 74.5
TEST_066 28-02-25 | +0 | +2 | SPT | 2025-02-28 12:13 | 0.23394 | 233.9387 | 300.0084 | 0.027719 | 3.3497 | 0.0062713 | 1004.9231 | 0.00017383 | 35.9784 | 10.1863 | 2.0302 | 0.00073971 | 73.0435 | 35.9784 | 10.1863 | 2.0302 | 0.00073971 | 73.0435 | 0.0075349 | 17.7216 | 116.128 | Kr | 40 | 2.4922 | Xe | 0 | 0 | Kr | 5 | 0.31152 | 2.4922 | 0.034536 | 34.5363 | 0.65715 | 1.9028 | 1413.1778 | 26.8899 | 0.0014132 | 23.8123 | 0.9062 | 2.2199e-05 | 34.3671 | 12.5, 74.5 | 300 | 0.0029256 | 1.2838e+19 | +0, +2 | 12.5 | 74.5
TEST_066 28-02-25 | +0 | +2 | SPT | 2025-02-28 12:14 | 0.30581 | 305.807 | 400.1 | 9.1006e-13 | 3.7152 | 0.0081854 | 1486.4585 | 7.4493e-15 | 36.4357 | 10.3182 | 2.0479 | 0.00075876 | 74.618 | 36.4357 | 10.3182 | 2.0479 | 0.00075876 | 74.618 | 0.0078291 | 17.7914 | 117.5045 | Kr | 40 | 2.4922 | Xe | 0 | 0 | Kr | 5 | 0.31154 | 2.4922 | 0.044866 | 44.8659 | 0.66619 | 1.4849 | 1835.8344 | 27.2595 | 0.0018358 | 27.1681 | 0.80681 | 2.5869e-05 | 30.1831 | 12.5, 74.5 | 400 | 0.0029256 | 1.2838e+19 | +0, +2 | 12.5 | 74.5
TEST_066 28-02-25 | +0 | +2 | SPT | 2025-02-28 12:14 | 0.30036 | 300.3637 | 400.0922 | 0.026755 | 3.7039 | 0.0080832 | 1481.8907 | 0.00021627 | 33.6516 | 14.0568 | 3.721 | 7.7691 | 125.2176 | 33.6516 | 14.0568 | 3.721 | 7.7691 | 125.2176 | 109.2087 | 9.0437 |  | Kr | 40 | 2.4923 | Xe | 0 | 0 | Kr | 5 | 0.31153 | 2.4923 | 0.044084 | 44.0835 | 0.66543 | 1.5095 | 1803.7859 | 27.2278 | 0.0018038 | 26.3092 | 0.79426 | 2.4259e-05 | 29.7482 | 12.5, 74.5 | 400 | 0.0029256 | 1.2838e+19 | +0, +2 | 12.5 | 74.5
TEST_066 28-02-25 | +0 | +2 | SPT | 2025-02-28 12:15 | 0.30389 | 303.8902 | 400.0875 | 0.033093 | 3.6976 | 0.005612 | 1479.3755 | 0.00018572 | 37.358 | 10.584 | 2.0843 | 0.0008603 | 77.864 | 37.358 | 10.584 | 2.0843 | 0.0008603 | 77.864 | 0.0091054 | 17.9239 | 120.1175 | Kr | 40 | 2.4922 | Xe | 0 | 0 | Kr | 5 | 0.31153 | 2.4922 | 0.04459 | 44.5904 | 0.66592 | 1.4934 | 1824.5988 | 27.249 | 0.0018246 | 26.9645 | 0.80539 | 2.5616e-05 | 30.1414 | 12.5, 74.5 | 400 | 0.0029256 | 1.2838e+19 | +0, +2 | 12.5 | 74.5
TEST_066 28-02-25 | +0 | +2 | SPT | 2025-02-28 12:16 | 0.37878 | 378.7777 | 500.1 | 5.3466e-12 | 3.929 | 0.0027117 | 1964.8766 | 1.4498e-14 | 37.3575 | 10.5864 | 2.0751 | 0.0008271 | 77.5223 | 37.3575 | 10.5864 | 2.0751 | 0.0008271 | 77.5223 | 0.008756 | 18.0023 | 121.6654 | Kr | 40 | 2.4922 | Xe | 0 | 0 | Kr | 5 | 0.31152 | 2.4922 | 0.055354 | 55.354 | 0.6776 | 1.2241 | 2265.0263 | 27.7268 | 0.002265 | 31.2859 | 0.76596 | 3.0098e-05 | 28.1717 | 12.5, 74.5 | 500 | 0.0029256 | 1.2838e+19 | +0, +2 | 12.5 | 74.5
TEST_066 28-02-25 | +0 | +2 | SPT | 2025-02-28 12:17 | 0.37871 | 378.7066 | 500.1 | 5.3466e-12 | 3.9458 | 0.0025128 | 1973.2733 | 1.3435e-14 | 35.7703 | 12.6733 | 2.0681 | 0.00075076 | 73.9758 | 35.7703 | 12.6733 | 2.0681 | 0.00075076 | 73.9758 | 0.0095146 | 17.2964 | 107.7421 | Kr | 40 | 2.4922 | Xe | 0 | 0 | Kr | 5 | 0.31154 | 2.4922 | 0.055344 | 55.3437 | 0.67759 | 1.2243 | 2264.5743 | 27.7258 | 0.0022646 | 31.1408 | 0.76253 | 3.0016e-05 | 28.0467 | 12.5, 74.5 | 500 | 0.0029256 | 1.2838e+19 | +0, +2 | 12.5 | 74.5
TEST_066 28-02-25 | +0 | +2 | SPT | 2025-02-28 12:18 | 0.3771 | 377.1019 | 500.1 | 5.3466e-12 | 3.9601 | 0.0020386 | 1980.4448 | 1.0899e-14 | 37.3563 | 10.5903 | 2.0617 | 0.00067695 | 77.0182 | 37.3563 | 10.5903 | 2.0617 | 0.00067695 | 77.0182 | 0.0071691 | 18.119 | 123.9673 | Kr | 40 | 2.4923 | Xe | 0 | 0 | Kr | 5 | 0.31153 | 2.4923 | 0.055113 | 55.1131 | 0.67732 | 1.229 | 2255.0967 | 27.7141 | 0.0022551 | 30.7694 | 0.75628 | 2.9618e-05 | 27.8286 | 12.5, 74.5 | 500 | 0.0029256 | 1.2838e+19 | +0, +2 | 12.5 | 74.5
TEST_066 28-02-25 | +0 | +2 | SPT | 2025-02-28 12:18 | 0.42001 | 420.0107 | 600.1 | 8.4181e-12 | 4.2327 | 0.0042953 | 2540.029 | 3.6158e-14 | 37.3559 | 10.5916 | 2.0564 | 0.00059768 | 76.8182 | 37.3559 | 10.5916 | 2.0564 | 0.00059768 | 76.8182 | 0.0063304 | 18.1658 | 124.8901 | Kr | 40 | 2.4921 | Xe | 0 | 0 | Kr | 5 | 0.31153 | 2.4921 | 0.06128 | 61.2804 | 0.685 | 1.1178 | 2507.6074 | 28.0304 | 0.0025076 | 29.6623 | 0.66314 | 2.8792e-05 | 24.1259 | 12.5, 74.5 | 600 | 0.0029256 | 1.2837e+19 | +0, +2 | 12.5 | 74.5
TEST_066 28-02-25 | +0 | +2 | SPT | 2025-02-28 12:22 | 0.26019 | 260.192 | 200 | 0 | 8.0771 | 0.011512 | 1615.4243 | 0 | 35.189 | 13.3147 | 2.037 | 0.00074996 | 71.6809 | 35.189 | 13.3147 | 2.037 | 0.00074996 | 71.6809 | 0.0099855 | 17.2747 | 107.3128 | Ar | 110 | 3.2673 | Xe | 0 | 0 | Kr | 5 | 0.31153 | 3.2673 | 0.03831 | 38.3097 | 0.6602 | 1.7233 | 1195.7256 | 20.6062 | 0.0011957 | 13.9032 | 0.47919 | 1.3313e-05 | 23.7149 | 12.5, 74.5 | 200 | 0.0029256 | 2.4376e+19 | +0, +2 | 12.5 | 74.5
TEST_066 28-02-25 | +0 | +2 | SPT | 2025-02-28 12:23 | 0.25976 | 259.7587 | 200 | 0 | 8.0954 | 0.010832 | 1619.0845 | 0 | 36.5353 | 11.7473 | 2.0301 | 0.00076259 | 74.1707 | 36.5353 | 11.7473 | 2.0301 | 0.00076259 | 74.1707 | 0.0089583 | 17.9967 | 121.5533 | Ar | 110 | 3.2673 | Xe | 0 | 0 | Kr | 5 | 0.31152 | 3.2673 | 0.038247 | 38.2474 | 0.66014 | 1.726 | 1193.7647 | 20.6042 | 0.0011938 | 13.8265 | 0.47729 | 1.3221e-05 | 23.6229 | 12.5, 74.5 | 200 | 0.0029256 | 2.4376e+19 | +0, +2 | 12.5 | 74.5
TEST_066 28-02-25 | +0 | +2 | SPT | 2025-02-28 12:24 | 0.26016 | 260.1565 | 200 | 0 | 8.1151 | 0.010201 | 1623.0267 | 0 | 35.7647 | 12.6884 | 2.0221 | 0.0006821 | 72.3208 | 35.7647 | 12.6884 | 2.0221 | 0.0006821 | 72.3208 | 0.0086547 | 17.6866 | 115.4388 | Ar | 110 | 3.2673 | Xe | 0 | 0 | Kr | 5 | 0.31152 | 3.2673 | 0.038305 | 38.3046 | 0.66019 | 1.7235 | 1195.5513 | 20.6058 | 0.0011956 | 13.8342 | 0.47688 | 1.3244e-05 | 23.6007 | 12.5, 74.5 | 200 | 0.0029256 | 2.4376e+19 | +0, +2 | 12.5 | 74.5
TEST_066 28-02-25 | +0 | +2 | SPT | 2025-02-28 12:24 | 0.40945 | 409.4487 | 299.986 | 0.15044 | 8.7523 | 0.024696 | 2625.5821 | 0.0037153 | 35.7637 | 12.6905 | 2.0155 | 0.00072756 | 72.0804 | 35.7637 | 12.6905 | 2.0155 | 0.00072756 | 72.0804 | 0.0092331 | 17.7446 | 116.5827 | Ar | 110 | 3.2672 | Xe | 0 | 0 | Kr | 5 | 0.31153 | 3.2672 | 0.059762 | 59.7623 | 0.68304 | 1.1429 | 1865.3285 | 21.3194 | 0.0018653 | 20.817 | 0.47585 | 2.0261e-05 | 22.7615 | 12.5, 74.5 | 300 | 0.0029256 | 2.4376e+19 | +0, +2 | 12.5 | 74.5
TEST_066 28-02-25 | +0 | +2 | SPT | 2025-02-28 12:25 | 0.40672 | 406.7184 | 299.8074 | 0.50905 | 8.7048 | 0.030743 | 2609.749 | 0.01565 | 35.0164 | 14.659 | 2.0605 | 0.00082665 | 72.1512 | 35.0164 | 14.659 | 2.0605 | 0.00082665 | 72.1512 | 0.012118 | 16.9941 | 101.7794 | Ar | 110 | 3.2673 | Xe | 0 | 0 | Kr | 5 | 0.31154 | 3.2673 | 0.05937 | 59.3699 | 0.68254 | 1.1496 | 1853.0242 | 21.3032 | 0.001853 | 20.6686 | 0.47523 | 2.0113e-05 | 22.7493 | 12.5, 74.5 | 300 | 0.0029256 | 2.4377e+19 | +0, +2 | 12.5 | 74.5
TEST_066 28-02-25 | +0 | +2 | SPT | 2025-02-28 12:26 | 0.411 | 411.0046 | 299.7527 | 0.6854 | 8.6757 | 0.044656 | 2600.5589 | 0.030607 | 35.9033 | 13.8073 | 2.0539 | 0.00075363 | 73.7428 | 35.9033 | 13.8073 | 2.0539 | 0.00075363 | 73.7428 | 0.010406 | 17.4803 | 111.3694 | Ar | 110 | 3.2672 | Xe | 0 | 0 | Kr | 5 | 0.31153 | 3.2672 | 0.059986 | 59.9859 | 0.68333 | 1.1391 | 1872.3033 | 21.3283 | 0.0018723 | 21.1749 | 0.48243 | 2.0591e-05 | 23.0666 | 12.5, 74.5 | 300 | 0.0029256 | 2.4376e+19 | +0, +2 | 12.5 | 74.5
TEST_066 28-02-25 | +0 | +2 | SPT | 2025-02-28 12:27 | 0.50375 | 503.7462 | 397.5652 | 1.8404 | 9.097 | 0.031794 | 3616.6421 | 0.058514 | 40.3825 | 7.9521 | 2.0689 | 0.00078022 | 83.5472 | 40.3825 | 7.9521 | 2.0689 | 0.00078022 | 83.5472 | 0.0062044 | 19.5189 | 151.577 | Ar | 110 | 3.2673 | Xe | 0 | 0 | Kr | 5 | 0.31153 | 3.2673 | 0.073316 | 73.3157 | 0.70203 | 0.95755 | 2288.2899 | 21.9115 | 0.0022883 | 22.7439 | 0.43557 | 2.223e-05 | 20.2717 | 12.5, 74.5 | 400 | 0.0029256 | 2.4377e+19 | +0, +2 | 12.5 | 74.5
TEST_066 28-02-25 | +0 | +2 | SPT | 2025-02-28 12:27 | 0.50484 | 504.8423 | 398.7335 | 1.5466 | 9.0393 | 0.02142 | 3604.2747 | 0.033127 | 38.7321 | 11.0026 | 3.9113 | 8.3992 | 151.4946 | 38.7321 | 11.0026 | 3.9113 | 8.3992 | 151.4946 | 92.4129 | 9.9025 |  | Ar | 110 | 3.2673 | Xe | 0 | 0 | Kr | 5 | 0.31153 | 3.2673 | 0.073473 | 73.4732 | 0.70227 | 0.95582 | 2293.2189 | 21.9191 | 0.0022932 | 22.9202 | 0.43815 | 2.1996e-05 | 20.385 | 12.5, 74.5 | 400 | 0.0029256 | 2.4376e+19 | +0, +2 | 12.5 | 74.5
TEST_066 28-02-25 | +0 | +2 | SPT | 2025-02-28 12:30 | 0.33498 | 334.9839 | 200 | 0 | 10.4586 | 0.012728 | 2091.724 | 0 | 40.8576 | 8.0559 | 2.0447 | 0.00074645 | 83.54 | 40.8576 | 8.0559 | 2.0447 | 0.00074645 | 83.54 | 0.0060134 | 19.9826 | 160.7235 | Ar | 130 | 3.8614 | Xe | 0 | 0 | Kr | 5 | 0.31153 | 3.8614 | 0.049059 | 49.0595 | 0.67049 | 1.3667 | 1295.6418 | 17.7074 | 0.0012956 | 14.8993 | 0.40725 | 1.4327e-05 | 23.4541 | 12.5, 74.5 | 200 | 0.0029256 | 2.8809e+19 | +0, +2 | 12.5 | 74.5
TEST_066 28-02-25 | +0 | +2 | SPT | 2025-02-28 12:31 | 0.33878 | 338.7799 | 200 | 0 | 10.4465 | 0.017299 | 2089.3045 | 0 | 37.5176 | 13.3412 | 2.0388 | 0.00067514 | 76.4922 | 37.5176 | 13.3412 | 2.0388 | 0.00067514 | 76.4922 | 0.0090072 | 18.4014 | 129.5371 | Ar | 130 | 3.8615 | Xe | 0 | 0 | Kr | 5 | 0.31153 | 3.8615 | 0.049605 | 49.6051 | 0.67108 | 1.3528 | 1310.0175 | 17.7224 | 0.00131 | 15.2498 | 0.41261 | 1.4711e-05 | 23.7424 | 12.5, 74.5 | 200 | 0.0029256 | 2.881e+19 | +0, +2 | 12.5 | 74.5
TEST_066 28-02-25 | +0 | +2 | SPT | 2025-02-28 12:31 | 0.33321 | 333.2106 | 199.9211 | 0.17587 | 10.4313 | 0.014935 | 2085.4405 | 0.0026267 | 37.5179 | 13.3436 | 2.0329 | 0.00072742 | 76.2704 | 37.5179 | 13.3436 | 2.0329 | 0.00072742 | 76.2704 | 0.0097064 | 18.4553 | 130.6003 | Ar | 130 | 3.8614 | Xe | 0 | 0 | Kr | 5 | 0.31153 | 3.8614 | 0.048805 | 48.8046 | 0.67022 | 1.3733 | 1288.9107 | 17.7002 | 0.0012889 | 14.7893 | 0.40619 | 1.4268e-05 | 23.4025 | 12.5, 74.5 | 200 | 0.0029256 | 2.8809e+19 | +0, +2 | 12.5 | 74.5
TEST_066 28-02-25 | +0 | +2 | SPT | 2025-02-28 12:32 | 0.51351 | 513.5093 | 299.6219 | 0.79118 | 11.2341 | 0.018366 | 3365.9769 | 0.014531 | 39.188 | 11.1502 | 3.9009 | 8.5119 | 152.8674 | 39.188 | 11.1502 | 3.9009 | 8.5119 | 152.8674 | 94.9092 | 10.046 |  | Ar | 130 | 3.8615 | Xe | 0 | 0 | Kr | 5 | 0.31154 | 3.8615 | 0.074719 | 74.7189 | 0.70419 | 0.94245 | 1973.2664 | 18.597 | 0.0019733 | 21.4767 | 0.40481 | 2.0544e-05 | 22.1983 | 12.5, 74.5 | 300 | 0.0029256 | 2.8809e+19 | +0, +2 | 12.5 | 74.5
TEST_066 28-02-25 | +0 | +2 | SPT | 2025-02-28 12:33 | 0.5081 | 508.0988 | 299.5697 | 0.63129 | 11.1945 | 0.015152 | 3353.5351 | 0.0095657 | 40.8584 | 8.0606 | 2.0224 | 0.0005323 | 82.6327 | 40.8584 | 8.0606 | 2.0224 | 0.0005323 | 82.6327 | 0.0042907 | 20.2028 | 165.0662 | Ar | 130 | 3.8614 | Xe | 0 | 0 | Kr | 5 | 0.31153 | 3.8614 | 0.073941 | 73.9413 | 0.70299 | 0.95074 | 1952.7644 | 18.5657 | 0.0019528 | 21.1104 | 0.40141 | 2.0603e-05 | 22.0487 | 12.5, 74.5 | 300 | 0.0029256 | 2.8809e+19 | +0, +2 | 12.5 | 74.5
TEST_066 28-02-25 | +0 | +2 | SPT | 2025-02-28 12:33 | 0.50676 | 506.7579 | 299.2375 | 1.4461 | 11.1686 | 0.017545 | 3342.055 | 0.025372 | 41.8249 | 8.2525 | 2.0646 | 0.00062549 | 86.3537 | 41.8249 | 8.2525 | 2.0646 | 0.00062549 | 86.3537 | 0.0051618 | 20.2576 | 166.1489 | Ar | 130 | 3.8615 | Xe | 0 | 0 | Kr | 5 | 0.31153 | 3.8615 | 0.073749 | 73.7485 | 0.70269 | 0.95283 | 1947.6251 | 18.5575 | 0.0019476 | 21.0721 | 0.40156 | 2.0541e-05 | 22.0668 | 12.5, 74.5 | 300 | 0.0029256 | 2.8809e+19 | +0, +2 | 12.5 | 74.5
TEST_066 28-02-25 | +0 | +2 | SPT | 2025-02-28 12:35 | 0.39227 | 392.2726 | 199.7184 | 0.26441 | 12.657 | 0.021195 | 2527.8372 | 0.0056043 | 40.5285 | 10.7661 | 2.044 | 0.00078948 | 82.8423 | 40.5285 | 10.7661 | 2.044 | 0.00078948 | 82.8423 | 0.0084996 | 19.8275 | 157.6655 | Ar | 150 | 4.4556 | Xe | 0 | 0 | Kr | 5 | 0.31153 | 4.4556 | 0.057294 | 57.2936 | 0.67995 | 1.1868 | 1311.3182 | 15.5625 | 0.0013113 | 14.5723 | 0.34588 | 1.411e-05 | 22.6651 | 12.5, 74.5 | 200 | 0.0029256 | 3.3242e+19 | +0, +2 | 12.5 | 74.5
TEST_066 28-02-25 | +0 | +2 | SPT | 2025-02-28 12:36 | 0.39124 | 391.2435 | 199.9915 | 0.027906 | 12.6319 | 0.013748 | 2526.2656 | 0.00038365 | 40.1125 | 11.4248 | 2.0361 | 0.00076223 | 81.6725 | 40.1125 | 11.4248 | 2.0361 | 0.00076223 | 81.6725 | 0.0087083 | 19.7008 | 155.1657 | Ar | 150 | 4.4556 | Xe | 0 | 0 | Kr | 5 | 0.31154 | 4.4556 | 0.057146 | 57.1457 | 0.67977 | 1.1895 | 1307.9419 | 15.5584 | 0.0013079 | 14.5062 | 0.34511 | 1.4052e-05 | 22.6206 | 12.5, 74.5 | 200 | 0.0029256 | 3.3242e+19 | +0, +2 | 12.5 | 74.5
TEST_066 28-02-25 | +0 | +2 | SPT | 2025-02-28 12:36 | 0.37321 | 373.2127 | 199.796 | 0.29235 | 12.4999 | 0.01481 | 2497.435 | 0.0043297 | 36.6877 | 15.4155 | 2.031 | 0.00069366 | 74.5117 | 36.6877 | 15.4155 | 2.031 | 0.00069366 | 74.5117 | 0.010693 | 18.0641 | 122.8833 | Ar | 150 | 4.4556 | Xe | 0 | 0 | Kr | 5 | 0.31152 | 4.4556 | 0.054554 | 54.5541 | 0.67665 | 1.2403 | 1248.6192 | 15.4871 | 0.0012486 | 13.3729 | 0.33174 | 1.2985e-05 | 21.8441 | 12.5, 74.5 | 200 | 0.0029256 | 3.3242e+19 | +0, +2 | 12.5 | 74.5
TEST_066 28-02-25 | +0 | +2 | SPT | 2025-02-28 12:44 | 0.27763 | 277.6281 | 300 | 0 | 3.5756 | 0.0080919 | 1072.6927 | 0 | 42.7835 | 8.4492 | 6.0554 | 12.3841 | 259.0732 | 42.7835 | 8.4492 | 6.0554 | 12.3841 | 259.0732 | 104.6356 | 7.0653 |  | Xe | 30 | 2.928 | Xe | 0 | 0 | Kr | 5 | 0.31153 | 2.928 | 0.040816 | 40.8157 | 0.66238 | 1.6229 | 1421.565 | 23.0701 | 0.0014216 | 26.5205 | 0.86078 | 2.1361e-05 | 38.0498 | 12.5, 74.5 | 300 | 0.0029256 | 1.205e+19 | +0, +2 | 12.5 | 74.5
TEST_066 28-02-25 | +0 | +2 | SPT | 2025-02-28 12:45 | 0.27611 | 276.1094 | 300 | 0 | 3.6338 | 0.0071873 | 1090.1347 | 0 | 37.5267 | 15.7757 | 2.0602 | 0.00076213 | 77.3107 | 37.5267 | 15.7757 | 2.0602 | 0.00076213 | 77.3107 | 0.012023 | 18.2155 | 125.8692 | Xe | 30 | 2.9284 | Xe | 0 | 0 | Kr | 5 | 0.31153 | 2.9284 | 0.040597 | 40.5975 | 0.66219 | 1.6311 | 1413.76 | 23.0599 | 0.0014138 | 25.8141 | 0.84211 | 2.4105e-05 | 37.2408 | 12.5, 74.5 | 300 | 0.0029256 | 1.2051e+19 | +0, +2 | 12.5 | 74.5
TEST_066 28-02-25 | +0 | +2 | SPT | 2025-02-28 12:46 | 0.27762 | 277.619 | 300 | 0 | 3.6696 | 0.0092206 | 1100.8898 | 0 | 39.384 | 13.8757 | 2.0526 | 0.00066855 | 80.8381 | 39.384 | 13.8757 | 2.0526 | 0.00066855 | 80.8381 | 0.0092766 | 19.1878 | 145.0464 | Xe | 30 | 2.9285 | Xe | 0 | 0 | Kr | 5 | 0.31154 | 2.9285 | 0.040814 | 40.8144 | 0.66238 | 1.6229 | 1421.2701 | 23.066 | 0.0014213 | 25.835 | 0.83856 | 2.4068e-05 | 37.0741 | 12.5, 74.5 | 300 | 0.0029256 | 1.2052e+19 | +0, +2 | 12.5 | 74.5
TEST_066 28-02-25 | +0 | +2 | SPT | 2025-02-28 12:47 | 0.2035 | 203.5005 | 200 | 0 | 3.1703 | 0.0193 | 634.0598 | 0 | 39.3833 | 13.8782 | 2.045 | 0.0007815 | 80.5386 | 39.3833 | 13.8782 | 2.045 | 0.0007815 | 80.5386 | 0.010846 | 19.2584 | 146.4392 | Xe | 30 | 2.9284 | Xe | 0 | 0 | Kr | 5 | 0.31153 | 2.9284 | 0.030161 | 30.1614 | 0.65401 | 2.1684 | 1050.3363 | 22.775 | 0.0010503 | 24.4969 | 1.0624 | 2.1736e-05 | 47.5687 | 12.5, 74.5 | 200 | 0.0029256 | 1.2051e+19 | +0, +2 | 12.5 | 74.5
TEST_066 28-02-25 | +0 | +2 | SPT | 2025-02-28 12:47 | 0.2048 | 204.8017 | 200 | 0 | 3.176 | 0.015998 | 635.2083 | 0 | 39.0638 | 14.2414 | 2.0401 | 0.00068743 | 79.6922 | 39.0638 | 14.2414 | 2.0401 | 0.00068743 | 79.6922 | 0.0097901 | 19.1484 | 144.2701 | Xe | 30 | 2.9285 | Xe | 0 | 0 | Kr | 5 | 0.31152 | 2.9285 | 0.030348 | 30.3484 | 0.65413 | 2.1554 | 1056.8207 | 22.7788 | 0.0010568 | 24.7562 | 1.0672 | 2.1997e-05 | 47.7771 | 12.5, 74.5 | 200 | 0.0029256 | 1.2052e+19 | +0, +2 | 12.5 | 74.5
TEST_066 28-02-25 | +0 | +2 | SPT | 2025-02-28 12:49 | 0.20511 | 205.1058 | 200 | 0 | 3.195 | 0.020504 | 639.0038 | 0 | 41.6126 | 10.7624 | 2.0266 | 0.00070926 | 84.3309 | 41.6126 | 10.7624 | 2.0266 | 0.00070926 | 84.3309 | 0.0076333 | 20.5335 | 171.5898 | Xe | 30 | 2.9285 | Xe | 0 | 0 | Kr | 5 | 0.31154 | 2.9285 | 0.030392 | 30.3921 | 0.65416 | 2.1524 | 1058.3545 | 22.7801 | 0.0010584 | 24.6803 | 1.0624 | 2.1803e-05 | 47.5617 | 12.5, 74.5 | 200 | 0.0029256 | 1.2052e+19 | +0, +2 | 12.5 | 74.5
TEST_066 28-02-25 | +0 | +2 | SPT | 2025-02-28 12:49 | 0.34541 | 345.4132 | 400.0671 | 0.047005 | 3.6467 | 0.0072851 | 1458.9328 | 0.00034244 | 36.7323 | 17.4795 | 2.0658 | 0.00073912 | 75.8799 | 36.7323 | 17.4795 | 2.0658 | 0.00073912 | 75.8799 | 0.012919 | 17.7816 | 117.3107 | Xe | 30 | 2.9285 | Xe | 0 | 0 | Kr | 5 | 0.31154 | 2.9285 | 0.050558 | 50.5585 | 0.67211 | 1.3294 | 1760.5743 | 23.4047 | 0.0017606 | 29.914 | 0.79534 | 2.8435e-05 | 34.6544 | 12.5, 74.5 | 400 | 0.0029256 | 1.2052e+19 | +0, +2 | 12.5 | 74.5
TEST_066 28-02-25 | +0 | +2 | SPT | 2025-02-28 12:50 | 0.34628 | 346.2778 | 400.0876 | 0.03295 | 3.7031 | 0.016035 | 1481.5725 | 0.00052835 | 40.2096 | 14.2632 | 2.0594 | 0.00060906 | 82.8077 | 40.2096 | 14.2632 | 2.0594 | 0.00060906 | 82.8077 | 0.0086872 | 19.5249 | 151.6957 | Xe | 30 | 2.9286 | Xe | 0 | 0 | Kr | 5 | 0.31153 | 2.9286 | 0.050683 | 50.6828 | 0.67225 | 1.3264 | 1764.8636 | 23.4089 | 0.0017649 | 29.6013 | 0.78526 | 2.8034e-05 | 34.2088 | 12.5, 74.5 | 400 | 0.0029256 | 1.2052e+19 | +0, +2 | 12.5 | 74.5
TEST_066 28-02-25 | +0 | +2 | SPT | 2025-02-28 12:52 | 0.34864 | 348.6395 | 400.0794 | 0.040487 | 3.7129 | 0.0057612 | 1485.4387 | 0.00023325 | 40.318 | 14.1393 | 2.5416 | 4.5891 | 102.4715 | 40.318 | 14.1393 | 2.5416 | 4.5891 | 102.4715 | 64.8863 | 15.8633 |  | Xe | 30 | 2.9285 | Xe | 0 | 0 | Kr | 5 | 0.31153 | 2.9285 | 0.051022 | 51.0222 | 0.67262 | 1.3183 | 1776.7332 | 23.4226 | 0.0017767 | 29.9219 | 0.78892 | 2.7991e-05 | 34.3482 | 12.5, 74.5 | 400 | 0.0029256 | 1.2052e+19 | +0, +2 | 12.5 | 74.5
TEST_066 28-02-25 | +0 | +2 | SPT | 2025-02-28 12:52 | 0.40896 | 408.9638 | 500.1 | 5.3466e-12 | 3.9517 | 0.033785 | 1976.2239 | 1.8063e-13 | 45.3326 | 8.8954 | 2.1174 | 0.046334 | 95.9871 | 45.3326 | 8.8954 | 2.1174 | 0.046334 | 95.9871 | 0.41216 | 21.4096 | 188.8689 | Xe | 30 | 2.9285 | Xe | 0 | 0 | Kr | 5 | 0.31154 | 2.9285 | 0.059693 | 59.6926 | 0.68295 | 1.1441 | 2078.6708 | 23.7824 | 0.0020787 | 30.7845 | 0.70442 | 2.9359e-05 | 30.2054 | 12.5, 74.5 | 500 | 0.0029256 | 1.2052e+19 | +0, +2 | 12.5 | 74.5
TEST_066 28-02-25 | +0 | +2 | SPT | 2025-02-28 12:53 | 0.40852 | 408.5199 | 500.1 | 5.3466e-12 | 3.9817 | 0.014781 | 1991.2388 | 7.9029e-14 | 42.0882 | 14.7645 | 4.0036 | 9.0355 | 168.5038 | 42.0882 | 14.7645 | 4.0036 | 9.0355 | 168.5038 | 133.4055 | 10.5126 |  | Xe | 30 | 2.9285 | Xe | 0 | 0 | Kr | 5 | 0.31153 | 2.9285 | 0.059629 | 59.6288 | 0.68287 | 1.1452 | 2076.4522 | 23.7796 | 0.0020765 | 30.4871 | 0.69828 | 2.8109e-05 | 29.9456 | 12.5, 74.5 | 500 | 0.0029256 | 1.2052e+19 | +0, +2 | 12.5 | 74.5
TEST_066 28-02-25 | +0 | +2 | SPT | 2025-02-28 12:54 | 0.11054 | 110.5426 | 199.9994 | 0.040176 | 1.7579 | 0.042203 | 351.5762 | 0.0016955 | 41.6421 | 14.6155 | 2.0875 | 0.0007928 | 86.9259 | 41.6421 | 14.6155 | 2.0875 | 0.0007928 | 86.9259 | 0.011587 | 19.9488 | 160.0567 | Xe | 20 | 1.9522 | Xe | 0 | 0 | Kr | 5 | 0.31153 | 1.9522 | 0.016801 | 16.8006 | 0.64697 | 3.8509 | 877.6227 | 33.7962 | 0.00087762 | 20.5625 | 1.5837 | 1.6486e-05 | 47.7865 | 12.5, 74.5 | 200 | 0.0029256 | 8.034e+18 | +0, +2 | 12.5 | 74.5
TEST_066 28-02-25 | +0 | +2 | SPT | 2025-02-28 12:55 | 0.1111 | 111.0978 | 200.0077 | 0.040211 | 1.7955 | 0.050012 | 359.1192 | 0.002011 | 41.5851 | 14.6829 | 2.0819 | 0.00071857 | 86.5768 | 41.5851 | 14.6829 | 2.0819 | 0.00071857 | 86.5768 | 0.010551 | 19.9744 | 160.5629 | Xe | 20 | 1.9522 | Xe | 0 | 0 | Kr | 5 | 0.31152 | 1.9522 | 0.01688 | 16.8804 | 0.647 | 3.8329 | 881.801 | 33.7982 | 0.0008818 | 20.3225 | 1.5579 | 1.6375e-05 | 47.005 | 12.5, 74.5 | 200 | 0.0029256 | 8.0339e+18 | +0, +2 | 12.5 | 74.5
TEST_066 28-02-25 | +0 | +2 | SPT | 2025-02-28 12:55 | 0.11101 | 111.0106 | 200.0124 | 0.03295 | 1.7944 | 0.053707 | 358.8927 | 0.0017697 | 41.6408 | 14.619 | 2.0772 | 0.0006428 | 86.4966 | 41.6408 | 14.619 | 2.0772 | 0.0006428 | 86.4966 | 0.0093971 | 20.0465 | 161.9842 | Xe | 20 | 1.9521 | Xe | 0 | 0 | Kr | 5 | 0.31153 | 1.9521 | 0.016868 | 16.8679 | 0.647 | 3.8357 | 881.1976 | 33.7999 | 0.0008812 | 20.3063 | 1.5578 | 1.6363e-05 | 46.9997 | 12.5, 74.5 | 200 | 0.0029256 | 8.0334e+18 | +0, +2 | 12.5 | 74.5
TEST_066 28-02-25 | +0 | +2 | SPT | 2025-02-28 12:56 | 0.15522 | 155.2162 | 300 | 0 | 1.863 | 0.0041848 | 558.8929 | 0 | 41.5842 | 14.686 | 4.2084 | 9.5699 | 175.0032 | 41.5842 | 14.686 | 4.2084 | 9.5699 | 175.0032 | 140.5443 | 9.8812 |  | Xe | 20 | 1.9522 | Xe | 0 | 0 | Kr | 5 | 0.31154 | 1.9522 | 0.023222 | 23.2215 | 0.64986 | 2.7985 | 1213.0325 | 33.9471 | 0.001213 | 24.7113 | 1.3831 | 1.8819e-05 | 41.5491 | 12.5, 74.5 | 300 | 0.0029256 | 8.034e+18 | +0, +2 | 12.5 | 74.5
TEST_066 28-02-25 | +0 | +2 | SPT | 2025-02-28 12:57 | 0.15256 | 152.5572 | 300.0045 | 0.020743 | 1.8646 | 0.0055802 | 559.3753 | 0.00011575 | 43.4385 | 12.2073 | 2.0676 | 0.00054915 | 89.8142 | 43.4385 | 12.2073 | 2.0676 | 0.00054915 | 89.8142 | 0.0067037 | 21.009 | 180.9679 | Xe | 20 | 1.9521 | Xe | 0 | 0 | Kr | 5 | 0.31153 | 1.9521 | 0.022839 | 22.8393 | 0.64966 | 2.8445 | 1193.1057 | 33.9378 | 0.0011931 | 23.8848 | 1.3588 | 2.058e-05 | 40.8301 | 12.5, 74.5 | 300 | 0.0029256 | 8.0337e+18 | +0, +2 | 12.5 | 74.5
TEST_066 28-02-25 | +0 | +2 | SPT | 2025-02-28 12:57 | 0.15575 | 155.745 | 300 | 0 | 1.863 | 0.0052374 | 558.9019 | 0 | 37.9853 | 18.0423 | 2.0632 | 0.00070702 | 78.3728 | 37.9853 | 18.0423 | 2.0632 | 0.00070702 | 78.3728 | 0.012756 | 18.4105 | 129.7164 | Xe | 20 | 1.9522 | Xe | 0 | 0 | Kr | 5 | 0.31155 | 1.9522 | 0.023298 | 23.2975 | 0.6499 | 2.7896 | 1217.0374 | 33.9501 | 0.001217 | 24.8737 | 1.3877 | 2.1815e-05 | 41.6845 | 12.5, 74.5 | 300 | 0.0029256 | 8.0338e+18 | +0, +2 | 12.5 | 74.5
TEST_066 28-02-25 | +0 | +2 | SPT | 2025-02-28 12:58 | 0.20188 | 201.8813 | 400.1 | 9.1006e-13 | 2.0416 | 0.0030487 | 816.8427 | 2.7746e-15 | 42.1447 | 14.0114 | 2.0587 | 0.00060569 | 86.7629 | 42.1447 | 14.0114 | 2.0587 | 0.00060569 | 86.7629 | 0.0084865 | 20.4716 | 170.369 | Xe | 20 | 1.9522 | Xe | 0 | 0 | Kr | 5 | 0.31154 | 1.9522 | 0.029929 | 29.9287 | 0.65385 | 2.1847 | 1563.3839 | 34.1551 | 0.0015634 | 28.0851 | 1.2271 | 2.5388e-05 | 36.6395 | 12.5, 74.5 | 400 | 0.0029256 | 8.0341e+18 | +0, +2 | 12.5 | 74.5
TEST_066 28-02-25 | +0 | +2 | SPT | 2025-02-28 12:59 | 0.20103 | 201.0331 | 400.0876 | 0.03295 | 2.0343 | 0.0034038 | 813.9023 | 0.00011216 | 41.6381 | 14.6263 | 4.1915 | 9.5737 | 174.5252 | 41.6381 | 14.6263 | 4.1915 | 9.5737 | 174.5252 | 140.0281 | 9.934 |  | Xe | 20 | 1.9522 | Xe | 0 | 0 | Kr | 5 | 0.31153 | 1.9522 | 0.029807 | 29.8068 | 0.65377 | 2.1934 | 1557.0547 | 34.1517 | 0.0015571 | 27.9581 | 1.2264 | 2.3022e-05 | 36.6221 | 12.5, 74.5 | 400 | 0.0029256 | 8.0339e+18 | +0, +2 | 12.5 | 74.5
TEST_066 28-02-25 | +0 | +2 | SPT | 2025-02-28 12:59 | 0.19988 | 199.8841 | 400.0916 | 0.027719 | 2.0349 | 0.0031576 | 814.1559 | 8.7524e-05 | 45.2361 | 8.8206 | 2.0518 | 0.00063158 | 92.8163 | 45.2361 | 8.8206 | 2.0518 | 0.00063158 | 92.8163 | 0.005571 | 22.0468 | 201.4386 | Xe | 20 | 1.9523 | Xe | 0 | 0 | Kr | 5 | 0.31153 | 1.9523 | 0.029642 | 29.6416 | 0.65366 | 2.2052 | 1548.3668 | 34.1447 | 0.0015484 | 27.6395 | 1.219 | 2.4811e-05 | 36.4078 | 12.5, 74.5 | 400 | 0.0029256 | 8.0342e+18 | +0, +2 | 12.5 | 74.5
TEST_066 28-02-25 | +0 | +2 | SPT | 2025-02-28 13:00 | 0.25378 | 253.7824 | 500.1 | 5.3466e-12 | 2.3659 | 0.0093573 | 1183.206 | 5.003e-14 | 47.036 | 4.9769e-14 | 2.0478 | 0.00068762 | 96.3201 | 47.036 | 4.9769e-14 | 2.0478 | 0.00068762 | 96.3201 | 3.4222e-17 | 22.9691 | 219.6288 | Xe | 20 | 1.9522 | Xe | 0 | 0 | Kr | 5 | 0.31155 | 1.9522 | 0.037388 | 37.3884 | 0.65943 | 1.7637 | 1953.0682 | 34.4466 | 0.0019531 | 30.2591 | 1.0674 | 2.7981e-05 | 31.5992 | 12.5, 74.5 | 500 | 0.0029256 | 8.034e+18 | +0, +2 | 12.5 | 74.5
TEST_066 28-02-25 | +0 | +2 | SPT | 2025-02-28 13:01 | 0.25257 | 252.5729 | 500.1 | 5.3466e-12 | 2.2261 | 0.020152 | 1113.2551 | 1.0774e-13 | 43.4364 | 12.2139 | 2.0434 | 0.00049191 | 88.7583 | 43.4364 | 12.2139 | 2.0434 | 0.00049191 | 88.7583 | 0.0060081 | 21.2568 | 185.8566 | Xe | 20 | 1.9522 | Xe | 0 | 0 | Kr | 5 | 0.31153 | 1.9522 | 0.037215 | 37.2146 | 0.65928 | 1.7716 | 1943.9604 | 34.4387 | 0.001944 | 31.8616 | 1.1289 | 2.9509e-05 | 33.4286 | 12.5, 74.5 | 500 | 0.0029256 | 8.0341e+18 | +0, +2 | 12.5 | 74.5
TEST_066 28-02-25 | +0 | +2 | SPT | 2025-02-28 13:01 | 0.25079 | 250.7856 | 500.1 | 5.3466e-12 | 2.2185 | 0.0012213 | 1109.465 | 6.5301e-15 | 43.4361 | 12.2148 | 2.0395 | 0.0004985 | 88.5898 | 43.4361 | 12.2148 | 2.0395 | 0.0004985 | 88.5898 | 0.0060891 | 21.297 | 186.6488 | Xe | 20 | 1.9522 | Xe | 0 | 0 | Kr | 5 | 0.31154 | 1.9522 | 0.036958 | 36.9577 | 0.65907 | 1.7833 | 1930.6061 | 34.4288 | 0.0019306 | 31.5316 | 1.1246 | 2.92e-05 | 33.3113 | 12.5, 74.5 | 500 | 0.0029256 | 8.0339e+18 | +0, +2 | 12.5 | 74.5
TEST_066 28-02-25 | +0 | +2 | SPT | 2025-02-28 13:02 | 0.28434 | 284.3377 | 600.1 | 8.4181e-12 | 2.4779 | 0.0022039 | 1486.9735 | 1.8552e-14 | 43.6371 | 12.5804 | 4.0426 | 9.3072 | 176.4063 | 43.6371 | 12.5804 | 4.0426 | 9.3072 | 176.4063 | 117.0881 | 10.7944 |  | Xe | 20 | 1.9522 | Xe | 0 | 0 | Kr | 5 | 0.31153 | 1.9522 | 0.04178 | 41.7801 | 0.66326 | 1.5875 | 2182.5221 | 34.6476 | 0.0021825 | 30.0668 | 0.95462 | 2.6878e-05 | 28.0974 | 12.5, 74.5 | 600 | 0.0029256 | 8.0339e+18 | +0, +2 | 12.5 | 74.5
TEST_066 28-02-25 | +0 | +2 | SPT | 2025-02-28 13:03 | 0.2832 | 283.2028 | 600.1 | 8.4181e-12 | 2.4762 | 0.0020012 | 1485.9886 | 1.6846e-14 | 43.8978 | 12.3484 | 2.0481 | 0.0006821 | 89.9083 | 43.8978 | 12.3484 | 2.0481 | 0.0006821 | 89.9083 | 0.0084228 | 21.4331 | 189.3334 | Xe | 20 | 1.9523 | Xe | 0 | 0 | Kr | 5 | 0.31154 | 1.9523 | 0.041617 | 41.617 | 0.66311 | 1.5934 | 2173.8822 | 34.6379 | 0.0021739 | 29.8506 | 0.95126 | 2.8148e-05 | 28.0063 | 12.5, 74.5 | 600 | 0.0029256 | 8.0343e+18 | +0, +2 | 12.5 | 74.5
TEST_066 28-02-25 | +0 | +2 | SPT | 2025-02-28 13:03 | 0.28416 | 284.163 | 600.1 | 8.4181e-12 | 2.4746 | 0.0025101 | 1485.0067 | 2.113e-14 | 40.2579 | 16.6886 | 2.0435 | 0.0005414 | 82.2689 | 40.2579 | 16.6886 | 2.0435 | 0.0005414 | 82.2689 | 0.0090351 | 19.7 | 155.1498 | Xe | 20 | 1.9522 | Xe | 0 | 0 | Kr | 5 | 0.31153 | 1.9522 | 0.041755 | 41.755 | 0.66324 | 1.5884 | 2181.1582 | 34.6456 | 0.0021812 | 30.0697 | 0.95526 | 2.8491e-05 | 28.1177 | 12.5, 74.5 | 600 | 0.0029256 | 8.0341e+18 | +0, +2 | 12.5 | 74.5
TEST_066 28-02-25 | +0 | +2 | SPT | 2025-02-28 13:05 | 0.28169 | 281.6857 | 199.7184 | 0.3548 | 4.7596 | 0.037697 | 950.5786 | 0.013375 | 43.8969 | 12.352 | 2.0364 | 0.00061962 | 89.3913 | 43.8969 | 12.352 | 2.0364 | 0.00061962 | 89.3913 | 0.0076535 | 21.5562 | 191.7613 | Xe | 40 | 3.9048 | Xe | 0 | 0 | Kr | 5 | 0.31154 | 3.9048 | 0.041399 | 41.3989 | 0.66291 | 1.6013 | 1081.1706 | 17.3125 | 0.0010812 | 23.0865 | 0.73936 | 2.1102e-05 | 43.5513 | 12.5, 74.5 | 200 | 0.0029256 | 1.607e+19 | +0, +2 | 12.5 | 74.5
TEST_066 28-02-25 | +0 | +2 | SPT | 2025-02-28 13:05 | 0.28197 | 281.9719 | 199.5697 | 0.51545 | 4.7842 | 0.02978 | 954.7821 | 0.01535 | 42.0764 | 14.7965 | 4.0801 | 9.4392 | 171.6778 | 42.0764 | 14.7965 | 4.0801 | 9.4392 | 171.6778 | 139.6671 | 10.3125 |  | Xe | 40 | 3.9048 | Xe | 0 | 0 | Kr | 5 | 0.31154 | 3.9048 | 0.04144 | 41.4401 | 0.66295 | 1.5998 | 1082.2508 | 17.3136 | 0.0010823 | 23.0306 | 0.73688 | 1.9521e-05 | 43.4027 | 12.5, 74.5 | 200 | 0.0029256 | 1.607e+19 | +0, +2 | 12.5 | 74.5
TEST_066 28-02-25 | +0 | +2 | SPT | 2025-02-28 13:06 | 0.2807 | 280.6981 | 199.7406 | 0.34433 | 4.7953 | 0.045806 | 957.8257 | 0.015772 | 42.52 | 14.9533 | 2.0515 | 0.00050029 | 87.23 | 42.52 | 14.9533 | 2.0515 | 0.00050029 | 87.23 | 0.0074809 | 20.7262 | 175.3913 | Xe | 40 | 3.9048 | Xe | 0 | 0 | Kr | 5 | 0.31153 | 3.9048 | 0.041257 | 41.257 | 0.66278 | 1.6065 | 1077.4665 | 17.3092 | 0.0010775 | 22.755 | 0.73111 | 2.0856e-05 | 43.0736 | 12.5, 74.5 | 200 | 0.0029256 | 1.607e+19 | +0, +2 | 12.5 | 74.5
TEST_066 28-02-25 | +0 | +2 | SPT | 2025-02-28 13:07 | 0.38712 | 387.116 | 300.0039 | 0.019312 | 5.2815 | 0.023875 | 1584.4562 | 0.00046108 | 44.3598 | 12.4847 | 2.0482 | 0.00062096 | 90.8556 | 44.3598 | 12.4847 | 2.0482 | 0.00062096 | 90.8556 | 0.0077525 | 21.6584 | 193.7774 | Xe | 40 | 3.9048 | Xe | 0 | 0 | Kr | 5 | 0.31153 | 3.9048 | 0.056552 | 56.5524 | 0.67904 | 1.2007 | 1476.9239 | 17.7339 | 0.0014769 | 25.8459 | 0.62068 | 2.4444e-05 | 35.692 | 12.5, 74.5 | 300 | 0.0029256 | 1.607e+19 | +0, +2 | 12.5 | 74.5
TEST_066 28-02-25 | +0 | +2 | SPT | 2025-02-28 13:08 | 0.38167 | 381.6655 | 300 | 0 | 5.2467 | 0.023338 | 1574.0066 | 0 | 44.3588 | 12.486 | 2.0427 | 0.00055802 | 90.6107 | 44.3588 | 12.486 | 2.0427 | 0.00055802 | 90.6107 | 0.0069674 | 21.716 | 194.913 | Xe | 40 | 3.9048 | Xe | 0 | 0 | Kr | 5 | 0.31154 | 3.9048 | 0.055769 | 55.769 | 0.6781 | 1.2159 | 1456.4626 | 17.7092 | 0.0014565 | 25.3016 | 0.61529 | 2.3924e-05 | 35.4313 | 12.5, 74.5 | 300 | 0.0029256 | 1.607e+19 | +0, +2 | 12.5 | 74.5
TEST_066 28-02-25 | +0 | +2 | SPT | 2025-02-28 13:08 | 0.38532 | 385.3169 | 300.0084 | 0.027719 | 5.2335 | 0.020091 | 1570.0845 | 0.00055688 | 46.6798 | 9.1139 | 2.0586 | 0.00048777 | 96.0956 | 46.6798 | 9.1139 | 2.0586 | 0.00048777 | 96.0956 | 0.0044455 | 22.6754 | 213.836 | Xe | 40 | 3.9049 | Xe | 0 | 0 | Kr | 5 | 0.31153 | 3.9049 | 0.056294 | 56.2938 | 0.67873 | 1.2057 | 1470.1477 | 17.7254 | 0.0014701 | 25.8441 | 0.6232 | 2.4354e-05 | 35.854 | 12.5, 74.5 | 300 | 0.0029256 | 1.607e+19 | +0, +2 | 12.5 | 74.5
TEST_066 28-02-25 | +0 | +2 | SPT | 2025-02-28 13:09 | 0.47502 | 475.0159 | 400.0702 | 0.045744 | 5.3049 | 0.023716 | 2122.3262 | 0.0010849 | 44.5879 | 12.9715 | 4.379 | 10.1373 | 195.2491 | 44.5879 | 12.9715 | 4.379 | 10.1373 | 195.2491 | 131.4965 | 10.1823 |  | Xe | 40 | 3.9048 | Xe | 0 | 0 | Kr | 5 | 0.31154 | 3.9048 | 0.069186 | 69.1863 | 0.69589 | 1.0058 | 1806.8743 | 18.174 | 0.0018069 | 28.88 | 0.58097 | 2.6447e-05 | 32.5993 | 12.5, 74.5 | 400 | 0.0029256 | 1.607e+19 | +0, +2 | 12.5 | 74.5
TEST_066 28-02-25 | +0 | +2 | SPT | 2025-02-28 13:10 | 0.47232 | 472.3222 | 400.0635 | 0.048173 | 5.3272 | 0.017589 | 2131.2363 | 0.00084729 | 44.82 | 12.6196 | 2.0512 | 0.00067323 | 91.9352 | 44.82 | 12.6196 | 2.0512 | 0.00067323 | 91.9352 | 0.0084959 | 21.8505 | 197.5667 | Xe | 40 | 3.9049 | Xe | 0 | 0 | Kr | 5 | 0.31154 | 3.9049 | 0.068799 | 68.7991 | 0.69533 | 1.0107 | 1796.7365 | 18.1591 | 0.0017967 | 28.4379 | 0.57483 | 2.7262e-05 | 32.2813 | 12.5, 74.5 | 400 | 0.0029256 | 1.607e+19 | +0, +2 | 12.5 | 74.5
TEST_066 28-02-25 | +0 | +2 | SPT | 2025-02-28 13:10 | 0.47134 | 471.3424 | 400.0709 | 0.045462 | 5.2217 | 0.013694 | 2089.0641 | 0.00062258 | 46.6793 | 9.1164 | 4.2546 | 9.8955 | 198.6035 | 46.6793 | 9.1164 | 4.2546 | 9.8955 | 198.6035 | 90.2113 | 10.9714 |  | Xe | 40 | 3.9049 | Xe | 0 | 0 | Kr | 5 | 0.31154 | 3.9049 | 0.068658 | 68.6583 | 0.69513 | 1.0125 | 1793.0645 | 18.1539 | 0.0017931 | 28.8934 | 0.58506 | 2.6385e-05 | 32.8656 | 12.5, 74.5 | 400 | 0.0029256 | 1.607e+19 | +0, +2 | 12.5 | 74.5
TEST_066 28-02-25 | +0 | +2 | SPT | 2025-02-28 13:12 | 0.36192 | 361.9248 | 199.8709 | 0.29938 | 6.3178 | 0.038539 | 1262.7432 | 0.011538 | 43.3979 | 15.2762 | 2.0556 | 0.00049503 | 89.2074 | 43.3979 | 15.2762 | 2.0556 | 0.00049503 | 89.2074 | 0.0075621 | 21.1123 | 183.0059 | Xe | 50 | 4.8811 | Xe | 0 | 0 | Kr | 5 | 0.31154 | 4.8811 | 0.052932 | 52.9317 | 0.67477 | 1.2748 | 1105.884 | 14.0978 | 0.0011059 | 22.7286 | 0.57949 | 2.1229e-05 | 41.918 | 12.5, 74.5 | 200 | 0.0029256 | 2.0087e+19 | +0, +2 | 12.5 | 74.5
TEST_066 28-02-25 | +0 | +2 | SPT | 2025-02-28 13:12 | 0.36587 | 365.8716 | 199.9694 | 0.20653 | 6.3344 | 0.05216 | 1266.6828 | 0.010772 | 43.397 | 15.2771 | 2.052 | 0.00066162 | 89.0514 | 43.397 | 15.2771 | 2.052 | 0.00066162 | 89.0514 | 0.010108 | 21.1485 | 183.7192 | Xe | 50 | 4.8809 | Xe | 0 | 0 | Kr | 5 | 0.31154 | 4.8809 | 0.053499 | 53.499 | 0.67543 | 1.2625 | 1117.7649 | 14.1118 | 0.0011178 | 23.1467 | 0.58446 | 2.1626e-05 | 42.2355 | 12.5, 74.5 | 200 | 0.0029256 | 2.0087e+19 | +0, +2 | 12.5 | 74.5
TEST_066 28-02-25 | +0 | +2 | SPT | 2025-02-28 13:13 | 0.36439 | 364.3925 | 200.0046 | 0.052627 | 6.3815 | 0.051836 | 1276.3228 | 0.002728 | 43.3972 | 15.2785 | 2.0487 | 0.00049271 | 88.9081 | 43.3972 | 15.2785 | 2.0487 | 0.00049271 | 88.9081 | 0.0075279 | 21.1827 | 184.3949 | Xe | 50 | 4.8811 | Xe | 0 | 0 | Kr | 5 | 0.31154 | 4.8811 | 0.053286 | 53.2864 | 0.67518 | 1.2671 | 1113.2969 | 14.1063 | 0.0011133 | 22.7892 | 0.57751 | 2.1305e-05 | 41.7499 | 12.5, 74.5 | 200 | 0.0029256 | 2.0087e+19 | +0, +2 | 12.5 | 74.5
TEST_066 28-02-25 | +0 | +2 | SPT | 2025-02-28 13:14 | 0.47193 | 471.9296 | 297.4794 | 3.0183 | 7.0233 | 0.019198 | 2089.2928 | 0.057945 | 49.0352 | 0.0016085 | 2.0381 | 0.0006535 | 99.9371 | 49.0352 | 0.0016085 | 2.0381 | 0.0006535 | 99.9371 | 1.0511e-06 | 24.0596 | 241.1388 | Xe | 50 | 4.881 | Xe | 0 | 0 | Kr | 5 | 0.31155 | 4.881 | 0.068743 | 68.7427 | 0.69525 | 1.0114 | 1436.2407 | 14.5259 | 0.0014362 | 23.1695 | 0.46867 | 2.2112e-05 | 32.9024 | 12.5, 74.5 | 300 | 0.0029256 | 2.0087e+19 | +0, +2 | 12.5 | 74.5
TEST_066 28-02-25 | +0 | +2 | SPT | 2025-02-28 13:15 | 0.4825 | 482.499 | 299.9865 | 0.06223 | 6.9869 | 0.014352 | 2095.9851 | 0.00089313 | 46.1222 | 12.7818 | 2.0683 | 0.019194 | 95.3926 | 46.1222 | 12.7818 | 2.0683 | 0.019194 | 95.3926 | 0.24534 | 22.3 | 206.4324 | Xe | 50 | 4.8809 | Xe | 0 | 0 | Kr | 5 | 0.31154 | 4.8809 | 0.070262 | 70.2618 | 0.69746 | 0.99266 | 1467.995 | 14.5723 | 0.001468 | 24.1278 | 0.47902 | 2.3077e-05 | 33.5221 | 12.5, 74.5 | 300 | 0.0029256 | 2.0087e+19 | +0, +2 | 12.5 | 74.5
TEST_066 28-02-25 | +0 | +2 | SPT | 2025-02-28 13:16 | 0.48288 | 482.8809 | 299.982 | 0.082974 | 6.9624 | 0.011682 | 2088.5827 | 0.00096927 | 41.3358 | 19.0182 | 4.212 | 9.9154 | 174.1082 | 41.3358 | 19.0182 | 4.212 | 9.9154 | 174.1082 | 188.5724 | 9.8137 |  | Xe | 50 | 4.8811 | Xe | 0 | 0 | Kr | 5 | 0.31153 | 4.8811 | 0.070317 | 70.3167 | 0.69754 | 0.992 | 1469.0976 | 14.5735 | 0.0014691 | 24.2504 | 0.48113 | 2.2384e-05 | 33.6672 | 12.5, 74.5 | 300 | 0.0029256 | 2.0087e+19 | +0, +2 | 12.5 | 74.5
TEST_066 28-02-25 | +0 | +2 | SPT | 2025-02-28 13:16 | 0.58912 | 589.1244 | 395.5292 | 5.523 | 6.9644 | 0.025512 | 2754.6392 | 0.1409 | 44.7261 | 15.7545 | 2.089 | 0.00062789 | 93.4327 | 44.7261 | 15.7545 | 2.089 | 0.00062789 | 93.4327 | 0.009892 | 21.4103 | 188.8836 | Xe | 50 | 4.8811 | Xe | 0 | 0 | Kr | 5 | 0.31154 | 4.8811 | 0.085587 | 85.5871 | 0.722 | 0.84359 | 1788.1447 | 15.0846 | 0.0017881 | 27.24 | 0.45959 | 2.6346e-05 | 31.0701 | 12.5, 74.5 | 400 | 0.0029256 | 2.0087e+19 | +0, +2 | 12.5 | 74.5
TEST_066 28-02-25 | +0 | +2 | SPT | 2025-02-28 13:17 | 0.44871 | 448.7081 | 199.7985 | 1.0447 | 7.8502 | 0.057366 | 1568.4614 | 0.059932 | 42.6046 | 17.9444 | 2.0784 | 0.00057534 | 88.5486 | 42.6046 | 17.9444 | 2.0784 | 0.00057534 | 88.5486 | 0.010324 | 20.499 | 170.9086 | Xe | 60 | 5.8573 | Xe | 0 | 0 | Kr | 5 | 0.31154 | 5.8573 | 0.065405 | 65.405 | 0.69054 | 1.0558 | 1138.7239 | 12.0225 | 0.0011387 | 23.2819 | 0.49162 | 2.2038e-05 | 41.7001 | 12.5, 74.5 | 200 | 0.0029256 | 2.4105e+19 | +0, +2 | 12.5 | 74.5
TEST_066 28-02-25 | +0 | +2 | SPT | 2025-02-28 13:18 | 0.44364 | 443.636 | 199.8264 | 0.67595 | 7.8949 | 0.058507 | 1577.6155 | 0.039548 | 44.7261 | 15.759 | 2.0777 | 0.00057044 | 92.9275 | 44.7261 | 15.759 | 2.0777 | 0.00057044 | 92.9275 | 0.0089896 | 21.5268 | 191.1805 | Xe | 60 | 5.8576 | Xe | 0 | 0 | Kr | 5 | 0.31154 | 5.8576 | 0.064676 | 64.676 | 0.68954 | 1.0661 | 1125.9785 | 12.0045 | 0.001126 | 22.6326 | 0.48259 | 2.1374e-05 | 40.9961 | 12.5, 74.5 | 200 | 0.0029256 | 2.4106e+19 | +0, +2 | 12.5 | 74.5
TEST_066 28-02-25 | +0 | +2 | SPT | 2025-02-28 13:19 | 0.44135 | 441.3465 | 199.9986 | 0.07012 | 7.913 | 0.05365 | 1582.5926 | 0.0037619 | 44.7251 | 15.7601 | 2.0737 | 0.0004771 | 92.7459 | 44.7251 | 15.7601 | 2.0737 | 0.0004771 | 92.7459 | 0.0075192 | 21.5679 | 191.9923 | Xe | 60 | 5.8575 | Xe | 0 | 0 | Kr | 5 | 0.31154 | 5.8575 | 0.064347 | 64.347 | 0.68909 | 1.0709 | 1120.2736 | 11.997 | 0.0011203 | 22.3329 | 0.47832 | 2.1097e-05 | 40.6592 | 12.5, 74.5 | 200 | 0.0029256 | 2.4106e+19 | +0, +2 | 12.5 | 74.5
TEST_066 28-02-25 | +0 | +2 | SPT | 2025-02-28 13:20 | 0.58436 | 584.3573 | 294.8561 | 1.6435 | 8.7911 | 0.017594 | 2592.1112 | 0.028915 | 46.6645 | 13.1589 | 2.0686 | 0.00057578 | 96.5324 | 46.6645 | 13.1589 | 2.0686 | 0.00057578 | 96.5324 | 0.0075767 | 22.558 | 211.5208 | Xe | 60 | 5.8573 | Xe | 0 | 0 | Kr | 5 | 0.31154 | 5.8573 | 0.084902 | 84.9019 | 0.72082 | 0.84901 | 1478.1751 | 12.5498 | 0.0014782 | 23.7384 | 0.40308 | 2.2886e-05 | 32.7539 | 12.5, 74.5 | 300 | 0.0029256 | 2.4105e+19 | +0, +2 | 12.5 | 74.5
TEST_066 28-02-25 | +0 | +2 | SPT | 2025-02-28 13:21 | 0.58895 | 588.9523 | 298.6174 | 1.34 | 8.8254 | 0.016604 | 2635.4189 | 0.022249 | 46.6642 | 13.1595 | 2.0661 | 0.00062714 | 96.4142 | 46.6642 | 13.1595 | 2.0661 | 0.00062714 | 96.4142 | 0.0082528 | 22.5854 | 212.0608 | Xe | 60 | 5.8575 | Xe | 0 | 0 | Kr | 5 | 0.31155 | 5.8575 | 0.085562 | 85.5623 | 0.72196 | 0.84379 | 1489.6289 | 12.5693 | 0.0014896 | 23.7123 | 0.40016 | 2.2875e-05 | 32.4663 | 12.5, 74.5 | 300 | 0.0029256 | 2.4106e+19 | +0, +2 | 12.5 | 74.5
TEST_067 28-02-25 | +1 | +2 | SPT | 2025-02-28 17:36 | 0.34808 | 348.0775 | 300.0786 | 0.041021 | 5.1512 | 0.011359 | 1545.7624 | 0.00046595 | 31.4799 | 10.9389 | 2.0493 | 0.00086153 | 64.511 | 31.4799 | 10.9389 | 2.0493 | 0.00086153 | 64.511 | 0.0094242 | 15.3615 | 69.5781 | Kr | 50 | 3.1145 | Xe | 0 | 0 | Kr | 5 | 0.31145 | 3.1145 | 0.051056 | 51.0565 | 0.63102 | 1.2359 | 1671.7227 | 20.6612 | 0.0016717 | 27.0729 | 0.6692 | 2.5988e-05 | 33.03 | 14.5, 72.5 | 300 | 0.0033026 | 1.4212e+19 | +1, +2 | 14.5 | 72.5
TEST_067 28-02-25 | +1 | +2 | SPT | 2025-02-28 17:36 | 0.34912 | 349.1182 | 300.0754 | 0.04311 | 5.115 | 0.0080416 | 1534.8837 | 0.00034667 | 31.4371 | 10.9898 | 2.0419 | 0.00074983 | 64.1907 | 31.4371 | 10.9898 | 2.0419 | 0.00074983 | 64.1907 | 0.0082406 | 15.3962 | 70.2615 | Kr | 50 | 3.1146 | Xe | 0 | 0 | Kr | 5 | 0.31147 | 3.1146 | 0.051207 | 51.2068 | 0.63117 | 1.2326 | 1676.6357 | 20.6662 | 0.0016766 | 27.4254 | 0.67609 | 2.6324e-05 | 33.362 | 14.5, 72.5 | 300 | 0.0033026 | 1.4212e+19 | +1, +2 | 14.5 | 72.5
TEST_067 28-02-25 | +1 | +2 | SPT | 2025-02-28 17:37 | 0.34435 | 344.354 | 300.0842 | 0.03645 | 5.0829 | 0.010633 | 1525.302 | 0.00038757 | 31.8128 | 10.5428 | 2.0326 | 0.00084296 | 64.6634 | 31.8128 | 10.5428 | 2.0326 | 0.00084296 | 64.6634 | 0.0088871 | 15.6511 | 75.2899 | Kr | 50 | 3.1146 | Xe | 0 | 0 | Kr | 5 | 0.31148 | 3.1146 | 0.050519 | 50.5187 | 0.63046 | 1.248 | 1654.1022 | 20.6428 | 0.0016541 | 26.8609 | 0.67044 | 2.5768e-05 | 33.1204 | 14.5, 72.5 | 300 | 0.0033026 | 1.4212e+19 | +1, +2 | 14.5 | 72.5
TEST_067 28-02-25 | +1 | +2 | SPT | 2025-02-28 17:38 | 0.23955 | 239.5488 | 200 | 0 | 4.5807 | 0.01175 | 916.1355 | 0 | 32.6857 | 10.1459 | 2.0543 | 0.00078041 | 67.1467 | 32.6857 | 10.1459 | 2.0543 | 0.00078041 | 67.1467 | 0.0079179 | 15.9107 | 80.411 | Kr | 50 | 3.1146 | Xe | 0 | 0 | Kr | 5 | 0.31148 | 3.1146 | 0.035382 | 35.382 | 0.61709 | 1.7441 | 1158.474 | 20.2047 | 0.0011585 | 21.9366 | 0.76519 | 2.0439e-05 | 38.6209 | 14.5, 72.5 | 200 | 0.0033026 | 1.4213e+19 | +1, +2 | 14.5 | 72.5
TEST_067 28-02-25 | +1 | +2 | SPT | 2025-02-28 17:38 | 0.23752 | 237.5157 | 200 | 0 | 4.5725 | 0.012116 | 914.501 | 0 | 33.3223 | 9.2283 | 2.0476 | 0.0008447 | 68.231 | 33.3223 | 9.2283 | 2.0476 | 0.0008447 | 68.231 | 0.0077952 | 16.2737 | 87.5705 | Kr | 50 | 3.1147 | Xe | 0 | 0 | Kr | 5 | 0.31148 | 3.1147 | 0.035088 | 35.0883 | 0.61687 | 1.7581 | 1148.8364 | 20.1973 | 0.0011488 | 21.6122 | 0.75991 | 2.0112e-05 | 38.3688 | 14.5, 72.5 | 200 | 0.0033026 | 1.4213e+19 | +1, +2 | 14.5 | 72.5
TEST_067 28-02-25 | +1 | +2 | SPT | 2025-02-28 17:39 | 0.23212 | 232.1154 | 200 | 0 | 4.5686 | 0.0084845 | 913.7122 | 0 | 32.9395 | 9.797 | 2.0411 | 0.00079138 | 67.2326 | 32.9395 | 9.797 | 2.0411 | 0.00079138 | 67.2326 | 0.0077531 | 16.1381 | 84.8957 | Kr | 50 | 3.1147 | Xe | 0 | 0 | Kr | 5 | 0.31148 | 3.1147 | 0.034308 | 34.3084 | 0.61631 | 1.7964 | 1123.2874 | 20.1786 | 0.0011233 | 20.6797 | 0.74297 | 1.9262e-05 | 37.5483 | 14.5, 72.5 | 200 | 0.0033026 | 1.4213e+19 | +1, +2 | 14.5 | 72.5
TEST_067 28-02-25 | +1 | +2 | SPT | 2025-02-28 17:40 | 0.42535 | 425.3478 | 400.1 | 9.1006e-13 | 5.1798 | 0.01323 | 2072.42 | 1.204e-14 | 33.2361 | 9.3631 | 2.0309 | 0.00072949 | 67.4999 | 33.2361 | 9.3631 | 2.0309 | 0.00072949 | 67.4999 | 0.0068303 | 16.365 | 89.3713 | Kr | 50 | 3.1147 | Xe | 0 | 0 | Kr | 5 | 0.31148 | 3.1147 | 0.062216 | 62.2164 | 0.64374 | 1.0347 | 2037.0161 | 21.0766 | 0.002037 | 29.9836 | 0.62047 | 2.9038e-05 | 30.0211 | 14.5, 72.5 | 400 | 0.0033026 | 1.4213e+19 | +1, +2 | 14.5 | 72.5
TEST_067 28-02-25 | +1 | +2 | SPT | 2025-02-28 17:40 | 0.42584 | 425.8392 | 400.1 | 9.1006e-13 | 5.1534 | 0.0080314 | 2061.8873 | 7.3091e-15 | 33.533 | 8.8972 | 2.0221 | 0.00074689 | 67.8077 | 33.533 | 8.8972 | 2.0221 | 0.00074689 | 67.8077 | 0.0066452 | 16.5831 | 93.6728 | Kr | 50 | 3.1148 | Xe | 0 | 0 | Kr | 5 | 0.31148 | 3.1148 | 0.062287 | 62.2874 | 0.64383 | 1.0336 | 2039.2852 | 21.0789 | 0.0020393 | 30.2047 | 0.62442 | 2.9243e-05 | 30.2089 | 14.5, 72.5 | 400 | 0.0033026 | 1.4213e+19 | +1, +2 | 14.5 | 72.5
TEST_067 28-02-25 | +1 | +2 | SPT | 2025-02-28 17:41 | 0.41284 | 412.8368 | 400.1 | 9.1006e-13 | 5.1061 | 0.010112 | 2042.9661 | 9.2027e-15 | 31.9157 | 11.1146 | 2.0133 | 0.00069901 | 64.2547 | 31.9157 | 11.1146 | 2.0133 | 0.00069901 | 64.2547 | 0.0077692 | 15.8527 | 79.2672 | Kr | 50 | 3.1148 | Xe | 0 | 0 | Kr | 5 | 0.3115 | 3.1148 | 0.060409 | 60.4095 | 0.64153 | 1.062 | 1977.772 | 21.0033 | 0.0019778 | 28.6736 | 0.60901 | 2.7799e-05 | 29.5695 | 14.5, 72.5 | 400 | 0.0033026 | 1.4214e+19 | +1, +2 | 14.5 | 72.5
TEST_067 28-02-25 | +1 | +2 | SPT | 2025-02-28 17:42 | 0.51077 | 510.7651 | 500.1 | 5.3466e-12 | 5.8403 | 0.0066454 | 2920.7228 | 3.553e-14 | 34.6377 | 6.7724 | 2.0076 | 0.00075979 | 69.5396 | 34.6377 | 6.7724 | 2.0076 | 0.00075979 | 69.5396 | 0.0051456 | 17.2531 | 106.8868 | Kr | 50 | 3.1149 | Xe | 0 | 0 | Kr | 5 | 0.3115 | 3.1149 | 0.074553 | 74.553 | 0.66034 | 0.88574 | 2440.7616 | 21.6187 | 0.0024408 | 30.5465 | 0.54112 | 2.9836e-05 | 25.5255 | 14.5, 72.5 | 500 | 0.0033026 | 1.4214e+19 | +1, +2 | 14.5 | 72.5
TEST_067 28-02-25 | +1 | +2 | SPT | 2025-02-28 17:42 | 0.50826 | 508.2614 | 500.1 | 5.3466e-12 | 5.7821 | 0.0053309 | 2891.627 | 2.8502e-14 | 34.6804 | 6.6744 | 2.0021 | 0.0007574 | 69.4329 | 34.6804 | 6.6744 | 2.0021 | 0.0007574 | 69.4329 | 0.0050552 | 17.3222 | 108.2512 | Kr | 50 | 3.1149 | Xe | 0 | 0 | Kr | 5 | 0.3115 | 3.1149 | 0.074191 | 74.1914 | 0.65982 | 0.88935 | 2428.9575 | 21.6019 | 0.002429 | 30.5558 | 0.54349 | 2.9839e-05 | 25.6573 | 14.5, 72.5 | 500 | 0.0033026 | 1.4214e+19 | +1, +2 | 14.5 | 72.5
TEST_067 28-02-25 | +1 | +2 | SPT | 2025-02-28 17:43 | 0.50304 | 503.0419 | 500.1 | 5.3466e-12 | 5.7255 | 0.0096955 | 2863.2994 | 5.1838e-14 | 35.5942 | 6.9637 | 2.0425 | 0.00095841 | 72.7016 | 35.5942 | 6.9637 | 2.0425 | 0.00095841 | 72.7016 | 0.0066741 | 17.4267 | 110.3119 | Kr | 50 | 3.115 | Xe | 0 | 0 | Kr | 5 | 0.3115 | 3.115 | 0.073438 | 73.4375 | 0.65874 | 0.897 | 2404.2124 | 21.5658 | 0.0024042 | 30.2333 | 0.54239 | 2.9485e-05 | 25.6479 | 14.5, 72.5 | 500 | 0.0033026 | 1.4214e+19 | +1, +2 | 14.5 | 72.5
TEST_067 28-02-25 | +1 | +2 | SPT | 2025-02-28 17:44 | 0.16328 | 163.2824 | 199.8283 | 0.38935 | 3.2826 | 0.01693 | 655.9597 | 0.0065918 | 32.2662 | 12.015 | 2.0335 | 0.00072607 | 65.6123 | 32.2662 | 12.015 | 2.0335 | 0.00072607 | 65.6123 | 0.0087238 | 15.8676 | 79.5596 | Kr | 40 | 2.4919 | Xe | 0 | 0 | Kr | 5 | 0.3115 | 2.4919 | 0.024367 | 24.367 | 0.61021 | 2.5042 | 997.2008 | 24.9723 | 0.0009972 | 18.1622 | 0.90965 | 1.6511e-05 | 37.1471 | 14.5, 72.5 | 200 | 0.0033026 | 1.1371e+19 | +1, +2 | 14.5 | 72.5
TEST_067 28-02-25 | +1 | +2 | SPT | 2025-02-28 17:45 | 0.15968 | 159.682 | 200 | 0 | 3.2713 | 0.02093 | 654.266 | 0 | 34.2342 | 9.5038 | 2.0252 | 0.00070524 | 69.3325 | 34.2342 | 9.5038 | 2.0252 | 0.00070524 | 69.3325 | 0.0067025 | 16.9038 | 99.9981 | Kr | 40 | 2.4919 | Xe | 0 | 0 | Kr | 5 | 0.31151 | 2.4919 | 0.023847 | 23.847 | 0.60995 | 2.5577 | 975.9049 | 24.9611 | 0.0009759 | 17.4401 | 0.89215 | 1.5769e-05 | 36.4485 | 14.5, 72.5 | 200 | 0.0033026 | 1.1371e+19 | +1, +2 | 14.5 | 72.5
TEST_067 28-02-25 | +1 | +2 | SPT | 2025-02-28 17:45 | 0.15978 | 159.7823 | 200 | 0 | 3.2899 | 0.027201 | 657.9808 | 0 | 37.035 | 1.2798e-13 | 3.6394 | 7.3587 | 134.784 | 37.035 | 1.2798e-13 | 3.6394 | 7.3587 | 134.784 | 9.4175e-13 | 10.1762 |  | Kr | 40 | 2.492 | Xe | 0 | 0 | Kr | 5 | 0.31151 | 2.492 | 0.023861 | 23.8615 | 0.60995 | 2.5562 | 976.456 | 24.9604 | 0.00097646 | 17.362 | 0.88762 | 1.441e-05 | 36.2647 | 14.5, 72.5 | 200 | 0.0033026 | 1.1372e+19 | +1, +2 | 14.5 | 72.5
TEST_067 28-02-25 | +1 | +2 | SPT | 2025-02-28 17:46 | 0.22013 | 220.1257 | 300.0415 | 0.049303 | 3.3979 | 0.0078609 | 1019.5144 | 0.00038756 | 34.1456 | 9.641 | 2.0152 | 0.00069489 | 68.8115 | 34.1456 | 9.641 | 2.0152 | 0.00069489 | 68.8115 | 0.0066995 | 16.9438 | 100.7861 | Kr | 40 | 2.4919 | Xe | 0 | 0 | Kr | 5 | 0.31151 | 2.4919 | 0.032577 | 32.5767 | 0.6151 | 1.8882 | 1333.1466 | 25.1721 | 0.0013331 | 20.8859 | 0.78872 | 1.9565e-05 | 31.9532 | 14.5, 72.5 | 300 | 0.0033026 | 1.1371e+19 | +1, +2 | 14.5 | 72.5
TEST_067 28-02-25 | +1 | +2 | SPT | 2025-02-28 17:46 | 0.22007 | 220.0694 | 300.0315 | 0.046481 | 3.3875 | 0.009019 | 1016.3537 | 0.00041921 | 34.0141 | 9.8393 | 3.8043 | 7.7283 | 129.3998 | 34.0141 | 9.8393 | 3.8043 | 7.7283 | 129.3998 | 76.0405 | 8.941 |  | Kr | 40 | 2.492 | Xe | 0 | 0 | Kr | 5 | 0.31151 | 2.492 | 0.032569 | 32.5686 | 0.6151 | 1.8886 | 1332.7917 | 25.1714 | 0.0013328 | 20.9401 | 0.79096 | 1.8575e-05 | 32.0446 | 14.5, 72.5 | 300 | 0.0033026 | 1.1371e+19 | +1, +2 | 14.5 | 72.5
TEST_067 28-02-25 | +1 | +2 | SPT | 2025-02-28 17:47 | 0.22015 | 220.1496 | 300.0347 | 0.047647 | 3.3765 | 0.0083674 | 1013.055 | 0.00039868 | 33.625 | 11.8052 | 2.049 | 0.00075433 | 68.8983 | 33.625 | 11.8052 | 2.049 | 0.00075433 | 68.8983 | 0.008905 | 16.4103 | 90.2634 | Kr | 40 | 2.4921 | Xe | 0 | 0 | Kr | 5 | 0.31151 | 2.4921 | 0.03258 | 32.5802 | 0.61511 | 1.888 | 1333.1953 | 25.1704 | 0.0013332 | 21.0221 | 0.79379 | 1.9683e-05 | 32.1603 | 14.5, 72.5 | 300 | 0.0033026 | 1.1372e+19 | +1, +2 | 14.5 | 72.5
TEST_067 28-02-25 | +1 | +2 | SPT | 2025-02-28 17:48 | 0.29163 | 291.6285 | 400.1 | 9.1006e-13 | 3.5975 | 0.021843 | 1439.3437 | 1.9878e-14 | 35.1088 | 9.8394 | 2.0429 | 0.00071995 | 71.7224 | 35.1088 | 9.8394 | 2.0429 | 0.00071995 | 71.7224 | 0.0070839 | 17.1861 | 105.5652 | Kr | 40 | 2.4921 | Xe | 0 | 0 | Kr | 5 | 0.3115 | 2.4921 | 0.042904 | 42.9037 | 0.62318 | 1.4525 | 1755.6264 | 25.5007 | 0.0017556 | 25.6581 | 0.74537 | 2.444e-05 | 29.8078 | 14.5, 72.5 | 400 | 0.0033026 | 1.1372e+19 | +1, +2 | 14.5 | 72.5
TEST_067 28-02-25 | +1 | +2 | SPT | 2025-02-28 17:49 | 0.28888 | 288.8837 | 400.0878 | 0.032807 | 3.5854 | 0.016677 | 1434.4891 | 0.00054712 | 36.9 | 7.2389 | 2.0557 | 0.011644 | 75.8556 | 36.9 | 7.2389 | 2.0557 | 0.011644 | 75.8556 | 0.084291 | 17.95 | 120.6338 | Kr | 40 | 2.4921 | Xe | 0 | 0 | Kr | 5 | 0.31152 | 2.4921 | 0.042507 | 42.5073 | 0.62283 | 1.4652 | 1739.4087 | 25.4865 | 0.0017394 | 25.2714 | 0.74057 | 2.4002e-05 | 29.6323 | 14.5, 72.5 | 400 | 0.0033026 | 1.1372e+19 | +1, +2 | 14.5 | 72.5
TEST_067 28-02-25 | +1 | +2 | SPT | 2025-02-28 17:49 | 0.29106 | 291.055 | 400.0992 | 0.0086331 | 3.5792 | 0.017306 | 1432.0412 | 0.00014941 | 34.5975 | 12.0135 | 2.0848 | 0.00072 | 72.1302 | 34.5975 | 12.0135 | 2.0848 | 0.00072 | 72.1302 | 0.0086497 | 16.5948 | 93.9035 | Kr | 40 | 2.4921 | Xe | 0 | 0 | Kr | 5 | 0.31151 | 2.4921 | 0.042821 | 42.8209 | 0.62311 | 1.4552 | 1752.233 | 25.4976 | 0.0017522 | 25.6894 | 0.74764 | 2.4457e-05 | 29.902 | 14.5, 72.5 | 400 | 0.0033026 | 1.1372e+19 | +1, +2 | 14.5 | 72.5
TEST_067 28-02-25 | +1 | +2 | SPT | 2025-02-28 17:50 | 0.36835 | 368.3465 | 500.1 | 5.3466e-12 | 4.2632 | 0.008322 | 2132.0407 | 4.4495e-14 | 34.5043 | 12.123 | 3.9715 | 8.1536 | 137.0338 | 34.5043 | 12.123 | 3.9715 | 8.1536 | 137.0338 | 98.8456 | 8.688 |  | Kr | 40 | 2.4921 | Xe | 0 | 0 | Kr | 5 | 0.31152 | 2.4921 | 0.053984 | 53.9839 | 0.63414 | 1.1747 | 2209.053 | 25.9493 | 0.0022091 | 27.4244 | 0.6443 | 2.5768e-05 | 25.3203 | 14.5, 72.5 | 500 | 0.0033026 | 1.1372e+19 | +1, +2 | 14.5 | 72.5
TEST_067 28-02-25 | +1 | +2 | SPT | 2025-02-28 17:50 | 0.3609 | 360.8954 | 500.1 | 5.3466e-12 | 4.2645 | 0.0099201 | 2132.6539 | 5.3039e-14 | 36.028 | 10.1043 | 2.0722 | 0.00070986 | 74.6568 | 36.028 | 10.1043 | 2.0722 | 0.00070986 | 74.6568 | 0.0071727 | 17.3865 | 109.5187 | Kr | 40 | 2.4922 | Xe | 0 | 0 | Kr | 5 | 0.31152 | 2.4922 | 0.052908 | 52.9077 | 0.63297 | 1.1964 | 2164.9455 | 25.9007 | 0.0021649 | 26.3334 | 0.63009 | 2.5443e-05 | 24.8084 | 14.5, 72.5 | 500 | 0.0033026 | 1.1372e+19 | +1, +2 | 14.5 | 72.5
TEST_067 28-02-25 | +1 | +2 | SPT | 2025-02-28 17:51 | 0.35815 | 358.1531 | 500.1 | 5.3466e-12 | 4.2568 | 0.0073107 | 2128.8032 | 3.9088e-14 | 34.457 | 12.18 | 2.0662 | 0.00076712 | 71.1941 | 34.457 | 12.18 | 2.0662 | 0.00076712 | 71.1941 | 0.0093435 | 16.6767 | 95.5195 | Kr | 40 | 2.4922 | Xe | 0 | 0 | Kr | 5 | 0.31152 | 2.4922 | 0.052512 | 52.5116 | 0.63255 | 1.2046 | 2148.7135 | 25.8831 | 0.0021487 | 25.9873 | 0.62608 | 2.5146e-05 | 24.6672 | 14.5, 72.5 | 500 | 0.0033026 | 1.1372e+19 | +1, +2 | 14.5 | 72.5
TEST_067 28-02-25 | +1 | +2 | SPT | 2025-02-28 17:51 | 0.42108 | 421.0796 | 600.1 | 8.4181e-12 | 4.6614 | 0.012097 | 2797.3009 | 1.0183e-13 | 36.0273 | 10.1068 | 3.7719 | 7.7693 | 135.8915 | 36.0273 | 10.1068 | 3.7719 | 7.7693 | 135.8915 | 78.5227 | 9.5515 |  | Kr | 40 | 2.4922 | Xe | 0 | 0 | Kr | 5 | 0.31153 | 2.4922 | 0.0616 | 61.5999 | 0.64298 | 1.0438 | 2520.6465 | 26.3105 | 0.0025206 | 27.2154 | 0.56815 | 2.5955e-05 | 22.0212 | 14.5, 72.5 | 600 | 0.0033026 | 1.1372e+19 | +1, +2 | 14.5 | 72.5
TEST_067 28-02-25 | +1 | +2 | SPT | 2025-02-28 17:53 | 0.28365 | 283.6511 | 200 | 0 | 5.6255 | 0.0078285 | 1125.1065 | 0 | 33.7674 | 14.0867 | 2.0974 | 0.00088656 | 70.8254 | 33.7674 | 14.0867 | 2.0974 | 0.00088656 | 70.8254 | 0.012489 | 16.0993 | 84.1292 | Kr | 60 | 3.7384 | Xe | 0 | 0 | Kr | 5 | 0.31152 | 3.7384 | 0.041752 | 41.7515 | 0.62218 | 1.4902 | 1138.9202 | 16.972 | 0.0011389 | 20.7221 | 0.6176 | 1.9495e-05 | 37.109 | 14.5, 72.5 | 200 | 0.0033026 | 1.7059e+19 | +1, +2 | 14.5 | 72.5
TEST_067 28-02-25 | +1 | +2 | SPT | 2025-02-28 17:53 | 0.28485 | 284.8504 | 199.0573 | 1.4273 | 5.6408 | 0.0081298 | 1122.8476 | 0.011603 | 35.331 | 12.499 | 2.0922 | 0.00067681 | 73.9195 | 35.331 | 12.499 | 2.0922 | 0.00067681 | 73.9195 | 0.0084594 | 16.887 | 99.6668 | Kr | 60 | 3.7384 | Xe | 0 | 0 | Kr | 5 | 0.31152 | 3.7384 | 0.041925 | 41.9247 | 0.62233 | 1.4844 | 1143.6552 | 16.9763 | 0.0011437 | 20.9366 | 0.62156 | 1.9643e-05 | 37.3379 | 14.5, 72.5 | 200 | 0.0033026 | 1.7059e+19 | +1, +2 | 14.5 | 72.5
TEST_067 28-02-25 | +1 | +2 | SPT | 2025-02-28 17:54 | 0.28633 | 286.3347 | 200 | 0 | 5.6566 | 0.010174 | 1131.3185 | 0 | 37.126 | 10.3413 | 2.0932 | 0.011195 | 77.7116 | 37.126 | 10.3413 | 2.0932 | 0.011195 | 77.7116 | 0.11577 | 17.7366 | 116.4247 | Kr | 60 | 3.7384 | Xe | 0 | 0 | Kr | 5 | 0.31151 | 3.7384 | 0.042139 | 42.1391 | 0.62251 | 1.4773 | 1149.5009 | 16.9813 | 0.0011495 | 20.9929 | 0.62025 | 1.9644e-05 | 37.2478 | 14.5, 72.5 | 200 | 0.0033026 | 1.7059e+19 | +1, +2 | 14.5 | 72.5
TEST_067 28-02-25 | +1 | +2 | SPT | 2025-02-28 17:54 | 0.38501 | 385.0079 | 300.0342 | 0.047484 | 5.8233 | 0.011333 | 1747.2041 | 0.00053813 | 37.408 | 10.5049 | 2.1055 | 0.00076366 | 78.7628 | 37.408 | 10.5049 | 2.1055 | 0.00076366 | 78.7628 | 0.0080221 | 17.7667 | 117.0186 | Kr | 60 | 3.7385 | Xe | 0 | 0 | Kr | 5 | 0.31151 | 3.7385 | 0.05639 | 56.3902 | 0.63682 | 1.1293 | 1538.2179 | 17.3712 | 0.0015382 | 24.3411 | 0.54977 | 2.3291e-05 | 32.2745 | 14.5, 72.5 | 300 | 0.0033026 | 1.7059e+19 | +1, +2 | 14.5 | 72.5
TEST_067 28-02-25 | +1 | +2 | SPT | 2025-02-28 17:55 | 0.38436 | 384.3592 | 300.0471 | 0.049949 | 5.8311 | 0.014733 | 1749.5977 | 0.00073587 | 35.7739 | 12.6626 | 2.1004 | 0.00077856 | 75.1381 | 35.7739 | 12.6626 | 2.1004 | 0.00077856 | 75.1381 | 0.0098586 | 17.0323 | 102.5322 | Kr | 60 | 3.7384 | Xe | 0 | 0 | Kr | 5 | 0.31152 | 3.7384 | 0.056297 | 56.2965 | 0.63671 | 1.131 | 1535.69 | 17.3686 | 0.0015357 | 24.2275 | 0.54802 | 2.323e-05 | 32.1768 | 14.5, 72.5 | 300 | 0.0033026 | 1.7059e+19 | +1, +2 | 14.5 | 72.5
TEST_067 28-02-25 | +1 | +2 | SPT | 2025-02-28 17:56 | 0.38663 | 386.6317 | 300.0398 | 0.056337 | 5.8416 | 0.019363 | 1752.7223 | 0.0010909 | 37.3585 | 10.5813 | 2.0935 | 0.00086889 | 78.2111 | 37.3585 | 10.5813 | 2.0935 | 0.00086889 | 78.2111 | 0.009194 | 17.8447 | 118.5566 | Kr | 60 | 3.7384 | Xe | 0 | 0 | Kr | 5 | 0.31153 | 3.7384 | 0.056625 | 56.6247 | 0.63708 | 1.1251 | 1544.6369 | 17.3787 | 0.0015446 | 24.467 | 0.55056 | 2.3422e-05 | 32.3067 | 14.5, 72.5 | 300 | 0.0033026 | 1.7059e+19 | +1, +2 | 14.5 | 72.5
TEST_067 28-02-25 | +1 | +2 | SPT | 2025-02-28 17:56 | 0.48763 | 487.6305 | 399.197 | 1.3285 | 6.1872 | 0.021803 | 2469.9167 | 0.028966 | 37.2843 | 11.4167 | 3.6464 | 7.5328 | 135.9544 | 37.2843 | 11.4167 | 3.6464 | 7.5328 | 135.9544 | 85.9995 | 10.2249 |  | Kr | 60 | 3.7385 | Xe | 0 | 0 | Kr | 5 | 0.31152 | 3.7385 | 0.071212 | 71.2117 | 0.65559 | 0.92063 | 1942.4909 | 17.8831 | 0.0019425 | 27.4593 | 0.5056 | 2.6027e-05 | 28.8316 | 14.5, 72.5 | 400 | 0.0033026 | 1.706e+19 | +1, +2 | 14.5 | 72.5
TEST_067 28-02-25 | +1 | +2 | SPT | 2025-02-28 17:58 | 0.48792 | 487.9217 | 400.0755 | 0.086076 | 6.218 | 0.010456 | 2487.6565 | 0.00090005 | 32.5999 | 15.5667 | 2.0812 | 0.0007404 | 67.8485 | 32.5999 | 15.5667 | 2.0812 | 0.0007404 | 67.8485 | 0.011525 | 15.6636 | 75.5367 | Kr | 60 | 3.7385 | Xe | 0 | 0 | Kr | 5 | 0.31153 | 3.7385 | 0.071254 | 71.2538 | 0.65565 | 0.92016 | 1943.6616 | 17.8849 | 0.0019437 | 27.2961 | 0.50234 | 2.6571e-05 | 28.6429 | 14.5, 72.5 | 400 | 0.0033026 | 1.7059e+19 | +1, +2 | 14.5 | 72.5
TEST_067 28-02-25 | +1 | +2 | SPT | 2025-02-28 17:58 | 0.50085 | 500.8476 | 399.9814 | 0.33482 | 6.1939 | 0.01283 | 2477.4281 | 0.0042956 | 35.7715 | 12.6709 | 3.614 | 7.5402 | 129.2779 | 35.7715 | 12.6709 | 3.614 | 7.5402 | 129.2779 | 95.5403 | 9.898 |  | Kr | 60 | 3.7384 | Xe | 0 | 0 | Kr | 5 | 0.31152 | 3.7384 | 0.073121 | 73.1206 | 0.65828 | 0.90027 | 1994.6156 | 17.957 | 0.0019946 | 28.8642 | 0.51971 | 2.7433e-05 | 29.5147 | 14.5, 72.5 | 400 | 0.0033026 | 1.7059e+19 | +1, +2 | 14.5 | 72.5
TEST_067 28-02-25 | +1 | +2 | SPT | 2025-02-28 17:59 | 0.61503 | 615.027 | 500.1 | 5.3466e-12 | 7.0397 | 0.0078923 | 3520.5596 | 4.2197e-14 | 36.2992 | 12.0413 | 2.0702 | 0.00074171 | 75.1454 | 36.2992 | 12.0413 | 2.0702 | 0.00074171 | 75.1454 | 0.0089311 | 17.5344 | 112.4365 | Kr | 60 | 3.7384 | Xe | 0 | 0 | Kr | 5 | 0.31153 | 3.7384 | 0.089611 | 89.6112 | 0.68394 | 0.76323 | 2444.456 | 18.6567 | 0.0024445 | 30.5067 | 0.46567 | 2.9869e-05 | 25.4537 | 14.5, 72.5 | 500 | 0.0033026 | 1.7059e+19 | +1, +2 | 14.5 | 72.5
TEST_067 28-02-25 | +1 | +2 | SPT | 2025-02-28 18:00 | 0.34588 | 345.8783 | 200 | 0 | 6.8741 | 0.010319 | 1374.8295 | 0 | 35.7679 | 12.6782 | 3.9765 | 8.3912 | 142.2299 | 35.7679 | 12.6782 | 3.9765 | 8.3912 | 142.2299 | 106.385 | 8.9949 |  | Kr | 70 | 4.3615 | Xe | 0 | 0 | Kr | 5 | 0.31151 | 4.3615 | 0.050739 | 50.7388 | 0.63069 | 1.243 | 1186.3431 | 14.7464 | 0.0011863 | 21.4666 | 0.53366 | 1.9454e-05 | 36.9055 | 14.5, 72.5 | 200 | 0.0033026 | 1.9903e+19 | +1, +2 | 14.5 | 72.5
TEST_067 28-02-25 | +1 | +2 | SPT | 2025-02-28 18:01 | 0.34466 | 344.6638 | 200 | 0 | 6.9156 | 0.0074783 | 1383.1137 | 0 | 37.3543 | 10.5951 | 2.0431 | 0.00068347 | 76.3194 | 37.3543 | 10.5951 | 2.0431 | 0.00068347 | 76.3194 | 0.0072414 | 18.283 | 127.2006 | Kr | 70 | 4.3615 | Xe | 0 | 0 | Kr | 5 | 0.31153 | 4.3615 | 0.050563 | 50.5634 | 0.63051 | 1.247 | 1182.2397 | 14.7421 | 0.0011822 | 21.1907 | 0.52848 | 2.0083e-05 | 36.5577 | 14.5, 72.5 | 200 | 0.0033026 | 1.9903e+19 | +1, +2 | 14.5 | 72.5
TEST_067 28-02-25 | +1 | +2 | SPT | 2025-02-28 18:01 | 0.34731 | 347.3098 | 200 | 0 | 6.9168 | 0.0071917 | 1383.3628 | 0 | 36.2075 | 12.8396 | 2.0632 | 0.00072586 | 74.7035 | 36.2075 | 12.8396 | 2.0632 | 0.00072586 | 74.7035 | 0.0093197 | 17.5491 | 112.7263 | Kr | 70 | 4.3615 | Xe | 0 | 0 | Kr | 5 | 0.31152 | 4.3615 | 0.050946 | 50.9456 | 0.6309 | 1.2384 | 1191.1817 | 14.7514 | 0.0011912 | 21.5085 | 0.53272 | 2.0407e-05 | 36.8273 | 14.5, 72.5 | 200 | 0.0033026 | 1.9902e+19 | +1, +2 | 14.5 | 72.5
TEST_067 28-02-25 | +1 | +2 | SPT | 2025-02-28 18:02 | 0.46803 | 468.0271 | 300.0499 | 0.050031 | 7.1949 | 0.034081 | 2158.839 | 0.0017051 | 39.0335 | 8.5992 | 3.8605 | 8.1905 | 150.687 | 39.0335 | 8.5992 | 3.8605 | 8.1905 | 150.687 | 70.4316 | 10.1111 |  | Kr | 70 | 4.3616 | Xe | 0 | 0 | Kr | 5 | 0.31152 | 4.3616 | 0.06838 | 68.3804 | 0.65171 | 0.95307 | 1598.8044 | 15.2377 | 0.0015988 | 24.8296 | 0.47329 | 2.321e-05 | 31.6746 | 14.5, 72.5 | 300 | 0.0033026 | 1.9903e+19 | +1, +2 | 14.5 | 72.5
TEST_067 28-02-25 | +1 | +2 | SPT | 2025-02-28 18:03 | 0.46819 | 468.1945 | 300.0432 | 0.089243 | 7.1895 | 0.042862 | 2157.1643 | 0.0038252 | 36.2073 | 12.8433 | 2.0531 | 0.0006738 | 74.3374 | 36.2073 | 12.8433 | 2.0531 | 0.0006738 | 74.3374 | 0.0086538 | 17.6354 | 114.4271 | Kr | 70 | 4.3615 | Xe | 0 | 0 | Kr | 5 | 0.31154 | 4.3615 | 0.068405 | 68.4046 | 0.65175 | 0.95278 | 1599.3924 | 15.2387 | 0.0015994 | 24.8668 | 0.47385 | 2.4038e-05 | 31.7104 | 14.5, 72.5 | 300 | 0.0033026 | 1.9903e+19 | +1, +2 | 14.5 | 72.5
TEST_067 28-02-25 | +1 | +2 | SPT | 2025-02-28 18:03 | 0.46817 | 468.1674 | 300.0412 | 0.049259 | 7.1858 | 0.039407 | 2156.033 | 0.0019412 | 38.2729 | 10.862 | 4.0452 | 8.6045 | 154.8212 | 38.2729 | 10.862 | 4.0452 | 8.6045 | 154.8212 | 93.4622 | 9.4613 |  | Kr | 70 | 4.3615 | Xe | 0 | 0 | Kr | 5 | 0.31153 | 4.3615 | 0.068401 | 68.4007 | 0.65174 | 0.95283 | 1599.3097 | 15.2387 | 0.0015993 | 24.8771 | 0.47407 | 2.321e-05 | 31.7253 | 14.5, 72.5 | 300 | 0.0033026 | 1.9902e+19 | +1, +2 | 14.5 | 72.5
TEST_067 28-02-25 | +1 | +2 | SPT | 2025-02-28 18:04 | 0.40586 | 405.8602 | 200 | 0 | 8.2253 | 0.0119 | 1645.0657 | 0 | 36.6435 | 13.0058 | 2.057 | 0.00078657 | 75.3746 | 36.6435 | 13.0058 | 2.057 | 0.00078657 | 75.3746 | 0.01023 | 17.8143 | 117.9562 | Kr | 80 | 4.9845 | Xe | 0 | 0 | Kr | 5 | 0.31152 | 4.9845 | 0.059402 | 59.4019 | 0.64032 | 1.0779 | 1215.2971 | 13.1003 | 0.0012153 | 21.516 | 0.46386 | 2.0573e-05 | 36.1091 | 14.5, 72.5 | 200 | 0.0033026 | 2.2745e+19 | +1, +2 | 14.5 | 72.5
TEST_067 28-02-25 | +1 | +2 | SPT | 2025-02-28 18:05 | 0.4075 | 407.5015 | 200 | 0 | 8.2264 | 0.010854 | 1645.2787 | 0 | 36.6428 | 13.0076 | 2.0511 | 0.00075229 | 75.1586 | 36.6428 | 13.0076 | 2.0511 | 0.00075229 | 75.1586 | 0.0097855 | 17.8648 | 118.9525 | Kr | 80 | 4.9846 | Xe | 0 | 0 | Kr | 5 | 0.31152 | 4.9846 | 0.059639 | 59.6389 | 0.6406 | 1.0741 | 1220.1312 | 13.1059 | 0.0012201 | 21.685 | 0.46585 | 2.0738e-05 | 36.2485 | 14.5, 72.5 | 200 | 0.0033026 | 2.2746e+19 | +1, +2 | 14.5 | 72.5
TEST_067 28-02-25 | +1 | +2 | SPT | 2025-02-28 18:06 | 0.40658 | 406.5848 | 200 | 0 | 8.2156 | 0.013054 | 1643.1282 | 0 | 37.9467 | 11.3789 | 2.0506 | 0.0070165 | 77.8143 | 37.9467 | 11.3789 | 2.0506 | 0.0070165 | 77.8143 | 0.07984 | 18.505 | 131.5791 | Kr | 80 | 4.9848 | Xe | 0 | 0 | Kr | 5 | 0.31153 | 4.9848 | 0.059507 | 59.5065 | 0.64045 | 1.0763 | 1217.3846 | 13.1022 | 0.0012174 | 21.6164 | 0.4653 | 2.0639e-05 | 36.2154 | 14.5, 72.5 | 200 | 0.0033026 | 2.2747e+19 | +1, +2 | 14.5 | 72.5
TEST_067 28-02-25 | +1 | +2 | SPT | 2025-02-28 18:06 | 0.55005 | 550.0479 | 299.8826 | 0.30012 | 8.5801 | 0.035419 | 2573.0214 | 0.01063 | 35.7358 | 14.5661 | 2.068 | 0.00070574 | 73.902 | 35.7358 | 14.5661 | 2.068 | 0.00070574 | 73.902 | 0.01028 | 17.2803 | 107.4246 | Kr | 80 | 4.9847 | Xe | 0 | 0 | Kr | 5 | 0.31153 | 4.9847 | 0.080226 | 80.2265 | 0.66882 | 0.83366 | 1641.3087 | 13.683 | 0.0016413 | 25.0915 | 0.41836 | 2.4391e-05 | 31.1799 | 14.5, 72.5 | 300 | 0.0033026 | 2.2746e+19 | +1, +2 | 14.5 | 72.5
TEST_067 28-02-25 | +1 | +2 | SPT | 2025-02-28 18:07 | 0.53533 | 535.3319 | 299.6778 | 0.36899 | 8.5755 | 0.034624 | 2569.9 | 0.012776 | 37.0834 | 13.1693 | 2.0622 | 0.00063412 | 76.4747 | 37.0834 | 13.1693 | 2.0622 | 0.00063412 | 76.4747 | 0.008351 | 17.9822 | 121.2674 | Kr | 80 | 4.9846 | Xe | 0 | 0 | Kr | 5 | 0.31153 | 4.9846 | 0.078101 | 78.1011 | 0.66558 | 0.85221 | 1597.8317 | 13.6168 | 0.0015978 | 23.8086 | 0.4058 | 2.3121e-05 | 30.3907 | 14.5, 72.5 | 300 | 0.0033026 | 2.2746e+19 | +1, +2 | 14.5 | 72.5
TEST_067 28-02-25 | +1 | +2 | SPT | 2025-02-28 18:08 | 0.54785 | 547.8513 | 299.7151 | 0.38974 | 8.5684 | 0.034102 | 2568.0667 | 0.013291 | 40.3809 | 7.9541 | 2.0581 | 0.0007329 | 83.1081 | 40.3809 | 7.9541 | 2.0581 | 0.0007329 | 83.1081 | 0.0058296 | 19.6204 | 153.5804 | Kr | 80 | 4.9845 | Xe | 0 | 0 | Kr | 5 | 0.31152 | 4.9845 | 0.079909 | 79.9092 | 0.66833 | 0.83636 | 1634.8599 | 13.6734 | 0.0016349 | 24.9421 | 0.41721 | 2.416e-05 | 31.1165 | 14.5, 72.5 | 300 | 0.0033026 | 2.2745e+19 | +1, +2 | 14.5 | 72.5
TEST_067 28-02-25 | +1 | +2 | SPT | 2025-02-28 18:08 | 0.4598 | 459.7973 | 199.9152 | 0.18957 | 9.5577 | 0.015221 | 1910.7207 | 0.0028855 | 38.7316 | 11.0061 | 2.0509 | 0.00075332 | 79.4333 | 38.7316 | 11.0061 | 2.0509 | 0.00075332 | 79.4333 | 0.008291 | 18.8855 | 139.0848 | Kr | 90 | 5.6079 | Xe | 0 | 0 | Kr | 5 | 0.31153 | 5.6079 | 0.067192 | 67.1918 | 0.65013 | 0.96757 | 1221.8745 | 11.8225 | 0.0012219 | 21.0672 | 0.40768 | 2.0226e-05 | 35.1657 | 14.5, 72.5 | 200 | 0.0033026 | 2.559e+19 | +1, +2 | 14.5 | 72.5
TEST_067 28-02-25 | +1 | +2 | SPT | 2025-02-28 18:09 | 0.46012 | 460.1221 | 199.9843 | 0.11266 | 9.5846 | 0.016902 | 1916.7778 | 0.0019042 | 37.0819 | 13.1753 | 2.5447 | 4.4451 | 94.3619 | 37.0819 | 13.1753 | 2.5447 | 4.4451 | 94.3619 | 58.5656 | 14.5723 |  | Kr | 90 | 5.6079 | Xe | 0 | 0 | Kr | 5 | 0.31153 | 5.6079 | 0.067239 | 67.2388 | 0.65019 | 0.96698 | 1222.726 | 11.8236 | 0.0012227 | 21.03 | 0.40671 | 2.0043e-05 | 35.0791 | 14.5, 72.5 | 200 | 0.0033026 | 2.559e+19 | +1, +2 | 14.5 | 72.5
TEST_067 28-02-25 | +1 | +2 | SPT | 2025-02-28 18:10 | 0.46272 | 462.7155 | 199.9955 | 0.020743 | 9.6007 | 0.018184 | 1920.1023 | 0.0003772 | 35.4312 | 14.8525 | 2.04 | 0.00071522 | 72.2811 | 35.4312 | 14.8525 | 2.04 | 0.00071522 | 72.2811 | 0.010623 | 17.3679 | 109.1518 | Kr | 90 | 5.6078 | Xe | 0 | 0 | Kr | 5 | 0.31152 | 5.6078 | 0.067613 | 67.6133 | 0.65069 | 0.96236 | 1229.5475 | 11.8327 | 0.0012295 | 21.2283 | 0.40859 | 2.0458e-05 | 35.2134 | 14.5, 72.5 | 200 | 0.0033026 | 2.559e+19 | +1, +2 | 14.5 | 72.5
TEST_067 28-02-25 | +1 | +2 | SPT | 2025-02-28 18:13 | 0.44584 | 445.8411 | 200 | 0 | 7.5535 | 0.013715 | 1510.7033 | 0 | 41.1067 | 8.1101 | 4.1672 | 9.0374 | 171.2999 | 41.1067 | 8.1101 | 4.1672 | 9.0374 | 171.2999 | 73.2946 | 9.8643 |  | Xe | 60 | 5.8566 | Xe | 0 | 0 | Kr | 5 | 0.31154 | 5.8566 | 0.065176 | 65.1762 | 0.64749 | 0.99344 | 1134.8794 | 11.2744 | 0.0011349 | 24.0061 | 0.47697 | 2.1561e-05 | 43.1429 | 14.5, 72.5 | 200 | 0.0033026 | 2.1351e+19 | +1, +2 | 14.5 | 72.5
TEST_067 28-02-25 | +1 | +2 | SPT | 2025-02-28 18:13 | 0.43623 | 436.2301 | 199.9759 | 0.085379 | 7.3366 | 0.022915 | 1467.146 | 0.0019564 | 36.2738 | 15.2122 | 2.0743 | 0.00067145 | 75.244 | 36.2738 | 15.2122 | 2.0743 | 0.00067145 | 75.244 | 0.010214 | 17.487 | 111.5 | Xe | 60 | 5.8571 | Xe | 0 | 0 | Kr | 5 | 0.31152 | 5.8571 | 0.063788 | 63.7881 | 0.64571 | 1.0123 | 1110.6203 | 11.2426 | 0.0011106 | 23.6752 | 0.47932 | 2.252e-05 | 43.4777 | 14.5, 72.5 | 200 | 0.0033026 | 2.1352e+19 | +1, +2 | 14.5 | 72.5
TEST_067 28-02-25 | +1 | +2 | SPT | 2025-02-28 18:14 | 0.43931 | 439.3147 | 200 | 0.030433 | 7.3962 | 0.020912 | 1479.2403 | 0.00063641 | 40.8303 | 9.2438 | 2.0694 | 0.00069944 | 84.4951 | 40.8303 | 9.2438 | 2.0694 | 0.00069944 | 84.4951 | 0.0064655 | 19.7303 | 155.7481 | Xe | 60 | 5.8572 | Xe | 0 | 0 | Kr | 5 | 0.31153 | 5.8572 | 0.064234 | 64.2336 | 0.64628 | 1.0061 | 1118.3626 | 11.2523 | 0.0011184 | 23.8105 | 0.47913 | 2.2524e-05 | 43.4234 | 14.5, 72.5 | 200 | 0.0033026 | 2.1353e+19 | +1, +2 | 14.5 | 72.5
TEST_067 28-02-25 | +1 | +2 | SPT | 2025-02-28 18:14 | 0.60351 | 603.5097 | 299.862 | 0.25659 | 8.7563 | 0.046634 | 2625.6846 | 0.011966 | 41.342 | 8.1525 | 2.063 | 0.00075321 | 85.2905 | 41.342 | 8.1525 | 2.063 | 0.00075321 | 85.2905 | 0.0061405 | 20.0393 | 161.8423 | Xe | 60 | 5.8574 | Xe | 0 | 0 | Kr | 5 | 0.31153 | 5.8574 | 0.087948 | 87.9478 | 0.68116 | 0.77451 | 1531.1758 | 11.859 | 0.0015312 | 25.146 | 0.38951 | 2.4355e-05 | 33.4952 | 14.5, 72.5 | 300 | 0.0033026 | 2.1354e+19 | +1, +2 | 14.5 | 72.5
TEST_067 28-02-25 | +1 | +2 | SPT | 2025-02-28 18:15 | 0.6035 | 603.5006 | 299.1959 | 0.53762 | 8.5296 | 0.065909 | 2552.0241 | 0.035434 | 39.6509 | 11.2798 | 5.5918 | 11.5097 | 221.7206 | 39.6509 | 11.2798 | 5.5918 | 11.5097 | 221.7206 | 129.8272 | 7.0909 |  | Xe | 60 | 5.8574 | Xe | 0 | 0 | Kr | 5 | 0.31153 | 5.8574 | 0.087947 | 87.9465 | 0.68116 | 0.77451 | 1531.1669 | 11.8591 | 0.0015312 | 25.8713 | 0.40075 | 2.3803e-05 | 34.4615 | 14.5, 72.5 | 300 | 0.0033026 | 2.1354e+19 | +1, +2 | 14.5 | 72.5
TEST_067 28-02-25 | +1 | +2 | SPT | 2025-02-28 18:16 | 0.60467 | 604.6653 | 300.022 | 0.072957 | 8.6322 | 0.044765 | 2589.8368 | 0.0032659 | 40.114 | 11.4147 | 2.0717 | 0.00070592 | 83.1049 | 40.114 | 11.4147 | 2.0717 | 0.00070592 | 83.1049 | 0.0080578 | 19.3627 | 148.4969 | Xe | 60 | 5.8573 | Xe | 0 | 0 | Kr | 5 | 0.31152 | 5.8573 | 0.088115 | 88.1147 | 0.68144 | 0.77335 | 1534.1235 | 11.8642 | 0.0015341 | 25.5917 | 0.39583 | 2.4796e-05 | 34.0233 | 14.5, 72.5 | 300 | 0.0033026 | 2.1353e+19 | +1, +2 | 14.5 | 72.5
TEST_067 28-02-25 | +1 | +2 | SPT | 2025-02-28 18:17 | 0.35987 | 359.8688 | 200 | 0 | 5.8778 | 0.013077 | 1175.5685 | 0 | 40.111 | 11.4171 | 2.0603 | 0.00071327 | 82.6388 | 40.111 | 11.4171 | 2.0603 | 0.00071327 | 82.6388 | 0.0081435 | 19.469 | 150.5938 | Xe | 50 | 4.8809 | Xe | 0 | 0 | Kr | 5 | 0.31154 | 4.8809 | 0.052759 | 52.7594 | 0.63281 | 1.1994 | 1102.315 | 13.2215 | 0.0011023 | 24.256 | 0.58187 | 2.2663e-05 | 44.8799 | 14.5, 72.5 | 200 | 0.0033026 | 1.7794e+19 | +1, +2 | 14.5 | 72.5
TEST_067 28-02-25 | +1 | +2 | SPT | 2025-02-28 18:17 | 0.36289 | 362.8875 | 200 | 0 | 5.8781 | 0.010495 | 1175.6208 | 0 | 38.4006 | 13.6669 | 2.0562 | 0.00063875 | 78.9587 | 38.4006 | 13.6669 | 2.0562 | 0.00063875 | 78.9587 | 0.0087297 | 18.6757 | 134.9463 | Xe | 50 | 4.8808 | Xe | 0 | 0 | Kr | 5 | 0.31155 | 4.8808 | 0.053195 | 53.1954 | 0.63328 | 1.1905 | 1111.4435 | 13.2315 | 0.0011114 | 24.6579 | 0.58709 | 2.3106e-05 | 45.2488 | 14.5, 72.5 | 200 | 0.0033026 | 1.7793e+19 | +1, +2 | 14.5 | 72.5
TEST_067 28-02-25 | +1 | +2 | SPT | 2025-02-28 18:18 | 0.35837 | 358.3747 | 200 | 0 | 5.8876 | 0.013015 | 1177.5228 | 0 | 41.8218 | 8.2546 | 2.0509 | 0.00075828 | 85.7716 | 41.8218 | 8.2546 | 2.0509 | 0.00075828 | 85.7716 | 0.0062593 | 20.3921 | 168.7998 | Xe | 50 | 4.8809 | Xe | 0 | 0 | Kr | 5 | 0.31152 | 4.8809 | 0.052544 | 52.5437 | 0.63258 | 1.2039 | 1097.8103 | 13.2167 | 0.0010978 | 24.0182 | 0.57832 | 2.2387e-05 | 44.6222 | 14.5, 72.5 | 200 | 0.0033026 | 1.7794e+19 | +1, +2 | 14.5 | 72.5
TEST_067 28-02-25 | +1 | +2 | SPT | 2025-02-28 18:19 | 0.50005 | 500.0457 | 299.8927 | 0.51839 | 7.0739 | 0.086004 | 2121.4248 | 0.044584 | 40.4025 | 11.5044 | 4.0547 | 8.9306 | 163.8197 | 40.4025 | 11.5044 | 4.0547 | 8.9306 | 163.8197 | 102.7411 | 9.9644 |  | Xe | 50 | 4.8808 | Xe | 0 | 0 | Kr | 5 | 0.31152 | 4.8808 | 0.073005 | 73.0048 | 0.65812 | 0.90147 | 1525.3372 | 13.7505 | 0.0015253 | 25.7366 | 0.46402 | 2.3892e-05 | 34.4131 | 14.5, 72.5 | 300 | 0.0033026 | 1.7793e+19 | +1, +2 | 14.5 | 72.5
TEST_067 28-02-25 | +1 | +2 | SPT | 2025-02-28 18:20 | 0.4851 | 485.1008 | 297.5423 | 1.7859 | 6.6062 | 0.047192 | 1965.6147 | 0.084279 | 38.8398 | 13.8302 | 2.0612 | 0.00065862 | 80.0577 | 38.8398 | 13.8302 | 2.0612 | 0.00065862 | 80.0577 | 0.0091089 | 18.8431 | 138.2478 | Xe | 50 | 4.8808 | Xe | 0 | 0 | Kr | 5 | 0.31153 | 4.8808 | 0.070846 | 70.8464 | 0.65509 | 0.92466 | 1480.2412 | 13.6871 | 0.0014802 | 26.1585 | 0.48375 | 2.5135e-05 | 36.0429 | 14.5, 72.5 | 300 | 0.0033026 | 1.7793e+19 | +1, +2 | 14.5 | 72.5
TEST_067 28-02-25 | +1 | +2 | SPT | 2025-02-28 18:20 | 0.49155 | 491.5484 | 299.8888 | 0.41384 | 6.7198 | 0.084022 | 2015.1943 | 0.034772 | 38.8389 | 13.832 | 2.0551 | 0.00074542 | 79.8181 | 38.8389 | 13.832 | 2.0551 | 0.00074542 | 79.8181 | 0.010311 | 18.8987 | 139.346 | Xe | 50 | 4.8808 | Xe | 0 | 0 | Kr | 5 | 0.31154 | 4.8808 | 0.071778 | 71.7776 | 0.65638 | 0.91447 | 1499.6899 | 13.7142 | 0.0014997 | 26.19 | 0.479 | 2.5192e-05 | 35.6182 | 14.5, 72.5 | 300 | 0.0033026 | 1.7793e+19 | +1, +2 | 14.5 | 72.5
TEST_067 28-02-25 | +1 | +2 | SPT | 2025-02-28 18:21 | 0.61506 | 615.0607 | 400.0623 | 0.09893 | 6.9963 | 0.019903 | 2798.939 | 0.001969 | 42.0921 | 8.823 | 2.0512 | 0.00070506 | 86.3394 | 42.0921 | 8.823 | 2.0512 | 0.00070506 | 86.3394 | 0.0062208 | 20.5207 | 171.337 | Xe | 50 | 4.8809 | Xe | 0 | 0 | Kr | 5 | 0.31153 | 4.8809 | 0.089616 | 89.6161 | 0.68395 | 0.76319 | 1872.3853 | 14.2899 | 0.0018724 | 29.3934 | 0.44866 | 2.8514e-05 | 32.0179 | 14.5, 72.5 | 400 | 0.0033026 | 1.7794e+19 | +1, +2 | 14.5 | 72.5
TEST_067 28-02-25 | +1 | +2 | SPT | 2025-02-28 18:22 | 0.27813 | 278.1302 | 200 | 0 | 4.3933 | 0.012537 | 878.665 | 0 | 38.1022 | 14.6339 | 2.0424 | 0.00063536 | 77.8196 | 38.1022 | 14.6339 | 2.0424 | 0.00063536 | 77.8196 | 0.0092977 | 18.6557 | 134.552 | Xe | 40 | 3.9047 | Xe | 0 | 0 | Kr | 5 | 0.31154 | 3.9047 | 0.040954 | 40.9542 | 0.6215 | 1.5175 | 1069.5825 | 16.2313 | 0.0010696 | 24.4428 | 0.74186 | 2.2454e-05 | 46.6095 | 14.5, 72.5 | 200 | 0.0033026 | 1.4235e+19 | +1, +2 | 14.5 | 72.5
TEST_067 28-02-25 | +1 | +2 | SPT | 2025-02-28 18:23 | 0.2771 | 277.1011 | 200 | 0 | 4.3961 | 0.010289 | 879.214 | 0 | 40.5683 | 11.5611 | 3.9802 | 8.8258 | 161.4694 | 40.5683 | 11.5611 | 3.9802 | 8.8258 | 161.4694 | 102.0356 | 10.1925 |  | Xe | 40 | 3.9047 | Xe | 0 | 0 | Kr | 5 | 0.31153 | 3.9047 | 0.040806 | 40.8055 | 0.62137 | 1.5228 | 1065.7055 | 16.2281 | 0.0010657 | 24.2507 | 0.73856 | 2.0488e-05 | 46.4114 | 14.5, 72.5 | 200 | 0.0033026 | 1.4235e+19 | +1, +2 | 14.5 | 72.5
TEST_067 28-02-25 | +1 | +2 | SPT | 2025-02-28 18:23 | 0.27676 | 276.7629 | 200 | 0 | 4.4002 | 0.0153 | 880.0445 | 0 | 38.8366 | 13.8382 | 2.0364 | 0.00066832 | 79.0854 | 38.8366 | 13.8382 | 2.0364 | 0.00066832 | 79.0854 | 0.0092484 | 19.0715 | 142.7544 | Xe | 40 | 3.9049 | Xe | 0 | 0 | Kr | 5 | 0.31154 | 3.9049 | 0.040757 | 40.7567 | 0.62133 | 1.5245 | 1064.3852 | 16.2264 | 0.0010644 | 24.1688 | 0.7369 | 2.2176e-05 | 46.3121 | 14.5, 72.5 | 200 | 0.0033026 | 1.4236e+19 | +1, +2 | 14.5 | 72.5
TEST_067 28-02-25 | +1 | +2 | SPT | 2025-02-28 18:24 | 0.39017 | 390.1677 | 300.0155 | 0.036213 | 5.3348 | 0.022024 | 1600.5249 | 0.00079757 | 40.3589 | 11.8756 | 4.0801 | 9.0505 | 164.6685 | 40.3589 | 11.8756 | 4.0801 | 9.0505 | 164.6685 | 107.48 | 9.8916 |  | Xe | 40 | 3.9048 | Xe | 0 | 0 | Kr | 5 | 0.31152 | 3.9048 | 0.057135 | 57.1354 | 0.63767 | 1.1161 | 1492.1651 | 16.6536 | 0.0014922 | 26.1169 | 0.58296 | 2.3681e-05 | 35.6979 | 14.5, 72.5 | 300 | 0.0033026 | 1.4235e+19 | +1, +2 | 14.5 | 72.5
TEST_067 28-02-25 | +1 | +2 | SPT | 2025-02-28 18:25 | 0.3904 | 390.3952 | 300.0045 | 0.020743 | 5.2993 | 0.010175 | 1589.8228 | 0.00021106 | 42.2996 | 8.3585 | 2.0283 | 0.00054103 | 85.7957 | 42.2996 | 8.3585 | 2.0283 | 0.00054103 | 85.7957 | 0.0045222 | 20.8548 | 177.9272 | Xe | 40 | 3.9049 | Xe | 0 | 0 | Kr | 5 | 0.31152 | 3.9049 | 0.057168 | 57.1683 | 0.63771 | 1.1155 | 1492.9911 | 16.6542 | 0.001493 | 26.3224 | 0.58725 | 2.4975e-05 | 35.9589 | 14.5, 72.5 | 300 | 0.0033026 | 1.4235e+19 | +1, +2 | 14.5 | 72.5
TEST_067 28-02-25 | +1 | +2 | SPT | 2025-02-28 18:25 | 0.39073 | 390.7313 | 300.0085 | 0.027906 | 5.3123 | 0.0088981 | 1593.7404 | 0.00024831 | 38.8347 | 13.8418 | 3.9681 | 8.8285 | 154.1015 | 38.8347 | 13.8418 | 3.9681 | 8.8285 | 154.1015 | 122.2015 | 9.7866 |  | Xe | 40 | 3.9048 | Xe | 0 | 0 | Kr | 5 | 0.31153 | 3.9048 | 0.057217 | 57.2168 | 0.63776 | 1.1146 | 1494.2884 | 16.656 | 0.0014943 | 26.3028 | 0.58636 | 2.3984e-05 | 35.901 | 14.5, 72.5 | 300 | 0.0033026 | 1.4235e+19 | +1, +2 | 14.5 | 72.5
TEST_067 28-02-25 | +1 | +2 | SPT | 2025-02-28 18:26 | 0.47676 | 476.7598 | 399.394 | 0.95766 | 5.1405 | 0.012927 | 2053.1018 | 0.01238 | 38.8341 | 13.8435 | 2.0197 | 0.00064978 | 78.4347 | 38.8341 | 13.8435 | 2.0197 | 0.00064978 | 78.4347 | 0.0089952 | 19.2273 | 145.8271 | Xe | 40 | 3.9049 | Xe | 0 | 0 | Kr | 5 | 0.31154 | 3.9049 | 0.069642 | 69.6417 | 0.65343 | 0.93827 | 1818.7478 | 17.0647 | 0.0018187 | 30.2478 | 0.56761 | 2.9135e-05 | 33.9202 | 14.5, 72.5 | 400 | 0.0033026 | 1.4235e+19 | +1, +2 | 14.5 | 72.5
TEST_067 28-02-25 | +1 | +2 | SPT | 2025-02-28 18:27 | 0.19777 | 197.7702 | 200 | 0 | 2.9531 | 0.0089268 | 590.6223 | 0 | 37.0996 | 15.6081 | 3.954 | 8.8316 | 146.6901 | 37.0996 | 15.6081 | 3.954 | 8.8316 | 146.6901 | 137.8439 | 9.3829 |  | Xe | 30 | 2.9286 | Xe | 0 | 0 | Kr | 5 | 0.31151 | 2.9286 | 0.029348 | 29.348 | 0.61302 | 2.0888 | 1021.9583 | 21.3465 | 0.001022 | 24.8979 | 1.0401 | 1.9944e-05 | 49.6899 | 14.5, 72.5 | 200 | 0.0033026 | 1.0676e+19 | +1, +2 | 14.5 | 72.5
TEST_067 28-02-25 | +1 | +2 | SPT | 2025-02-28 18:27 | 0.19696 | 196.9581 | 199.5376 | 1.8929 | 2.9564 | 0.010784 | 589.9048 | 0.020414 | 40.5661 | 11.5697 | 2.0065 | 0.00049817 | 81.3978 | 40.5661 | 11.5697 | 2.0065 | 0.00049817 | 81.3978 | 0.0057637 | 20.2169 | 165.345 | Xe | 30 | 2.9287 | Xe | 0 | 0 | Kr | 5 | 0.31153 | 2.9287 | 0.029231 | 29.2307 | 0.61294 | 2.0969 | 1017.8396 | 21.3433 | 0.0010178 | 24.7285 | 1.0371 | 2.173e-05 | 49.5516 | 14.5, 72.5 | 200 | 0.0033026 | 1.0677e+19 | +1, +2 | 14.5 | 72.5
TEST_067 28-02-25 | +1 | +2 | SPT | 2025-02-28 18:28 | 0.19534 | 195.3388 | 199.8566 | 0.65149 | 2.9681 | 0.0096091 | 593.1915 | 0.0062602 | 40.5785 | 11.575 | 2.0062 | 0.010307 | 81.4069 | 40.5785 | 11.575 | 2.0062 | 0.010307 | 81.4069 | 0.1193 | 20.227 | 165.5444 | Xe | 30 | 2.9287 | Xe | 0 | 0 | Kr | 5 | 0.31153 | 2.9287 | 0.028997 | 28.9968 | 0.6128 | 2.1133 | 1009.6739 | 21.3378 | 0.0010097 | 24.1991 | 1.0228 | 2.1279e-05 | 48.8827 | 14.5, 72.5 | 200 | 0.0033026 | 1.0677e+19 | +1, +2 | 14.5 | 72.5
TEST_067 28-02-25 | +1 | +2 | SPT | 2025-02-28 18:29 | 0.27678 | 276.779 | 300 | 0 | 3.5774 | 0.0089108 | 1073.2207 | 0 | 41.4843 | 11.8346 | 2.0428 | 0.00063034 | 84.7459 | 41.4843 | 11.8346 | 2.0428 | 0.00063034 | 84.7459 | 0.0074598 | 20.3071 | 167.1248 | Xe | 30 | 2.9285 | Xe | 0 | 0 | Kr | 5 | 0.31154 | 2.9285 | 0.040759 | 40.759 | 0.62133 | 1.5244 | 1419.3197 | 21.6361 | 0.0014193 | 26.4288 | 0.80576 | 2.4495e-05 | 37.9782 | 14.5, 72.5 | 300 | 0.0033026 | 1.0676e+19 | +1, +2 | 14.5 | 72.5
TEST_067 28-02-25 | +1 | +2 | SPT | 2025-02-28 18:30 | 0.27576 | 275.7645 | 300.0039 | 0.019312 | 3.5625 | 0.0072342 | 1068.7747 | 0.00013971 | 41.484 | 11.8354 | 2.0395 | 0.00053919 | 84.6048 | 41.484 | 11.8354 | 2.0395 | 0.00053919 | 84.6048 | 0.0063815 | 20.3408 | 167.7881 | Xe | 30 | 2.9287 | Xe | 0 | 0 | Kr | 5 | 0.31152 | 2.9287 | 0.040612 | 40.6125 | 0.62121 | 1.5296 | 1414.1352 | 21.6306 | 0.0014141 | 26.3467 | 0.806 | 2.4414e-05 | 37.9991 | 14.5, 72.5 | 300 | 0.0033026 | 1.0677e+19 | +1, +2 | 14.5 | 72.5
TEST_067 28-02-25 | +1 | +2 | SPT | 2025-02-28 18:30 | 0.27129 | 271.2852 | 300 | 0 | 3.5589 | 0.0079001 | 1067.6576 | 0 | 39.7097 | 14.1673 | 2.0342 | 0.00065366 | 80.7755 | 39.7097 | 14.1673 | 2.0342 | 0.00065366 | 80.7755 | 0.0092607 | 19.5215 | 151.6288 | Xe | 30 | 2.9287 | Xe | 0 | 0 | Kr | 5 | 0.31154 | 2.9287 | 0.039966 | 39.9655 | 0.62067 | 1.553 | 1391.591 | 21.6116 | 0.0013916 | 25.5404 | 0.79329 | 2.3744e-05 | 37.4329 | 14.5, 72.5 | 300 | 0.0033026 | 1.0677e+19 | +1, +2 | 14.5 | 72.5
TEST_067 28-02-25 | +1 | +2 | SPT | 2025-02-28 18:31 | 0.33503 | 335.029 | 400.1 | 9.1006e-13 | 3.5029 | 0.010383 | 1401.4923 | 9.4491e-15 | 38.1084 | 16.0466 | 2.0394 | 0.010695 | 77.719 | 38.1084 | 16.0466 | 2.0394 | 0.010695 | 77.719 | 0.17162 | 18.6859 | 135.1479 | Xe | 30 | 2.9288 | Xe | 0 | 0 | Kr | 5 | 0.31153 | 2.9288 | 0.049172 | 49.1719 | 0.62909 | 1.2794 | 1712.1248 | 21.9045 | 0.0017121 | 29.4526 | 0.75362 | 2.7905e-05 | 35.0854 | 14.5, 72.5 | 400 | 0.0033026 | 1.0677e+19 | +1, +2 | 14.5 | 72.5
TEST_067 28-02-25 | +1 | +2 | SPT | 2025-02-28 18:32 | 0.34307 | 343.0653 | 400.1 | 9.1006e-13 | 3.5054 | 0.010124 | 1402.526 | 9.2137e-15 | 41.9458 | 11.9709 | 2.0498 | 0.00066389 | 85.9823 | 41.9458 | 11.9709 | 2.0498 | 0.00066389 | 85.9823 | 0.0079473 | 20.4629 | 170.1981 | Xe | 30 | 2.9287 | Xe | 0 | 0 | Kr | 5 | 0.31153 | 2.9287 | 0.050333 | 50.3326 | 0.63027 | 1.2522 | 1752.6023 | 21.9463 | 0.0017526 | 30.8378 | 0.77231 | 2.9056e-05 | 35.8871 | 14.5, 72.5 | 400 | 0.0033026 | 1.0677e+19 | +1, +2 | 14.5 | 72.5
TEST_067 28-02-25 | +1 | +2 | SPT | 2025-02-28 18:32 | 0.34124 | 341.2378 | 400.1 | 9.1006e-13 | 3.5037 | 0.0078678 | 1401.8479 | 7.1602e-15 | 41.9454 | 11.9717 | 2.0465 | 0.0004985 | 85.8394 | 41.9454 | 11.9717 | 2.0465 | 0.0004985 | 85.8394 | 0.0059679 | 20.4966 | 170.8614 | Xe | 30 | 2.9287 | Xe | 0 | 0 | Kr | 5 | 0.31153 | 2.9287 | 0.050069 | 50.0686 | 0.63 | 1.2583 | 1743.4328 | 21.9372 | 0.0017434 | 30.5303 | 0.76831 | 2.8769e-05 | 35.7162 | 14.5, 72.5 | 400 | 0.0033026 | 1.0677e+19 | +1, +2 | 14.5 | 72.5
TEST_067 28-02-25 | +1 | +2 | SPT | 2025-02-28 18:33 | 0.40888 | 408.8835 | 500.1 | 5.3466e-12 | 4.0962 | 0.01321 | 2048.5059 | 7.0628e-14 | 41.3471 | 12.8347 | 2.0431 | 0.00059642 | 84.4756 | 41.3471 | 12.8347 | 2.0431 | 0.00059642 | 84.4756 | 0.0076549 | 20.2376 | 165.7528 | Xe | 30 | 2.9289 | Xe | 0 | 0 | Kr | 5 | 0.31153 | 2.9289 | 0.059839 | 59.8385 | 0.64084 | 1.071 | 2083.4736 | 22.313 | 0.0020835 | 29.8396 | 0.63914 | 2.8658e-05 | 29.2108 | 14.5, 72.5 | 500 | 0.0033026 | 1.0677e+19 | +1, +2 | 14.5 | 72.5
TEST_067 28-02-25 | +1 | +2 | SPT | 2025-02-28 18:33 | 0.40456 | 404.5581 | 500.1 | 5.3466e-12 | 4.1017 | 0.011423 | 2051.2789 | 6.1075e-14 | 41.9451 | 11.9737 | 2.0393 | 0.00054181 | 85.5403 | 41.9451 | 11.9737 | 2.0393 | 0.00054181 | 85.5403 | 0.0064874 | 20.568 | 172.271 | Xe | 30 | 2.9287 | Xe | 0 | 0 | Kr | 5 | 0.31153 | 2.9287 | 0.059214 | 59.2138 | 0.6401 | 1.081 | 2061.8323 | 22.2883 | 0.0020618 | 29.1819 | 0.63091 | 2.8014e-05 | 28.8668 | 14.5, 72.5 | 500 | 0.0033026 | 1.0677e+19 | +1, +2 | 14.5 | 72.5
TEST_067 28-02-25 | +1 | +2 | SPT | 2025-02-28 18:34 | 0.41133 | 411.328 | 500.1 | 5.3466e-12 | 4.0715 | 0.0027239 | 2036.1334 | 1.4564e-14 | 41.9445 | 11.9752 | 2.0343 | 0.00049639 | 85.3293 | 41.9445 | 11.9752 | 2.0343 | 0.00049639 | 85.3293 | 0.0059444 | 20.6183 | 173.2615 | Xe | 30 | 2.9287 | Xe | 0 | 0 | Kr | 5 | 0.31153 | 2.9287 | 0.060192 | 60.1916 | 0.64127 | 1.0654 | 2095.8764 | 22.329 | 0.0020959 | 30.3778 | 0.64728 | 2.9156e-05 | 29.5617 | 14.5, 72.5 | 500 | 0.0033026 | 1.0677e+19 | +1, +2 | 14.5 | 72.5
TEST_067 28-02-25 | +1 | +2 | SPT | 2025-02-28 18:35 | 0.10802 | 108.0157 | 200.0084 | 0.027719 | 1.7443 | 0.034803 | 348.8789 | 0.0009647 | 38.7764 | 16.3378 | 2.0459 | 0.00063134 | 79.331 | 38.7764 | 16.3378 | 2.0459 | 0.00063134 | 79.331 | 0.010315 | 18.9536 | 140.4287 | Xe | 20 | 1.9522 | Xe | 0 | 0 | Kr | 5 | 0.31153 | 1.9522 | 0.016385 | 16.385 | 0.60678 | 3.7033 | 855.8957 | 31.6961 | 0.0008559 | 19.7085 | 1.4597 | 1.6057e-05 | 46.9647 | 14.5, 72.5 | 200 | 0.0033026 | 7.117e+18 | +1, +2 | 14.5 | 72.5
TEST_067 28-02-25 | +1 | +2 | SPT | 2025-02-28 18:35 | 0.10758 | 107.5807 | 200.0122 | 0.032807 | 1.7515 | 0.045215 | 350.3305 | 0.0014834 | 40.5907 | 14.4956 | 3.5823 | 8.0898 | 145.4066 | 40.5907 | 14.4956 | 3.5823 | 8.0898 | 145.4066 | 117.2663 | 11.331 |  | Xe | 20 | 1.9523 | Xe | 0 | 0 | Kr | 5 | 0.31154 | 1.9523 | 0.016322 | 16.3222 | 0.60676 | 3.7174 | 852.5921 | 31.6942 | 0.00085259 | 19.4761 | 1.448 | 1.3764e-05 | 46.5907 | 14.5, 72.5 | 200 | 0.0033026 | 7.1172e+18 | +1, +2 | 14.5 | 72.5
TEST_067 28-02-25 | +1 | +2 | SPT | 2025-02-28 18:36 | 0.1085 | 108.5045 | 200.0136 | 0.034327 | 1.7548 | 0.048808 | 350.9817 | 0.0016754 | 38.7762 | 16.3406 | 2.0396 | 0.00049446 | 79.087 | 38.7762 | 16.3406 | 2.0396 | 0.00049446 | 79.087 | 0.0080798 | 19.0119 | 141.5777 | Xe | 20 | 1.9523 | Xe | 0 | 0 | Kr | 5 | 0.31154 | 1.9523 | 0.016456 | 16.4556 | 0.6068 | 3.6875 | 859.5369 | 31.6957 | 0.00085954 | 19.7586 | 1.4572 | 1.6125e-05 | 46.8844 | 14.5, 72.5 | 200 | 0.0033026 | 7.1174e+18 | +1, +2 | 14.5 | 72.5
TEST_067 28-02-25 | +1 | +2 | SPT | 2025-02-28 18:37 | 0.14994 | 149.9361 | 300.0161 | 0.036799 | 1.8152 | 0.0060838 | 544.5803 | 0.00022388 | 40.5907 | 14.4977 | 2.0365 | 0.00049925 | 82.6643 | 40.5907 | 14.4977 | 2.0365 | 0.00049925 | 82.6643 | 0.0072381 | 19.9313 | 159.7119 | Xe | 20 | 1.9523 | Xe | 0 | 0 | Kr | 5 | 0.31152 | 1.9523 | 0.022439 | 22.4394 | 0.60926 | 2.7151 | 1172.1273 | 31.8248 | 0.0011721 | 23.6803 | 1.2859 | 2.0559e-05 | 41.205 | 14.5, 72.5 | 300 | 0.0033026 | 7.1172e+18 | +1, +2 | 14.5 | 72.5
TEST_067 28-02-25 | +1 | +2 | SPT | 2025-02-28 18:37 | 0.14558 | 145.5822 | 300 | 0 | 1.8098 | 0.0037689 | 542.9464 | 0 | 42.4051 | 12.1138 | 2.033 | 0.00063627 | 86.2077 | 42.4051 | 12.1138 | 2.033 | 0.00063627 | 86.2077 | 0.0077077 | 20.8588 | 178.0065 | Xe | 20 | 1.9524 | Xe | 0 | 0 | Kr | 5 | 0.31154 | 1.9524 | 0.021811 | 21.8106 | 0.60897 | 2.7921 | 1139.2275 | 31.808 | 0.0011392 | 22.438 | 1.253 | 1.9363e-05 | 40.1708 | 14.5, 72.5 | 300 | 0.0033026 | 7.1176e+18 | +1, +2 | 14.5 | 72.5
TEST_067 28-02-25 | +1 | +2 | SPT | 2025-02-28 18:38 | 0.14856 | 148.5563 | 300.0039 | 0.019312 | 1.8119 | 0.0043354 | 543.5886 | 8.3726e-05 | 42.4052 | 12.1143 | 2.0302 | 0.00067003 | 86.0891 | 42.4052 | 12.1143 | 2.0302 | 0.00067003 | 86.0891 | 0.0081169 | 20.8877 | 178.5764 | Xe | 20 | 1.9523 | Xe | 0 | 0 | Kr | 5 | 0.31153 | 1.9523 | 0.02224 | 22.2402 | 0.60917 | 2.739 | 1161.7099 | 31.8197 | 0.0011617 | 23.3038 | 1.2766 | 2.0118e-05 | 40.9136 | 14.5, 72.5 | 300 | 0.0033026 | 7.1173e+18 | +1, +2 | 14.5 | 72.5
TEST_067 28-02-25 | +1 | +2 | SPT | 2025-02-28 18:38 | 0.19887 | 198.8694 | 400.1 | 9.1006e-13 | 1.9921 | 0.002726 | 797.0517 | 2.4808e-15 | 38.7736 | 16.345 | 2.0272 | 0.00060362 | 78.6015 | 38.7736 | 16.345 | 2.0272 | 0.00060362 | 78.6015 | 0.0098661 | 19.1268 | 143.8438 | Xe | 20 | 1.9523 | Xe | 0 | 0 | Kr | 5 | 0.31154 | 1.9523 | 0.029507 | 29.5067 | 0.61311 | 2.0779 | 1541.2602 | 32.0255 | 0.0015413 | 27.9752 | 1.1626 | 2.5464e-05 | 37.0199 | 14.5, 72.5 | 400 | 0.0033026 | 7.1174e+18 | +1, +2 | 14.5 | 72.5
TEST_067 28-02-25 | +1 | +2 | SPT | 2025-02-28 18:39 | 0.19834 | 198.3417 | 400.1 | 9.1006e-13 | 2.0252 | 0.0035935 | 810.279 | 3.2703e-15 | 40.5892 | 14.5029 | 2.0221 | 0.00060318 | 82.075 | 40.5892 | 14.5029 | 2.0221 | 0.00060318 | 82.075 | 0.0087479 | 20.0729 | 162.5053 | Xe | 20 | 1.9523 | Xe | 0 | 0 | Kr | 5 | 0.31154 | 1.9523 | 0.029431 | 29.4305 | 0.61307 | 2.0831 | 1537.2996 | 32.0234 | 0.0015373 | 27.3769 | 1.1406 | 2.4859e-05 | 36.3215 | 14.5, 72.5 | 400 | 0.0033026 | 7.1173e+18 | +1, +2 | 14.5 | 72.5
TEST_067 28-02-25 | +1 | +2 | SPT | 2025-02-28 18:40 | 0.20138 | 201.3849 | 400.1 | 9.1006e-13 | 2.0308 | 0.0015999 | 812.5221 | 1.456e-15 | 40.5872 | 14.5033 | 2.0184 | 0.00057307 | 81.9214 | 40.5872 | 14.5033 | 2.0184 | 0.00057307 | 81.9214 | 0.0083114 | 20.1086 | 163.209 | Xe | 20 | 1.9523 | Xe | 0 | 0 | Kr | 5 | 0.31153 | 1.9523 | 0.02987 | 29.87 | 0.61334 | 2.0534 | 1560.2833 | 32.0382 | 0.0015603 | 28.1233 | 1.1549 | 2.5547e-05 | 36.7621 | 14.5, 72.5 | 400 | 0.0033026 | 7.1172e+18 | +1, +2 | 14.5 | 72.5
TEST_067 28-02-25 | +1 | +2 | SPT | 2025-02-28 18:41 | 0.24929 | 249.291 | 500.1 | 5.3466e-12 | 2.4217 | 0.033051 | 1211.1084 | 1.7671e-13 | 42.4032 | 12.1184 | 3.7758 | 8.6313 | 160.1058 | 42.4032 | 12.1184 | 3.7758 | 8.6313 | 160.1058 | 104.5975 | 11.2302 |  | Xe | 20 | 1.9521 | Xe | 0 | 0 | Kr | 5 | 0.31154 | 1.9521 | 0.036789 | 36.789 | 0.61814 | 1.6802 | 1921.883 | 32.2923 | 0.0019219 | 28.6236 | 0.96189 | 2.5281e-05 | 30.3763 | 14.5, 72.5 | 500 | 0.0033026 | 7.1165e+18 | +1, +2 | 14.5 | 72.5
TEST_067 28-02-25 | +1 | +2 | SPT | 2025-02-28 18:41 | 0.2459 | 245.8986 | 500.1 | 5.3466e-12 | 2.3743 | 0.0050285 | 1187.3862 | 2.6885e-14 | 37.8912 | 17.1051 | 2.0115 | 0.00049793 | 76.2201 | 37.8912 | 17.1051 | 2.0115 | 0.00049793 | 76.2201 | 0.0085171 | 18.8369 | 138.1253 | Xe | 20 | 1.9523 | Xe | 0 | 0 | Kr | 5 | 0.31154 | 1.9523 | 0.036299 | 36.299 | 0.61777 | 1.7019 | 1896.1066 | 32.2698 | 0.0018961 | 28.4202 | 0.96737 | 2.6706e-05 | 30.5705 | 14.5, 72.5 | 500 | 0.0033026 | 7.1172e+18 | +1, +2 | 14.5 | 72.5
TEST_067 28-02-25 | +1 | +2 | SPT | 2025-02-28 18:42 | 0.2486 | 248.6028 | 500.1 | 5.3466e-12 | 2.4111 | 0.0052254 | 1205.7792 | 2.7938e-14 | 42.7063 | 13.2756 | 2.0525 | 0.00049793 | 87.6567 | 42.7063 | 13.2756 | 2.0525 | 0.00049793 | 87.6567 | 0.0066103 | 20.8065 | 176.9737 | Xe | 20 | 1.9523 | Xe | 0 | 0 | Kr | 5 | 0.31154 | 1.9523 | 0.03669 | 36.6896 | 0.61807 | 1.6846 | 1916.4761 | 32.2847 | 0.0019165 | 28.5917 | 0.96331 | 2.6654e-05 | 30.4281 | 14.5, 72.5 | 500 | 0.0033026 | 7.1173e+18 | +1, +2 | 14.5 | 72.5
TEST_067 28-02-25 | +1 | +2 | SPT | 2025-02-28 18:42 | 0.28464 | 284.6371 | 600.1 | 8.4181e-12 | 2.637 | 0.0034422 | 1582.4802 | 2.8977e-14 | 41.4678 | 14.8233 | 2.048 | 0.00070012 | 84.9278 | 41.4678 | 14.8233 | 2.048 | 0.00070012 | 84.9278 | 0.010378 | 20.2475 | 165.9495 | Xe | 20 | 1.9523 | Xe | 0 | 0 | Kr | 5 | 0.31153 | 1.9523 | 0.041894 | 41.8939 | 0.6223 | 1.4854 | 2188.3696 | 32.5064 | 0.0021884 | 28.405 | 0.84387 | 2.6958e-05 | 26.4736 | 14.5, 72.5 | 600 | 0.0033026 | 7.1171e+18 | +1, +2 | 14.5 | 72.5
TEST_067 28-02-25 | +1 | +2 | SPT | 2025-02-28 18:45 | 0.20679 | 206.7896 | 200 | 0 | 6.2566 | 0.010648 | 1251.323 | 0 | 43.3201 | 12.3945 | 2.0118 | 0.0006444 | 87.1511 | 43.3201 | 12.3945 | 2.0118 | 0.0006444 | 87.1511 | 0.0079871 | 21.533 | 191.3043 | Ar | 90 | 2.6733 | Xe | 0 | 0 | Kr | 5 | 0.31154 | 2.6733 | 0.030651 | 30.6506 | 0.61383 | 2.0027 | 1169.2389 | 23.4161 | 0.0011692 | 14.0422 | 0.56244 | 1.3128e-05 | 24.4946 | 14.5, 72.5 | 200 | 0.0033026 | 1.7668e+19 | +1, +2 | 14.5 | 72.5
TEST_067 28-02-25 | +1 | +2 | SPT | 2025-02-28 18:46 | 0.20875 | 208.7513 | 200 | 0 | 6.2134 | 0.005648 | 1242.686 | 0 | 44.2439 | 12.6596 | 2.0526 | 0.00049685 | 90.8131 | 44.2439 | 12.6596 | 2.0526 | 0.00049685 | 90.8131 | 0.0062899 | 21.5555 | 191.7469 | Ar | 90 | 2.6733 | Xe | 0 | 0 | Kr | 5 | 0.31154 | 2.6733 | 0.030934 | 30.934 | 0.61402 | 1.9849 | 1180.0297 | 23.4227 | 0.00118 | 14.4022 | 0.57175 | 1.3421e-05 | 24.8928 | 14.5, 72.5 | 200 | 0.0033026 | 1.7668e+19 | +1, +2 | 14.5 | 72.5
TEST_067 28-02-25 | +1 | +2 | SPT | 2025-02-28 18:46 | 0.20703 | 207.0315 | 200 | 0 | 6.1943 | 0.0050187 | 1238.8645 | 0 | 42.3469 | 15.1534 | 2.0494 | 0.00048942 | 86.7856 | 42.3469 | 15.1534 | 2.0494 | 0.00048942 | 86.7856 | 0.0074164 | 20.6631 | 174.1462 | Ar | 90 | 2.6733 | Xe | 0 | 0 | Kr | 5 | 0.31154 | 2.6733 | 0.030686 | 30.6856 | 0.61386 | 2.0005 | 1170.5675 | 23.4168 | 0.0011706 | 14.2157 | 0.56876 | 1.3285e-05 | 24.7691 | 14.5, 72.5 | 200 | 0.0033026 | 1.7668e+19 | +1, +2 | 14.5 | 72.5
TEST_067 28-02-25 | +1 | +2 | SPT | 2025-02-28 18:47 | 0.28367 | 283.6671 | 300.0095 | 0.14365 | 6.5178 | 0.028423 | 1955.3963 | 0.004083 | 44.2436 | 12.6616 | 2.0454 | 0.00059803 | 90.494 | 44.2436 | 12.6616 | 2.0454 | 0.00059803 | 90.494 | 0.007572 | 21.6312 | 193.2414 | Ar | 90 | 2.6734 | Xe | 0 | 0 | Kr | 5 | 0.31154 | 2.6734 | 0.041754 | 41.7538 | 0.62218 | 1.4901 | 1592.7464 | 23.7337 | 0.0015927 | 16.6752 | 0.49696 | 1.5938e-05 | 21.3531 | 14.5, 72.5 | 300 | 0.0033026 | 1.7668e+19 | +1, +2 | 14.5 | 72.5
TEST_067 28-02-25 | +1 | +2 | SPT | 2025-02-28 18:48 | 0.28791 | 287.9055 | 300.0174 | 0.10794 | 6.4919 | 0.033611 | 1947.6884 | 0.0036279 | 43.7259 | 13.4152 | 2.0424 | 0.00049623 | 89.3074 | 43.7259 | 13.4152 | 2.0424 | 0.00049623 | 89.3074 | 0.006657 | 21.4087 | 188.8522 | Ar | 90 | 2.6733 | Xe | 0 | 0 | Kr | 5 | 0.31155 | 2.6733 | 0.042366 | 42.366 | 0.62271 | 1.4698 | 1616.1279 | 23.7544 | 0.0016161 | 17.236 | 0.50668 | 1.648e-05 | 21.7519 | 14.5, 72.5 | 300 | 0.0033026 | 1.7668e+19 | +1, +2 | 14.5 | 72.5
TEST_067 28-02-25 | +1 | +2 | SPT | 2025-02-28 18:48 | 0.30395 | 303.9456 | 300.0168 | 0.06764 | 6.4999 | 0.037158 | 1950.0871 | 0.0025134 | 44.2426 | 12.6625 | 2.0413 | 0.00047443 | 90.3141 | 44.2426 | 12.6625 | 2.0413 | 0.00047443 | 90.3141 | 0.0060074 | 21.6733 | 194.0705 | Ar | 90 | 2.6733 | Xe | 0 | 0 | Kr | 5 | 0.31153 | 2.6733 | 0.044683 | 44.6826 | 0.62478 | 1.3983 | 1704.5043 | 23.8336 | 0.0017045 | 19.1489 | 0.53551 | 1.8301e-05 | 22.9131 | 14.5, 72.5 | 300 | 0.0033026 | 1.7668e+19 | +1, +2 | 14.5 | 72.5
TEST_067 28-02-25 | +1 | +2 | SPT | 2025-02-28 18:49 | 0.37038 | 370.3785 | 399.9742 | 0.28634 | 6.7637 | 0.018267 | 2705.2908 | 0.0052307 | 40.5054 | 17.0326 | 2.0384 | 0.00056387 | 82.5646 | 40.5054 | 17.0326 | 2.0384 | 0.00056387 | 82.5646 | 0.0096041 | 19.8716 | 158.5342 | Ar | 90 | 2.6733 | Xe | 0 | 0 | Kr | 5 | 0.31155 | 2.6733 | 0.054277 | 54.2773 | 0.63446 | 1.1689 | 2070.5278 | 24.2028 | 0.0020705 | 20.368 | 0.47617 | 1.9765e-05 | 20.0634 | 14.5, 72.5 | 400 | 0.0033026 | 1.7668e+19 | +1, +2 | 14.5 | 72.5
TEST_067 28-02-25 | +1 | +2 | SPT | 2025-02-28 18:50 | 0.36138 | 361.376 | 400.046 | 0.19399 | 6.7685 | 0.012491 | 2707.7209 | 0.002423 | 44.3001 | 12.5772 | 2.0339 | 0.00054324 | 90.1033 | 44.3001 | 12.5772 | 2.0339 | 0.00054324 | 90.1033 | 0.0068324 | 21.7806 | 196.1871 | Ar | 90 | 2.6734 | Xe | 0 | 0 | Kr | 5 | 0.31154 | 2.6734 | 0.052977 | 52.9771 | 0.63305 | 1.1949 | 2020.8444 | 24.1479 | 0.0020208 | 19.3856 | 0.46329 | 1.8761e-05 | 19.5652 | 14.5, 72.5 | 400 | 0.0033026 | 1.7669e+19 | +1, +2 | 14.5 | 72.5
TEST_067 28-02-25 | +1 | +2 | SPT | 2025-02-28 18:50 | 0.36673 | 366.7285 | 399.9854 | 0.41847 | 6.7673 | 0.018082 | 2706.8015 | 0.0075666 | 40.5046 | 17.0353 | 2.032 | 0.00055007 | 82.3061 | 40.5046 | 17.0353 | 2.032 | 0.00055007 | 82.3061 | 0.0093705 | 19.9332 | 159.7497 | Ar | 90 | 2.6733 | Xe | 0 | 0 | Kr | 5 | 0.31153 | 2.6733 | 0.05375 | 53.7502 | 0.63388 | 1.1793 | 2050.3762 | 24.1803 | 0.0020504 | 19.9627 | 0.47084 | 1.9374e-05 | 19.8574 | 14.5, 72.5 | 400 | 0.0033026 | 1.7668e+19 | +1, +2 | 14.5 | 72.5
TEST_067 28-02-25 | +1 | +2 | SPT | 2025-02-28 18:51 | 0.45517 | 455.171 | 500.0495 | 0.10118 | 7.3409 | 0.01423 | 3670.7965 | 0.0014398 | 46.6214 | 9.2508 | 2.0506 | 0.00052622 | 95.603 | 46.6214 | 9.2508 | 2.0506 | 0.00052622 | 95.603 | 0.0048679 | 22.7352 | 215.0155 | Ar | 90 | 2.6738 | Xe | 0 | 0 | Kr | 5 | 0.31162 | 2.6738 | 0.066524 | 66.5237 | 0.64924 | 0.97596 | 2537.1908 | 24.762 | 0.0025372 | 22.544 | 0.44004 | 2.1972e-05 | 18.1224 | 14.5, 72.5 | 500 | 0.0033026 | 1.7671e+19 | +1, +2 | 14.5 | 72.5
TEST_067 28-02-25 | +1 | +2 | SPT | 2025-02-28 18:52 | 0.44288 | 442.8793 | 500.0698 | 0.10547 | 7.3585 | 0.010241 | 3679.7514 | 0.0010801 | 44.8196 | 12.621 | 2.0465 | 0.0005003 | 91.7231 | 44.8196 | 12.621 | 2.0465 | 0.0005003 | 91.7231 | 0.0063143 | 21.9007 | 198.5552 | Ar | 90 | 2.6734 | Xe | 0 | 0 | Kr | 5 | 0.31153 | 2.6734 | 0.064748 | 64.7484 | 0.64694 | 0.99916 | 2469.899 | 24.6781 | 0.0024699 | 21.3084 | 0.42581 | 2.079e-05 | 17.5959 | 14.5, 72.5 | 500 | 0.0033026 | 1.7668e+19 | +1, +2 | 14.5 | 72.5
TEST_067 28-02-25 | +1 | +2 | SPT | 2025-02-28 18:52 | 0.45032 | 450.3173 | 500.037 | 0.26948 | 7.3425 | 0.013638 | 3671.5323 | 0.0036751 | 44.8723 | 14.0732 | 2.0848 | 0.004372 | 93.5502 | 44.8723 | 14.0732 | 2.0848 | 0.004372 | 93.5502 | 0.061528 | 21.5235 | 191.1162 | Ar | 90 | 2.6734 | Xe | 0 | 0 | Kr | 5 | 0.31153 | 2.6734 | 0.065823 | 65.8227 | 0.64833 | 0.98496 | 2510.8568 | 24.7309 | 0.0025109 | 22.0705 | 0.43477 | 2.1522e-05 | 17.9278 | 14.5, 72.5 | 500 | 0.0033026 | 1.7669e+19 | +1, +2 | 14.5 | 72.5
TEST_067 28-02-25 | +1 | +2 | SPT | 2025-02-28 18:53 | 0.26787 | 267.8659 | 200 | 0 | 8.329 | 0.013413 | 1665.8038 | 0 | 45.6198 | 13.0628 | 2.0842 | 0.00058179 | 95.0815 | 45.6198 | 13.0628 | 2.0842 | 0.00058179 | 95.0815 | 0.0075999 | 21.8883 | 198.311 | Ar | 110 | 3.2674 | Xe | 0 | 0 | Kr | 5 | 0.31153 | 3.2674 | 0.039472 | 39.4717 | 0.62026 | 1.5714 | 1231.951 | 19.359 | 0.001232 | 14.3126 | 0.44982 | 1.354e-05 | 23.6953 | 14.5, 72.5 | 200 | 0.0033026 | 2.1594e+19 | +1, +2 | 14.5 | 72.5
TEST_067 28-02-25 | +1 | +2 | SPT | 2025-02-28 18:53 | 0.26453 | 264.5304 | 200 | 0 | 8.3697 | 0.0073751 | 1673.9325 | 0 | 47.6359 | 9.3043 | 2.0827 | 0.00047096 | 99.2097 | 47.6359 | 9.3043 | 2.0827 | 0.00047096 | 99.2097 | 0.0043819 | 22.8725 | 217.724 | Ar | 110 | 3.2674 | Xe | 0 | 0 | Kr | 5 | 0.31153 | 3.2674 | 0.03899 | 38.99 | 0.61987 | 1.5898 | 1216.8967 | 19.3465 | 0.0012169 | 13.8973 | 0.44189 | 1.312e-05 | 23.2924 | 14.5, 72.5 | 200 | 0.0033026 | 2.1595e+19 | +1, +2 | 14.5 | 72.5
TEST_067 28-02-25 | +1 | +2 | SPT | 2025-02-28 18:54 | 0.27088 | 270.8754 | 200 | 0 | 8.384 | 0.0092169 | 1676.8035 | 0 | 45.7371 | 12.8817 | 2.08 | 0.00057237 | 95.134 | 45.7371 | 12.8817 | 2.08 | 0.00057237 | 95.134 | 0.007373 | 21.9888 | 200.2942 | Ar | 110 | 3.2674 | Xe | 0 | 0 | Kr | 5 | 0.31154 | 3.2674 | 0.039906 | 39.9064 | 0.62062 | 1.5552 | 1245.5103 | 19.3701 | 0.0012455 | 14.5335 | 0.45205 | 1.3753e-05 | 23.7991 | 14.5, 72.5 | 200 | 0.0033026 | 2.1594e+19 | +1, +2 | 14.5 | 72.5
TEST_067 28-02-25 | +1 | +2 | SPT | 2025-02-28 18:55 | 0.38046 | 380.4636 | 300.0561 | 0.049654 | 8.6348 | 0.019006 | 2590.9201 | 0.00094371 | 41.8819 | 17.4637 | 2.0773 | 0.00046714 | 87.0016 | 41.8819 | 17.4637 | 2.0773 | 0.00046714 | 87.0016 | 0.0081579 | 20.1616 | 164.2549 | Ar | 110 | 3.2674 | Xe | 0 | 0 | Kr | 5 | 0.31153 | 3.2674 | 0.055734 | 55.7339 | 0.63608 | 1.1413 | 1739.4965 | 19.8524 | 0.0017395 | 18.3464 | 0.41876 | 1.775e-05 | 21.5112 | 14.5, 72.5 | 300 | 0.0033026 | 2.1594e+19 | +1, +2 | 14.5 | 72.5
TEST_067 28-02-25 | +1 | +2 | SPT | 2025-02-28 18:55 | 0.38478 | 384.7781 | 300.0554 | 0.049741 | 8.6455 | 0.01411 | 2594.1257 | 0.00070187 | 41.8817 | 17.4649 | 4.2694 | 9.9738 | 178.8092 | 41.8817 | 17.4649 | 4.2694 | 9.9738 | 178.8092 | 174.191 | 9.8098 |  | Ar | 110 | 3.2675 | Xe | 0 | 0 | Kr | 5 | 0.31153 | 3.2675 | 0.056357 | 56.357 | 0.63678 | 1.1299 | 1758.9171 | 19.8741 | 0.0017589 | 18.7355 | 0.42339 | 1.7527e-05 | 21.7249 | 14.5, 72.5 | 300 | 0.0033026 | 2.1595e+19 | +1, +2 | 14.5 | 72.5
TEST_067 28-02-25 | +1 | +2 | SPT | 2025-02-28 18:56 | 0.38261 | 382.6107 | 300.0456 | 0.049839 | 8.6532 | 0.013939 | 2596.3649 | 0.0006947 | 39.9819 | 19.0412 | 2.0714 | 0.00047881 | 82.8166 | 39.9819 | 19.0412 | 2.0714 | 0.00047881 | 82.8166 | 0.0091172 | 19.3023 | 147.3052 | Ar | 110 | 3.2675 | Xe | 0 | 0 | Kr | 5 | 0.31154 | 3.2675 | 0.056044 | 56.044 | 0.63643 | 1.1356 | 1749.1463 | 19.863 | 0.0017491 | 18.5119 | 0.42044 | 1.794e-05 | 21.5856 | 14.5, 72.5 | 300 | 0.0033026 | 2.1595e+19 | +1, +2 | 14.5 | 72.5
TEST_067 28-02-25 | +1 | +2 | SPT | 2025-02-28 18:57 | 0.48401 | 484.01 | 400.1 | 9.1006e-13 | 9.0231 | 0.014989 | 3610.1233 | 1.3641e-14 | 40.1001 | 18.953 | 2.3064 | 3.3499 | 92.4874 | 40.1001 | 18.953 | 2.3064 | 3.3499 | 92.4874 | 63.4905 | 17.3863 |  | Ar | 110 | 3.2674 | Xe | 0 | 0 | Kr | 5 | 0.31154 | 3.2674 | 0.070689 | 70.6888 | 0.65487 | 0.92641 | 2206.2636 | 20.439 | 0.0022063 | 21.1811 | 0.39245 | 2.0652e-05 | 19.5807 | 14.5, 72.5 | 400 | 0.0033026 | 2.1594e+19 | +1, +2 | 14.5 | 72.5
TEST_067 28-02-25 | +1 | +2 | SPT | 2025-02-28 18:57 | 0.48861 | 488.6056 | 400.1 | 9.1006e-13 | 9.0291 | 0.014058 | 3612.5254 | 1.2794e-14 | 43.7784 | 15.5038 | 2.0665 | 0.00049839 | 90.4662 | 43.7784 | 15.5038 | 2.0665 | 0.00049839 | 90.4662 | 0.007727 | 21.1853 | 184.4452 | Ar | 110 | 3.2675 | Xe | 0 | 0 | Kr | 5 | 0.31154 | 3.2675 | 0.071353 | 71.3525 | 0.65579 | 0.91908 | 2226.9338 | 20.4674 | 0.0022269 | 21.5659 | 0.39642 | 2.1039e-05 | 19.7514 | 14.5, 72.5 | 400 | 0.0033026 | 2.1595e+19 | +1, +2 | 14.5 | 72.5
TEST_067 28-02-25 | +1 | +2 | SPT | 2025-02-28 18:58 | 0.48536 | 485.3648 | 400.091 | 0.028636 | 9.046 | 0.010655 | 3619.2112 | 0.00030512 | 47.6342 | 9.3078 | 4.259 | 9.9761 | 202.8747 | 47.6342 | 9.3078 | 4.259 | 9.9761 | 202.8747 | 92.8552 | 11.1843 |  | Ar | 110 | 3.2674 | Xe | 0 | 0 | Kr | 5 | 0.31154 | 3.2674 | 0.070884 | 70.8845 | 0.65514 | 0.92423 | 2212.3911 | 20.4477 | 0.0022124 | 21.2452 | 0.39271 | 2.0118e-05 | 19.5856 | 14.5, 72.5 | 400 | 0.0033026 | 2.1594e+19 | +1, +2 | 14.5 | 72.5
TEST_067 28-02-25 | +1 | +2 | SPT | 2025-02-28 18:59 | 0.33079 | 330.7855 | 199.87 | 0.1635 | 10.7336 | 0.018748 | 2145.3191 | 0.0030654 | 43.4098 | 15.9917 | 2.0631 | 0.0069644 | 89.5567 | 43.4098 | 15.9917 | 2.0631 | 0.0069644 | 89.5567 | 0.11137 | 21.0415 | 181.6104 | Ar | 130 | 3.8616 | Xe | 0 | 0 | Kr | 5 | 0.31156 | 3.8616 | 0.048559 | 48.559 | 0.62848 | 1.2943 | 1282.3633 | 16.5972 | 0.0012824 | 14.2315 | 0.36839 | 1.3661e-05 | 22.6349 | 14.5, 72.5 | 200 | 0.0033026 | 2.5521e+19 | +1, +2 | 14.5 | 72.5
TEST_067 28-02-25 | +1 | +2 | SPT | 2025-02-28 18:59 | 0.3393 | 339.2974 | 199.9254 | 0.16854 | 10.7626 | 0.01622 | 2151.7258 | 0.0027337 | 42.4815 | 17.4801 | 2.0779 | 0.00063087 | 88.2745 | 42.4815 | 17.4801 | 2.0779 | 0.00063087 | 88.2745 | 0.011028 | 20.444 | 169.8238 | Ar | 130 | 3.8615 | Xe | 0 | 0 | Kr | 5 | 0.31154 | 3.8615 | 0.049788 | 49.7884 | 0.62972 | 1.2648 | 1314.8648 | 16.6302 | 0.0013149 | 14.9171 | 0.37734 | 1.4329e-05 | 23.1388 | 14.5, 72.5 | 200 | 0.0033026 | 2.5521e+19 | +1, +2 | 14.5 | 72.5
TEST_067 28-02-25 | +1 | +2 | SPT | 2025-02-28 19:00 | 0.34773 | 347.7264 | 199.9606 | 0.077425 | 10.7691 | 0.011429 | 2153.395 | 0.0008849 | 44.2794 | 15.5945 | 2.0755 | 0.00050024 | 91.9024 | 44.2794 | 15.5945 | 2.0755 | 0.00050024 | 91.9024 | 0.0078009 | 21.3343 | 187.3839 | Ar | 130 | 3.8615 | Xe | 0 | 0 | Kr | 5 | 0.31153 | 3.8615 | 0.051006 | 51.0058 | 0.63097 | 1.237 | 1346.9965 | 16.663 | 0.001347 | 15.6431 | 0.38703 | 1.5003e-05 | 23.6862 | 14.5, 72.5 | 200 | 0.0033026 | 2.5521e+19 | +1, +2 | 14.5 | 72.5
TEST_067 28-02-25 | +1 | +2 | SPT | 2025-02-28 19:00 | 0.46961 | 469.606 | 300.1 | 3.9246e-12 | 10.8819 | 0.016167 | 3265.6642 | 6.3451e-14 | 42.3007 | 17.6497 | 2.0722 | 0.00066913 | 87.6552 | 42.3007 | 17.6497 | 2.0722 | 0.00066913 | 87.6552 | 0.01181 | 20.4135 | 169.2232 | Ar | 130 | 3.8615 | Xe | 0 | 0 | Kr | 5 | 0.31154 | 3.8615 | 0.068608 | 68.6085 | 0.65202 | 0.95035 | 1811.867 | 17.2191 | 0.0018119 | 18.6636 | 0.35474 | 1.8176e-05 | 21.009 | 14.5, 72.5 | 300 | 0.0033026 | 2.5521e+19 | +1, +2 | 14.5 | 72.5
TEST_067 28-02-25 | +1 | +2 | SPT | 2025-02-28 19:01 | 0.47395 | 473.9534 | 300.0788 | 0.066173 | 10.9058 | 0.01638 | 3272.5906 | 0.0010839 | 48.1161 | 9.4052 | 2.069 | 0.0006432 | 99.5542 | 48.1161 | 9.4052 | 2.069 | 0.0006432 | 99.5542 | 0.0060495 | 23.2552 | 225.2727 | Ar | 130 | 3.8615 | Xe | 0 | 0 | Kr | 5 | 0.31153 | 3.8615 | 0.069236 | 69.2364 | 0.65287 | 0.94296 | 1828.4615 | 17.2417 | 0.0018285 | 18.9666 | 0.3577 | 1.8407e-05 | 21.1564 | 14.5, 72.5 | 300 | 0.0033026 | 2.5521e+19 | +1, +2 | 14.5 | 72.5
TEST_067 28-02-25 | +1 | +2 | SPT | 2025-02-28 19:02 | 0.475 | 475.0036 | 300.054 | 0.15721 | 10.9148 | 0.017975 | 3275.0151 | 0.0028259 | 44.278 | 15.5976 | 2.0664 | 0.0005134 | 91.4944 | 44.278 | 15.5976 | 2.0664 | 0.0005134 | 91.4944 | 0.0080078 | 21.428 | 189.2331 | Ar | 130 | 3.8615 | Xe | 0 | 0 | Kr | 5 | 0.31155 | 3.8615 | 0.069388 | 69.388 | 0.65308 | 0.9412 | 1832.4522 | 17.247 | 0.0018325 | 19.0356 | 0.35833 | 1.8518e-05 | 21.1871 | 14.5, 72.5 | 300 | 0.0033026 | 2.5521e+19 | +1, +2 | 14.5 | 72.5
TEST_067 28-02-25 | +1 | +2 | SPT | 2025-02-28 19:03 | 0.45739 | 457.3877 | 199.7676 | 0.48273 | 13.2688 | 0.022364 | 2650.6849 | 0.010796 | 47.9952 | 9.6863 | 2.0477 | 0.00067902 | 98.2809 | 47.9952 | 9.6863 | 2.0477 | 0.00067902 | 98.2809 | 0.0065772 | 23.4384 | 228.8847 | Ar | 150 | 4.4557 | Xe | 0 | 0 | Kr | 5 | 0.31155 | 4.4557 | 0.066844 | 66.8438 | 0.64967 | 0.97192 | 1529.8781 | 14.8691 | 0.0015299 | 18.9157 | 0.36769 | 1.8239e-05 | 25.2176 | 14.5, 72.5 | 200 | 0.0033026 | 2.9448e+19 | +1, +2 | 14.5 | 72.5
TEST_067 28-02-25 | +1 | +2 | SPT | 2025-02-28 19:04 | 0.41811 | 418.1127 | 199.988 | 0.058825 | 13.1969 | 0.013669 | 2639.2131 | 0.00080405 | 45.5351 | 13.997 | 2.0442 | 0.00061578 | 93.0825 | 45.5351 | 13.997 | 2.0442 | 0.00061578 | 93.0825 | 0.0086191 | 22.2753 | 205.9453 | Ar | 150 | 4.4556 | Xe | 0 | 0 | Kr | 5 | 0.31154 | 4.4556 | 0.061171 | 61.1715 | 0.64246 | 1.0503 | 1400.0633 | 14.7042 | 0.0014001 | 15.9105 | 0.3342 | 1.5368e-05 | 23.1779 | 14.5, 72.5 | 200 | 0.0033026 | 2.9447e+19 | +1, +2 | 14.5 | 72.5
TEST_067 28-02-25 | +1 | +2 | SPT | 2025-02-28 19:05 | 0.41509 | 415.0943 | 199.9299 | 0.15629 | 13.1657 | 0.01529 | 2632.2243 | 0.0023896 | 46.1946 | 13.0282 | 2.0413 | 0.00055864 | 94.2954 | 46.1946 | 13.0282 | 2.0413 | 0.00055864 | 94.2954 | 0.007278 | 22.6304 | 212.9486 | Ar | 150 | 4.4557 | Xe | 0 | 0 | Kr | 5 | 0.31154 | 4.4557 | 0.060736 | 60.7355 | 0.64192 | 1.0569 | 1390.0741 | 14.6919 | 0.0013901 | 15.726 | 0.33242 | 1.5182e-05 | 23.0738 | 14.5, 72.5 | 200 | 0.0033026 | 2.9448e+19 | +1, +2 | 14.5 | 72.5
TEST_067 28-02-25 | +1 | +2 | SPT | 2025-02-28 19:05 | 0.54529 | 545.2947 | 265.4306 | 31.2037 | 13.2016 | 0.011229 | 3504.1209 | 0.35039 | 46.1947 | 13.0291 | 2.038 | 0.00063202 | 94.1463 | 46.1947 | 13.0291 | 2.038 | 0.00063202 | 94.1463 | 0.0082346 | 22.6663 | 213.657 | Ar | 150 | 4.4556 | Xe | 0 | 0 | Kr | 5 | 0.31153 | 4.4556 | 0.07954 | 79.54 | 0.66777 | 0.83954 | 1820.4712 | 15.2835 | 0.0018205 | 20.2606 | 0.34019 | 1.973e-05 | 22.699 | 14.5, 72.5 | 300 | 0.0033026 | 2.9448e+19 | +1, +2 | 14.5 | 72.5
TEST_068 01-03-25 | +1 | +1 | SPT | 2025-03-01 12:49 | 0.32231 | 322.3109 | 300.0961 | 0.019312 | 5.3934 | 0.011183 | 1618.5463 | 0.00021596 | 30.7159 | 6.1382 | 2.0371 | 0.00081714 | 62.5721 | 30.7159 | 6.1382 | 2.0371 | 0.00081714 | 62.5721 | 0.0050157 | 15.0781 | 63.9873 | Kr | 50 | 3.1144 | Xe | 0 | 0 | Kr | 5 | 0.31145 | 3.1144 | 0.047236 | 47.2361 | 0.51206 | 1.084 | 1546.6936 | 16.7667 | 0.0015467 | 22.1317 | 0.47983 | 2.1308e-05 | 29.1843 | 12.0, 70.0 | 300 | 0.0026389 | 1.7786e+19 | +1, +1 | 12 | 70
TEST_068 01-03-25 | +1 | +1 | SPT | 2025-03-01 12:50 | 0.31321 | 313.2079 | 300.0817 | 0.03865 | 5.3418 | 0.0099351 | 1602.9639 | 0.00038399 | 28.4655 | 9.7102 | 2.0298 | 0.00090569 | 57.7783 | 28.4655 | 9.7102 | 2.0298 | 0.00090569 | 57.7783 | 0.0087944 | 14.0241 | 43.1989 | Kr | 50 | 3.1145 | Xe | 0 | 0 | Kr | 5 | 0.31145 | 3.1145 | 0.045922 | 45.9218 | 0.51103 | 1.1128 | 1503.6367 | 16.7329 | 0.0015036 | 21.1203 | 0.47007 | 2.0385e-05 | 28.648 | 12.0, 70.0 | 300 | 0.0026389 | 1.7786e+19 | +1, +1 | 12 | 70
TEST_068 01-03-25 | +1 | +1 | SPT | 2025-03-01 12:50 | 0.31829 | 318.2854 | 300.0876 | 0.03295 | 5.3542 | 0.017972 | 1606.7344 | 0.00059217 | 30.8905 | 6.877 | 2.054 | 0.00081724 | 63.4478 | 30.8905 | 6.877 | 2.054 | 0.00081724 | 63.4478 | 0.0056201 | 15.0395 | 63.2267 | Kr | 50 | 3.1145 | Xe | 0 | 0 | Kr | 5 | 0.31146 | 3.1145 | 0.046655 | 46.6549 | 0.5116 | 1.0966 | 1527.6222 | 16.7513 | 0.0015276 | 21.7486 | 0.47697 | 2.0922e-05 | 29.0371 | 12.0, 70.0 | 300 | 0.0026389 | 1.7786e+19 | +1, +1 | 12 | 70
TEST_068 01-03-25 | +1 | +1 | SPT | 2025-03-01 12:51 | 0.22304 | 223.0434 | 200 | 0 | 4.5313 | 0.016997 | 906.2555 | 0 | 28.8712 | 9.9115 | 2.0473 | 0.00091286 | 59.1071 | 28.8712 | 9.9115 | 2.0473 | 0.00091286 | 59.1071 | 0.0090478 | 14.1023 | 44.7425 | Kr | 50 | 3.1146 | Xe | 0 | 0 | Kr | 5 | 0.31146 | 3.1146 | 0.032904 | 32.9037 | 0.50237 | 1.5268 | 1077.345 | 16.4487 | 0.0010773 | 19.1783 | 0.58562 | 1.8004e-05 | 36.3073 | 12.0, 70.0 | 200 | 0.0026389 | 1.7787e+19 | +1, +1 | 12 | 70
TEST_068 01-03-25 | +1 | +1 | SPT | 2025-03-01 12:52 | 0.22092 | 220.9241 | 200 | 0 | 4.5275 | 0.021366 | 905.5095 | 0 | 30.0896 | 8.2765 | 2.0402 | 0.0007731 | 61.3877 | 30.0896 | 8.2765 | 2.0402 | 0.0007731 | 61.3877 | 0.0063986 | 14.7486 | 57.4886 | Kr | 50 | 3.1146 | Xe | 0 | 0 | Kr | 5 | 0.31146 | 3.1146 | 0.032598 | 32.5977 | 0.5022 | 1.5406 | 1067.3009 | 16.4427 | 0.0010673 | 18.8384 | 0.58044 | 1.7642e-05 | 35.9993 | 12.0, 70.0 | 200 | 0.0026389 | 1.7787e+19 | +1, +1 | 12 | 70
TEST_068 01-03-25 | +1 | +1 | SPT | 2025-03-01 12:52 | 0.22165 | 221.6516 | 200 | 0 | 4.5366 | 0.024493 | 907.3295 | 0 | 28.8692 | 9.9164 | 2.0326 | 0.00089386 | 58.6791 | 28.8692 | 9.9164 | 2.0326 | 0.00089386 | 58.6791 | 0.0088639 | 14.2032 | 46.7322 | Kr | 50 | 3.1146 | Xe | 0 | 0 | Kr | 5 | 0.31146 | 3.1146 | 0.032703 | 32.7028 | 0.50226 | 1.5358 | 1070.7561 | 16.4449 | 0.0010708 | 18.9222 | 0.58122 | 1.7773e-05 | 36.0429 | 12.0, 70.0 | 200 | 0.0026389 | 1.7787e+19 | +1, +1 | 12 | 70
TEST_068 01-03-25 | +1 | +1 | SPT | 2025-03-01 12:53 | 0.38751 | 387.507 | 400.1 | 9.1006e-13 | 5.4717 | 0.012141 | 2189.2387 | 1.1049e-14 | 29.5929 | 9.0026 | 2.0243 | 0.00083996 | 59.9054 | 29.5929 | 9.0026 | 2.0243 | 0.00083996 | 59.9054 | 0.0075618 | 14.6187 | 54.9267 | Kr | 50 | 3.1146 | Xe | 0 | 0 | Kr | 5 | 0.31148 | 3.1146 | 0.056649 | 56.6492 | 0.52016 | 0.91821 | 1854.8186 | 17.0312 | 0.0018548 | 23.5323 | 0.43215 | 2.2905e-05 | 25.8762 | 12.0, 70.0 | 400 | 0.0026389 | 1.7787e+19 | +1, +1 | 12 | 70
TEST_068 01-03-25 | +1 | +1 | SPT | 2025-03-01 12:53 | 0.3866 | 386.603 | 400.1 | 9.1006e-13 | 5.4562 | 0.013794 | 2183.0266 | 1.2553e-14 | 31.3085 | 5.9828 | 3.4659 | 6.4942 | 108.5134 | 31.3085 | 5.9828 | 3.4659 | 6.4942 | 108.5134 | 38.854 | 9.0332 |  | Kr | 50 | 3.1147 | Xe | 0 | 0 | Kr | 5 | 0.31146 | 3.1147 | 0.056519 | 56.5187 | 0.52004 | 0.92012 | 1850.4761 | 17.0266 | 0.0018505 | 23.4897 | 0.43227 | 2.2377e-05 | 25.8901 | 12.0, 70.0 | 400 | 0.0026389 | 1.7787e+19 | +1, +1 | 12 | 70
TEST_068 01-03-25 | +1 | +1 | SPT | 2025-03-01 12:54 | 0.3808 | 380.7976 | 400.1 | 9.1006e-13 | 5.4438 | 0.016273 | 2178.0514 | 1.4809e-14 | 28.8668 | 9.9236 | 2.0095 | 0.0007941 | 58.0074 | 28.8668 | 9.9236 | 2.0095 | 0.0007941 | 58.0074 | 0.0078804 | 14.3652 | 49.9279 | Kr | 50 | 3.1147 | Xe | 0 | 0 | Kr | 5 | 0.31148 | 3.1147 | 0.05568 | 55.6805 | 0.51926 | 0.93258 | 1823.0319 | 17.0012 | 0.001823 | 22.8503 | 0.42619 | 2.2257e-05 | 25.5644 | 12.0, 70.0 | 400 | 0.0026389 | 1.7787e+19 | +1, +1 | 12 | 70
TEST_068 01-03-25 | +1 | +1 | SPT | 2025-03-01 12:55 | 0.46189 | 461.8899 | 500.064 | 0.16595 | 5.4646 | 0.016151 | 2732.6572 | 0.0026802 | 29.3808 | 10.1151 | 2.0315 | 0.028818 | 59.6864 | 29.3808 | 10.1151 | 2.0315 | 0.028818 | 59.6864 | 0.2915 | 14.4628 | 51.8527 | Kr | 50 | 3.1149 | Xe | 0 | 0 | Kr | 5 | 0.31148 | 3.1149 | 0.067389 | 67.3887 | 0.531 | 0.78797 | 2206.2604 | 17.3847 | 0.0022063 | 26.676 | 0.4204 | 2.6106e-05 | 24.6605 | 12.0, 70.0 | 500 | 0.0026389 | 1.7788e+19 | +1, +1 | 12 | 70
TEST_068 01-03-25 | +1 | +1 | SPT | 2025-03-01 12:56 | 0.46047 | 460.4684 | 500.1 | 5.3466e-12 | 5.4021 | 0.013499 | 2701.5852 | 7.2171e-14 | 29.8721 | 10.0973 | 2.0488 | 0.00076565 | 61.2014 | 29.8721 | 10.0973 | 2.0488 | 0.00076565 | 61.2014 | 0.007731 | 14.5805 | 54.173 | Kr | 50 | 3.1147 | Xe | 0 | 0 | Kr | 5 | 0.31148 | 3.1147 | 0.067183 | 67.1835 | 0.53078 | 0.79005 | 2199.627 | 17.3781 | 0.0021996 | 26.8197 | 0.42378 | 2.6226e-05 | 24.8682 | 12.0, 70.0 | 500 | 0.0026389 | 1.7788e+19 | +1, +1 | 12 | 70
TEST_068 01-03-25 | +1 | +1 | SPT | 2025-03-01 12:57 | 0.16193 | 161.9283 | 200 | 0 | 3.232 | 0.010962 | 646.3968 | 0 | 31.0124 | 8.5491 | 2.0392 | 0.00083343 | 63.2419 | 31.0124 | 8.5491 | 2.0392 | 0.00083343 | 63.2419 | 0.0071251 | 15.2077 | 66.5453 | Kr | 40 | 2.4918 | Xe | 0 | 0 | Kr | 5 | 0.31149 | 2.4918 | 0.02408 | 24.0798 | 0.49807 | 2.0684 | 985.4986 | 20.3841 | 0.0009855 | 18 | 0.74462 | 1.6396e-05 | 37.2524 | 12.0, 70.0 | 200 | 0.0026389 | 1.423e+19 | +1, +1 | 12 | 70
TEST_068 01-03-25 | +1 | +1 | SPT | 2025-03-01 12:57 | 0.16152 | 161.5152 | 200 | 0 | 3.2385 | 0.0096586 | 647.7092 | 0 | 31.4792 | 8.6795 | 2.0637 | 0.00092355 | 64.9632 | 31.4792 | 8.6795 | 2.0637 | 0.00092355 | 64.9632 | 0.0080159 | 15.2538 | 67.4543 | Kr | 40 | 2.4919 | Xe | 0 | 0 | Kr | 5 | 0.3115 | 2.4919 | 0.02402 | 24.0202 | 0.49804 | 2.0734 | 983.0192 | 20.3823 | 0.00098302 | 17.8739 | 0.74121 | 1.6245e-05 | 37.0848 | 12.0, 70.0 | 200 | 0.0026389 | 1.423e+19 | +1, +1 | 12 | 70
TEST_068 01-03-25 | +1 | +1 | SPT | 2025-03-01 12:58 | 0.16284 | 162.8421 | 200 | 0 | 3.2634 | 0.011098 | 652.6812 | 0 | 32.5979 | 6.6339 | 3.5761 | 6.8066 | 116.5718 | 32.5979 | 6.6339 | 3.5761 | 6.8066 | 116.5718 | 45.1545 | 9.1156 |  | Kr | 40 | 2.4919 | Xe | 0 | 0 | Kr | 5 | 0.3115 | 2.4919 | 0.024212 | 24.2118 | 0.49812 | 2.0574 | 990.8257 | 20.3848 | 0.00099083 | 18.0212 | 0.74152 | 1.529e-05 | 37.0958 | 12.0, 70.0 | 200 | 0.0026389 | 1.4231e+19 | +1, +1 | 12 | 70
TEST_068 01-03-25 | +1 | +1 | SPT | 2025-03-01 12:58 | 0.21899 | 218.989 | 300.0407 | 0.049168 | 3.3065 | 0.0062647 | 992.0874 | 0.00030802 | 28.9189 | 11.7338 | 2.0506 | 0.00087351 | 59.3016 | 28.9189 | 11.7338 | 2.0506 | 0.00087351 | 59.3016 | 0.01025 | 14.1026 | 44.747 | Kr | 40 | 2.4919 | Xe | 0 | 0 | Kr | 5 | 0.31149 | 2.4919 | 0.032318 | 32.3183 | 0.50204 | 1.5534 | 1322.6029 | 20.5457 | 0.0013226 | 21.1247 | 0.65631 | 1.9933e-05 | 32.5761 | 12.0, 70.0 | 300 | 0.0026389 | 1.4231e+19 | +1, +1 | 12 | 70
TEST_068 01-03-25 | +1 | +1 | SPT | 2025-03-01 12:59 | 0.21996 | 219.9619 | 300.0286 | 0.054284 | 3.3022 | 0.0079617 | 990.7493 | 0.0004322 | 28.918 | 11.736 | 2.0438 | 0.0007873 | 59.103 | 28.918 | 11.736 | 2.0438 | 0.0007873 | 59.103 | 0.0092397 | 14.149 | 45.6633 | Kr | 40 | 2.492 | Xe | 0 | 0 | Kr | 5 | 0.31148 | 2.492 | 0.032459 | 32.4588 | 0.50212 | 1.5469 | 1328.3128 | 20.5483 | 0.0013283 | 21.3369 | 0.66014 | 2.0136e-05 | 32.7619 | 12.0, 70.0 | 300 | 0.0026389 | 1.4231e+19 | +1, +1 | 12 | 70
TEST_068 01-03-25 | +1 | +1 | SPT | 2025-03-01 12:59 | 0.21678 | 216.7763 | 300.0254 | 0.051691 | 3.301 | 0.0053768 | 990.3725 | 0.00027793 | 28.9169 | 11.7377 | 2.039 | 0.0007502 | 58.9621 | 28.9169 | 11.7377 | 2.039 | 0.0007502 | 58.9621 | 0.0088056 | 14.1817 | 46.3086 | Kr | 40 | 2.4919 | Xe | 0 | 0 | Kr | 5 | 0.3115 | 2.4919 | 0.031999 | 31.9989 | 0.50187 | 1.5684 | 1309.5069 | 20.5382 | 0.0013095 | 20.7446 | 0.65071 | 1.9579e-05 | 32.3099 | 12.0, 70.0 | 300 | 0.0026389 | 1.4231e+19 | +1, +1 | 12 | 70
TEST_068 01-03-25 | +1 | +1 | SPT | 2025-03-01 13:00 | 0.28453 | 284.5283 | 400.1 | 9.1006e-13 | 3.6713 | 0.019291 | 1468.8981 | 1.7556e-14 | 30.1955 | 10.4066 | 2.0323 | 0.0008672 | 61.3652 | 30.1955 | 10.4066 | 2.0323 | 0.0008672 | 61.3652 | 0.0090246 | 14.8581 | 59.6483 | Kr | 40 | 2.492 | Xe | 0 | 0 | Kr | 5 | 0.3115 | 2.492 | 0.041781 | 41.781 | 0.50798 | 1.2158 | 1709.7569 | 20.7876 | 0.0017098 | 23.8442 | 0.57981 | 2.2888e-05 | 28.4438 | 12.0, 70.0 | 400 | 0.0026389 | 1.4231e+19 | +1, +1 | 12 | 70
TEST_068 01-03-25 | +1 | +1 | SPT | 2025-03-01 13:00 | 0.28554 | 285.5413 | 400.0916 | 0.027719 | 3.6372 | 0.016795 | 1455.2213 | 0.00046555 | 30.1952 | 10.4087 | 2.0257 | 0.00073394 | 61.1675 | 30.1952 | 10.4087 | 2.0257 | 0.00073394 | 61.1675 | 0.0076394 | 14.9058 | 60.5889 | Kr | 40 | 2.492 | Xe | 0 | 0 | Kr | 5 | 0.31149 | 2.492 | 0.041927 | 41.9273 | 0.50809 | 1.2118 | 1715.7323 | 20.7917 | 0.0017157 | 24.237 | 0.58742 | 2.3259e-05 | 28.8116 | 12.0, 70.0 | 400 | 0.0026389 | 1.4232e+19 | +1, +1 | 12 | 70
TEST_068 01-03-25 | +1 | +1 | SPT | 2025-03-01 13:01 | 0.28668 | 286.6811 | 400.0871 | 0.033513 | 3.6214 | 0.02052 | 1448.885 | 0.00068768 | 28.914 | 11.7447 | 3.4207 | 6.5528 | 98.9072 | 28.914 | 11.7447 | 3.4207 | 6.5528 | 98.9072 | 76.9609 | 8.4526 |  | Kr | 40 | 2.492 | Xe | 0 | 0 | Kr | 5 | 0.31151 | 2.492 | 0.042092 | 42.0918 | 0.5082 | 1.2074 | 1722.4734 | 20.7965 | 0.0017225 | 24.5346 | 0.59244 | 2.2967e-05 | 29.0512 | 12.0, 70.0 | 400 | 0.0026389 | 1.4231e+19 | +1, +1 | 12 | 70
TEST_068 01-03-25 | +1 | +1 | SPT | 2025-03-01 13:02 | 0.34874 | 348.7395 | 500.1 | 5.3466e-12 | 3.815 | 0.004031 | 1907.9059 | 2.1552e-14 | 31.5257 | 8.7113 | 2.0161 | 0.01332 | 63.5577 | 31.5257 | 8.7113 | 2.0161 | 0.01332 | 63.5577 | 0.11604 | 15.6373 | 75.0176 | Kr | 40 | 2.4921 | Xe | 0 | 0 | Kr | 5 | 0.3115 | 2.4921 | 0.051052 | 51.0519 | 0.51518 | 1.0091 | 2089.1019 | 21.0817 | 0.0020891 | 27.4079 | 0.55316 | 2.6524e-05 | 26.7581 | 12.0, 70.0 | 500 | 0.0026389 | 1.4232e+19 | +1, +1 | 12 | 70
TEST_068 01-03-25 | +1 | +1 | SPT | 2025-03-01 13:02 | 0.34631 | 346.3097 | 500.1 | 5.3466e-12 | 3.8039 | 0.0041208 | 1902.3541 | 2.2032e-14 | 33.7155 | 6.4647 | 2.0642 | 0.00079609 | 69.5958 | 33.7155 | 6.4647 | 2.0642 | 0.00079609 | 69.5958 | 0.0051465 | 16.3334 | 88.7481 | Kr | 40 | 2.492 | Xe | 0 | 0 | Kr | 5 | 0.31151 | 2.492 | 0.050701 | 50.7011 | 0.51488 | 1.0155 | 2074.7646 | 21.0698 | 0.0020748 | 27.1117 | 0.55065 | 2.6155e-05 | 26.6518 | 12.0, 70.0 | 500 | 0.0026389 | 1.4232e+19 | +1, +1 | 12 | 70
TEST_068 01-03-25 | +1 | +1 | SPT | 2025-03-01 13:03 | 0.34641 | 346.4129 | 500.1 | 5.3466e-12 | 3.8085 | 0.0038705 | 1904.6409 | 2.0694e-14 | 32.3948 | 8.9519 | 2.057 | 0.00078681 | 66.6369 | 32.3948 | 8.9519 | 2.057 | 0.00078681 | 66.6369 | 0.0070434 | 15.7484 | 77.2094 | Kr | 40 | 2.4921 | Xe | 0 | 0 | Kr | 5 | 0.31151 | 2.4921 | 0.050716 | 50.716 | 0.51489 | 1.0153 | 2075.3504 | 21.07 | 0.0020754 | 27.0947 | 0.55016 | 2.6179e-05 | 26.6276 | 12.0, 70.0 | 500 | 0.0026389 | 1.4232e+19 | +1, +1 | 12 | 70
TEST_068 01-03-25 | +1 | +1 | SPT | 2025-03-01 13:04 | 0.39939 | 399.3872 | 600.1 | 8.4181e-12 | 3.9111 | 0.0096004 | 2347.0384 | 8.0817e-14 | 31.075 | 10.7253 | 3.6982 | 7.1937 | 114.9214 | 31.075 | 10.7253 | 3.6982 | 7.1937 | 114.9214 | 77.1538 | 8.4027 |  | Kr | 40 | 2.4921 | Xe | 0 | 0 | Kr | 5 | 0.31149 | 2.4921 | 0.058364 | 58.3645 | 0.52178 | 0.894 | 2388.3434 | 21.3519 | 0.0023883 | 29.1197 | 0.52066 | 2.776e-05 | 24.8673 | 12.0, 70.0 | 600 | 0.0026389 | 1.4232e+19 | +1, +1 | 12 | 70
TEST_068 01-03-25 | +1 | +1 | SPT | 2025-03-01 13:04 | 0.40413 | 404.1287 | 600.1 | 8.4181e-12 | 3.9191 | 0.0060459 | 2351.8317 | 5.0895e-14 | 31.0748 | 10.7278 | 2.0422 | 0.00078022 | 63.4611 | 31.0748 | 10.7278 | 2.0422 | 0.00078022 | 63.4611 | 0.00837 | 15.2163 | 66.714 | Kr | 40 | 2.4922 | Xe | 0 | 0 | Kr | 5 | 0.31151 | 2.4922 | 0.059049 | 59.0491 | 0.52244 | 0.88475 | 2416.2715 | 21.3781 | 0.0024163 | 29.745 | 0.52634 | 2.8963e-05 | 25.1077 | 12.0, 70.0 | 600 | 0.0026389 | 1.4232e+19 | +1, +1 | 12 | 70
TEST_068 01-03-25 | +1 | +1 | SPT | 2025-03-01 13:05 | 0.40827 | 408.2657 | 600.1 | 8.4181e-12 | 3.9225 | 0.0044355 | 2353.8742 | 3.7338e-14 | 29.4282 | 12.9371 | 2.0643 | 0.00079817 | 60.7481 | 29.4282 | 12.9371 | 2.0643 | 0.00079817 | 60.7481 | 0.010326 | 14.2559 | 47.7706 | Kr | 40 | 2.4921 | Xe | 0 | 0 | Kr | 5 | 0.3115 | 2.4921 | 0.059646 | 59.6464 | 0.52302 | 0.87687 | 2440.7656 | 21.4023 | 0.0024408 | 30.3242 | 0.5318 | 2.9561e-05 | 25.3397 | 12.0, 70.0 | 600 | 0.0026389 | 1.4232e+19 | +1, +1 | 12 | 70
TEST_068 01-03-25 | +1 | +1 | SPT | 2025-03-01 13:06 | 0.27095 | 270.95 | 200 | 0 | 5.6682 | 0.015708 | 1133.6305 | 0 | 34.1977 | 6.5654 | 3.7289 | 7.3025 | 127.5212 | 34.1977 | 6.5654 | 3.7289 | 7.3025 | 127.5212 | 47.9441 | 9.1709 |  | Kr | 60 | 3.7384 | Xe | 0 | 0 | Kr | 5 | 0.31149 | 3.7384 | 0.039821 | 39.8205 | 0.50663 | 1.2723 | 1086.2536 | 13.8203 | 0.0010863 | 18.7081 | 0.47604 | 1.6816e-05 | 35.1266 | 12.0, 70.0 | 200 | 0.0026389 | 2.1349e+19 | +1, +1 | 12 | 70
TEST_068 01-03-25 | +1 | +1 | SPT | 2025-03-01 13:07 | 0.27182 | 271.819 | 200 | 0 | 5.6933 | 0.013091 | 1138.669 | 0 | 32.857 | 9.0908 | 3.6388 | 7.1275 | 119.5589 | 32.857 | 9.0908 | 3.6388 | 7.1275 | 119.5589 | 64.7946 | 9.0297 |  | Kr | 60 | 3.7384 | Xe | 0 | 0 | Kr | 5 | 0.3115 | 3.7384 | 0.039946 | 39.946 | 0.50672 | 1.2685 | 1089.6738 | 13.8226 | 0.0010897 | 18.7428 | 0.47551 | 1.6962e-05 | 35.0813 | 12.0, 70.0 | 200 | 0.0026389 | 2.1349e+19 | +1, +1 | 12 | 70
TEST_068 01-03-25 | +1 | +1 | SPT | 2025-03-01 13:07 | 0.27112 | 271.1209 | 200 | 0 | 5.6995 | 0.013347 | 1139.8943 | 0 | 29.9262 | 12.5147 | 2.0431 | 0.00073944 | 61.1433 | 29.9262 | 12.5147 | 2.0431 | 0.00073944 | 61.1433 | 0.0092539 | 14.6472 | 55.4885 | Kr | 60 | 3.7384 | Xe | 0 | 0 | Kr | 5 | 0.3115 | 3.7384 | 0.039845 | 39.8452 | 0.50665 | 1.2715 | 1086.915 | 13.8206 | 0.0010869 | 18.6281 | 0.47373 | 1.768e-05 | 34.9552 | 12.0, 70.0 | 200 | 0.0026389 | 2.1349e+19 | +1, +1 | 12 | 70
TEST_068 01-03-25 | +1 | +1 | SPT | 2025-03-01 13:08 | 0.38119 | 381.1932 | 300.0329 | 0.075756 | 5.936 | 0.02296 | 1781.003 | 0.0017393 | 30.1762 | 12.2892 | 2.036 | 0.00080518 | 61.4372 | 30.1762 | 12.2892 | 2.036 | 0.00080518 | 61.4372 | 0.009895 | 14.8217 | 58.9303 | Kr | 60 | 3.7385 | Xe | 0 | 0 | Kr | 5 | 0.31152 | 3.7385 | 0.055738 | 55.7376 | 0.51932 | 0.93172 | 1520.4144 | 14.166 | 0.0015204 | 23.3296 | 0.43473 | 2.2552e-05 | 31.2956 | 12.0, 70.0 | 300 | 0.0026389 | 2.135e+19 | +1, +1 | 12 | 70
TEST_068 01-03-25 | +1 | +1 | SPT | 2025-03-01 13:09 | 0.38014 | 380.1438 | 299.7878 | 0.51113 | 5.8946 | 0.026008 | 1767.124 | 0.013294 | 31.5164 | 10.8957 | 2.029 | 0.00076037 | 63.9478 | 31.5164 | 10.8957 | 2.029 | 0.00076037 | 63.9478 | 0.0082848 | 15.5327 | 72.9542 | Kr | 60 | 3.7384 | Xe | 0 | 0 | Kr | 5 | 0.31152 | 3.7384 | 0.055586 | 55.5861 | 0.51918 | 0.93401 | 1516.3105 | 14.1625 | 0.0015163 | 23.3856 | 0.43685 | 2.2569e-05 | 31.4557 | 12.0, 70.0 | 300 | 0.0026389 | 2.1349e+19 | +1, +1 | 12 | 70
TEST_068 01-03-25 | +1 | +1 | SPT | 2025-03-01 13:09 | 0.37923 | 379.2331 | 299.8035 | 0.40733 | 5.8723 | 0.03523 | 1760.544 | 0.014351 | 33.3183 | 9.2261 | 2.0509 | 0.00081911 | 68.3335 | 33.3183 | 9.2261 | 2.0509 | 0.00081911 | 68.3335 | 0.0075572 | 16.2455 | 87.0129 | Kr | 60 | 3.7383 | Xe | 0 | 0 | Kr | 5 | 0.31152 | 3.7383 | 0.055455 | 55.4546 | 0.51906 | 0.936 | 1512.7806 | 14.1597 | 0.0015128 | 23.363 | 0.43736 | 2.249e-05 | 31.4986 | 12.0, 70.0 | 300 | 0.0026389 | 2.1348e+19 | +1, +1 | 12 | 70
TEST_068 01-03-25 | +1 | +1 | SPT | 2025-03-01 13:10 | 0.47954 | 479.5441 | 400.1 | 9.1006e-13 | 6.5637 | 0.018014 | 2626.1559 | 1.6394e-14 | 34.4652 | 7.144 | 2.0441 | 0.00077808 | 70.451 | 34.4652 | 7.144 | 2.0441 | 0.00077808 | 70.451 | 0.0055586 | 16.8607 | 99.1475 | Kr | 60 | 3.7385 | Xe | 0 | 0 | Kr | 5 | 0.31152 | 3.7385 | 0.069938 | 69.9376 | 0.53382 | 0.76327 | 1907.7609 | 14.5614 | 0.0019078 | 24.9101 | 0.38026 | 2.4259e-05 | 26.6312 | 12.0, 70.0 | 400 | 0.0026389 | 2.135e+19 | +1, +1 | 12 | 70
TEST_068 01-03-25 | +1 | +1 | SPT | 2025-03-01 13:11 | 0.47768 | 477.6802 | 400.096 | 0.019608 | 6.5049 | 0.017956 | 2602.5835 | 0.00035208 | 30.5973 | 12.4722 | 2.0378 | 0.00074836 | 62.3499 | 30.5973 | 12.4722 | 2.0378 | 0.00074836 | 62.3499 | 0.0093337 | 15.0152 | 62.7476 | Kr | 60 | 3.7385 | Xe | 0 | 0 | Kr | 5 | 0.31152 | 3.7385 | 0.069669 | 69.6685 | 0.53351 | 0.76579 | 1900.4332 | 14.5533 | 0.0019004 | 24.9429 | 0.38202 | 2.4359e-05 | 26.769 | 12.0, 70.0 | 400 | 0.0026389 | 2.135e+19 | +1, +1 | 12 | 70
TEST_068 01-03-25 | +1 | +1 | SPT | 2025-03-01 13:11 | 0.47854 | 478.5399 | 400.0877 | 0.032807 | 6.4631 | 0.019369 | 2585.8131 | 0.00063544 | 35.6116 | 6.8485 | 2.0862 | 0.0064576 | 74.2942 | 35.6116 | 6.8485 | 2.0862 | 0.0064576 | 74.2942 | 0.044225 | 17.0698 | 103.2725 | Kr | 60 | 3.7384 | Xe | 0 | 0 | Kr | 5 | 0.31151 | 3.7384 | 0.069793 | 69.7926 | 0.53365 | 0.76463 | 1903.83 | 14.5572 | 0.0019038 | 25.1943 | 0.38528 | 2.4491e-05 | 26.9906 | 12.0, 70.0 | 400 | 0.0026389 | 2.1349e+19 | +1, +1 | 12 | 70
TEST_068 01-03-25 | +1 | +1 | SPT | 2025-03-01 13:12 | 0.57764 | 577.637 | 500.0922 | 0.038624 | 6.5394 | 0.011634 | 3270.322 | 0.00044934 | 34.2369 | 9.4889 | 2.0786 | 0.00091421 | 71.1632 | 34.2369 | 9.4889 | 2.0786 | 0.00091421 | 71.1632 | 0.0086749 | 16.4715 | 91.4716 | Kr | 60 | 3.7384 | Xe | 0 | 0 | Kr | 5 | 0.31152 | 3.7384 | 0.0841 | 84.1004 | 0.55102 | 0.65519 | 2294.1256 | 15.031 | 0.0022941 | 28.9259 | 0.37904 | 2.831e-05 | 25.7163 | 12.0, 70.0 | 500 | 0.0026389 | 2.1349e+19 | +1, +1 | 12 | 70
TEST_068 01-03-25 | +1 | +1 | SPT | 2025-03-01 13:13 | 0.5808 | 580.7952 | 500.1 | 5.3466e-12 | 6.5285 | 0.010296 | 3264.8878 | 5.5048e-14 | 32.8378 | 11.3683 | 2.0716 | 0.00079054 | 68.0266 | 32.8378 | 11.3683 | 2.0716 | 0.00079054 | 68.0266 | 0.0089871 | 15.8515 | 79.2427 | Kr | 60 | 3.7384 | Xe | 0 | 0 | Kr | 5 | 0.31152 | 3.7384 | 0.084556 | 84.5564 | 0.55162 | 0.65237 | 2306.606 | 15.0475 | 0.0023066 | 29.2896 | 0.38215 | 2.8692e-05 | 25.8987 | 12.0, 70.0 | 500 | 0.0026389 | 2.1349e+19 | +1, +1 | 12 | 70
TEST_068 01-03-25 | +1 | +1 | SPT | 2025-03-01 13:14 | 0.58393 | 583.9271 | 500.1 | 5.3466e-12 | 6.5267 | 0.0090029 | 3263.9877 | 4.8135e-14 | 34.2343 | 9.4941 | 2.0582 | 0.00077526 | 70.4599 | 34.2343 | 9.4941 | 2.0582 | 0.00077526 | 70.4599 | 0.0073604 | 16.6334 | 94.6652 | Kr | 60 | 3.7384 | Xe | 0 | 0 | Kr | 5 | 0.31152 | 3.7384 | 0.085009 | 85.0086 | 0.55221 | 0.64959 | 2318.8919 | 15.0634 | 0.0023189 | 29.6113 | 0.38471 | 2.8986e-05 | 26.0444 | 12.0, 70.0 | 500 | 0.0026389 | 2.1349e+19 | +1, +1 | 12 | 70
TEST_068 01-03-25 | +1 | +1 | SPT | 2025-03-01 13:14 | 0.3248 | 324.8003 | 200 | 0 | 6.9087 | 0.014636 | 1381.7345 | 0 | 32.2656 | 12.0093 | 2.0468 | 0.00079749 | 66.0426 | 32.2656 | 12.0093 | 2.0468 | 0.00079749 | 66.0426 | 0.0095773 | 15.7636 | 77.5086 | Kr | 70 | 4.3615 | Xe | 0 | 0 | Kr | 5 | 0.31152 | 4.3615 | 0.047596 | 47.5955 | 0.51234 | 1.0764 | 1112.8496 | 11.9792 | 0.0011128 | 18.7949 | 0.40463 | 1.7938e-05 | 34.4462 | 12.0, 70.0 | 200 | 0.0026389 | 2.4908e+19 | +1, +1 | 12 | 70
TEST_068 01-03-25 | +1 | +1 | SPT | 2025-03-01 13:15 | 0.32988 | 329.8814 | 199.973 | 0.12446 | 6.9246 | 0.014001 | 1384.7293 | 0.0017426 | 34.2331 | 9.499 | 2.04 | 0.00072801 | 69.8341 | 34.2331 | 9.499 | 2.04 | 0.00072801 | 69.8341 | 0.0069154 | 16.7813 | 97.582 | Kr | 70 | 4.3615 | Xe | 0 | 0 | Kr | 5 | 0.31152 | 4.3615 | 0.048329 | 48.3291 | 0.51293 | 1.0613 | 1130.0162 | 11.9931 | 0.00113 | 19.3371 | 0.41046 | 1.8409e-05 | 34.9015 | 12.0, 70.0 | 200 | 0.0026389 | 2.4907e+19 | +1, +1 | 12 | 70
TEST_068 01-03-25 | +1 | +1 | SPT | 2025-03-01 13:16 | 0.32756 | 327.556 | 200 | 0 | 6.9336 | 0.012681 | 1386.711 | 0 | 32.7879 | 11.4311 | 2.0334 | 0.0006663 | 66.6715 | 32.7879 | 11.4311 | 2.0334 | 0.0006663 | 66.6715 | 0.0076165 | 16.1245 | 84.6275 | Kr | 70 | 4.3615 | Xe | 0 | 0 | Kr | 5 | 0.31152 | 4.3615 | 0.047993 | 47.9934 | 0.51266 | 1.0682 | 1122.1535 | 11.9867 | 0.0011222 | 19.0419 | 0.4068 | 1.8168e-05 | 34.6095 | 12.0, 70.0 | 200 | 0.0026389 | 2.4908e+19 | +1, +1 | 12 | 70
TEST_068 01-03-25 | +1 | +1 | SPT | 2025-03-01 13:17 | 0.46041 | 460.4064 | 299.9574 | 0.15907 | 7.3956 | 0.0097882 | 2218.3749 | 0.001557 | 35.6323 | 6.8643 | 2.025 | 0.00074033 | 72.155 | 35.6323 | 6.8643 | 2.025 | 0.00074033 | 72.155 | 0.0050819 | 17.5963 | 113.6561 | Kr | 70 | 4.3615 | Xe | 0 | 0 | Kr | 5 | 0.31152 | 4.3615 | 0.067175 | 67.1745 | 0.53077 | 0.79014 | 1570.6332 | 12.4101 | 0.0015706 | 23.3188 | 0.3685 | 2.2584e-05 | 30.281 | 12.0, 70.0 | 300 | 0.0026389 | 2.4908e+19 | +1, +1 | 12 | 70
TEST_068 01-03-25 | +1 | +1 | SPT | 2025-03-01 13:17 | 0.46448 | 464.479 | 299.7021 | 0.53567 | 7.3725 | 0.014595 | 2209.5614 | 0.0078181 | 32.7868 | 11.4364 | 2.0185 | 0.00067917 | 66.1787 | 32.7868 | 11.4364 | 2.0185 | 0.00067917 | 66.1787 | 0.0077673 | 16.2435 | 86.9739 | Kr | 70 | 4.3614 | Xe | 0 | 0 | Kr | 5 | 0.31152 | 4.3614 | 0.067763 | 67.7625 | 0.53141 | 0.78422 | 1584.4168 | 12.4254 | 0.0015844 | 23.824 | 0.37367 | 2.3131e-05 | 30.6679 | 12.0, 70.0 | 300 | 0.0026389 | 2.4907e+19 | +1, +1 | 12 | 70
TEST_068 01-03-25 | +1 | +1 | SPT | 2025-03-01 13:18 | 0.45871 | 458.7091 | 299.2926 | 0.9251 | 7.3644 | 0.019073 | 2204.1181 | 0.017644 | 34.1433 | 9.6409 | 3.7632 | 7.6369 | 128.488 | 34.1433 | 9.6409 | 3.7632 | 7.6369 | 128.488 | 73.6269 | 9.073 |  | Kr | 70 | 4.3615 | Xe | 0 | 0 | Kr | 5 | 0.31152 | 4.3615 | 0.066929 | 66.9295 | 0.53051 | 0.79263 | 1564.9137 | 12.404 | 0.0015649 | 23.2989 | 0.36935 | 2.2015e-05 | 30.3656 | 12.0, 70.0 | 300 | 0.0026389 | 2.4908e+19 | +1, +1 | 12 | 70
TEST_068 01-03-25 | +1 | +1 | SPT | 2025-03-01 13:19 | 0.57219 | 572.189 | 398.7911 | 1.1381 | 7.895 | 0.017044 | 3148.4619 | 0.019397 | 34.6899 | 9.6365 | 2.031 | 0.00076213 | 70.4541 | 34.6899 | 9.6365 | 2.031 | 0.00076213 | 70.4541 | 0.0073442 | 17.0805 | 103.4835 | Kr | 70 | 4.3616 | Xe | 0 | 0 | Kr | 5 | 0.31153 | 4.3616 | 0.083314 | 83.3138 | 0.55 | 0.66015 | 1947.9563 | 12.8595 | 0.001948 | 25.2732 | 0.33368 | 2.472e-05 | 26.4618 | 12.0, 70.0 | 400 | 0.0026389 | 2.4908e+19 | +1, +1 | 12 | 70
TEST_068 01-03-25 | +1 | +1 | SPT | 2025-03-01 13:19 | 0.56557 | 565.5658 | 397.6559 | 2.0715 | 7.8697 | 0.023087 | 3129.4394 | 0.047827 | 33.158 | 11.7082 | 2.027 | 0.0086074 | 67.2111 | 33.158 | 11.7082 | 2.027 | 0.0086074 | 67.2111 | 0.10078 | 16.3582 | 89.236 | Kr | 70 | 4.3614 | Xe | 0 | 0 | Kr | 5 | 0.31153 | 4.3614 | 0.082358 | 82.3576 | 0.54876 | 0.66632 | 1925.68 | 12.8312 | 0.0019257 | 24.8475 | 0.33113 | 2.4325e-05 | 26.317 | 12.0, 70.0 | 400 | 0.0026389 | 2.4907e+19 | +1, +1 | 12 | 70
TEST_068 01-03-25 | +1 | +1 | SPT | 2025-03-01 13:20 | 0.57367 | 573.6682 | 400.0955 | 0.020743 | 7.8589 | 0.012952 | 3144.292 | 0.00026867 | 31.5118 | 14.3832 | 2.0715 | 0.00081327 | 65.278 | 31.5118 | 14.3832 | 2.0715 | 0.00081327 | 65.278 | 0.011697 | 15.2117 | 66.6239 | Kr | 70 | 4.3615 | Xe | 0 | 0 | Kr | 5 | 0.31153 | 4.3615 | 0.083527 | 83.5274 | 0.55027 | 0.65879 | 1952.9735 | 12.8661 | 0.001953 | 25.4369 | 0.33515 | 2.492e-05 | 26.5648 | 12.0, 70.0 | 400 | 0.0026389 | 2.4908e+19 | +1, +1 | 12 | 70
TEST_068 01-03-25 | +1 | +1 | SPT | 2025-03-01 13:21 | 0.3807 | 380.6992 | 200 | 0 | 8.1812 | 0.011928 | 1636.2415 | 0 | 36.4784 | 8.4095 | 2.0553 | 0.00077054 | 74.9732 | 36.4784 | 8.4095 | 2.0553 | 0.00077054 | 74.9732 | 0.0064799 | 17.7486 | 116.6616 | Kr | 80 | 4.9846 | Xe | 0 | 0 | Kr | 5 | 0.31152 | 4.9846 | 0.055666 | 55.6663 | 0.51925 | 0.93279 | 1138.8662 | 10.6233 | 0.0011389 | 18.9968 | 0.3544 | 1.8164e-05 | 34.0208 | 12.0, 70.0 | 200 | 0.0026389 | 2.8466e+19 | +1, +1 | 12 | 70
TEST_068 01-03-25 | +1 | +1 | SPT | 2025-03-01 13:21 | 0.38361 | 383.6088 | 200 | 0 | 8.1826 | 0.017141 | 1636.5258 | 0 | 33.8788 | 12.175 | 2.05 | 0.0008013 | 69.4526 | 33.8788 | 12.175 | 2.05 | 0.0008013 | 69.4526 | 0.0097558 | 16.5259 | 92.5452 | Kr | 80 | 4.9844 | Xe | 0 | 0 | Kr | 5 | 0.31153 | 4.9844 | 0.056086 | 56.0864 | 0.51964 | 0.9265 | 1147.4905 | 10.6315 | 0.0011475 | 19.2817 | 0.35729 | 1.8497e-05 | 34.2716 | 12.0, 70.0 | 200 | 0.0026389 | 2.8465e+19 | +1, +1 | 12 | 70
TEST_068 01-03-25 | +1 | +1 | SPT | 2025-03-01 13:22 | 0.38239 | 382.3924 | 200 | 0 | 8.2048 | 0.015978 | 1640.9695 | 0 | 35.611 | 9.9045 | 2.0439 | 0.00078471 | 72.7866 | 35.611 | 9.9045 | 2.0439 | 0.00078471 | 72.7866 | 0.0077722 | 17.4227 | 110.233 | Kr | 80 | 4.9846 | Xe | 0 | 0 | Kr | 5 | 0.31152 | 4.9846 | 0.055911 | 55.9107 | 0.51948 | 0.92912 | 1143.8649 | 10.6278 | 0.0011439 | 19.1087 | 0.35508 | 1.8297e-05 | 34.0718 | 12.0, 70.0 | 200 | 0.0026389 | 2.8466e+19 | +1, +1 | 12 | 70
TEST_068 01-03-25 | +1 | +1 | SPT | 2025-03-01 13:23 | 0.54051 | 540.5135 | 299.978 | 0.16378 | 8.8209 | 0.019659 | 2646.0726 | 0.0032198 | 36.2945 | 8.7572 | 2.0321 | 0.00078787 | 73.7539 | 36.2945 | 8.7572 | 2.0321 | 0.00078787 | 73.7539 | 0.0068995 | 17.8607 | 118.8708 | Kr | 80 | 4.9845 | Xe | 0 | 0 | Kr | 5 | 0.31153 | 4.9845 | 0.07874 | 78.7405 | 0.5442 | 0.69113 | 1610.9504 | 11.1338 | 0.001611 | 23.5039 | 0.32489 | 2.2867e-05 | 29.7575 | 12.0, 70.0 | 300 | 0.0026389 | 2.8466e+19 | +1, +1 | 12 | 70
TEST_068 01-03-25 | +1 | +1 | SPT | 2025-03-01 13:24 | 0.54029 | 540.292 | 300.0052 | 0.05316 | 8.8102 | 0.016347 | 2643.1168 | 0.00086903 | 34.498 | 12.1308 | 2.0512 | 0.00079969 | 70.7624 | 34.498 | 12.1308 | 2.0512 | 0.00079969 | 70.7624 | 0.0097009 | 16.8184 | 98.3131 | Kr | 80 | 4.9842 | Xe | 0 | 0 | Kr | 5 | 0.31152 | 4.9842 | 0.078709 | 78.7085 | 0.54416 | 0.69136 | 1610.3944 | 11.1337 | 0.0016104 | 23.5125 | 0.32511 | 2.2899e-05 | 29.7787 | 12.0, 70.0 | 300 | 0.0026389 | 2.8464e+19 | +1, +1 | 12 | 70
TEST_068 01-03-25 | +1 | +1 | SPT | 2025-03-01 13:24 | 0.54466 | 544.6577 | 299.9921 | 0.080676 | 8.8258 | 0.014017 | 2647.6817 | 0.0011308 | 35.1443 | 11.3444 | 2.0448 | 0.00074626 | 71.8634 | 35.1443 | 11.3444 | 2.0448 | 0.00074626 | 71.8634 | 0.0084659 | 17.1871 | 105.5863 | Kr | 80 | 4.9846 | Xe | 0 | 0 | Kr | 5 | 0.31152 | 4.9846 | 0.079339 | 79.3388 | 0.54495 | 0.68686 | 1623.1831 | 11.149 | 0.0016232 | 23.8479 | 0.3276 | 2.3218e-05 | 29.9654 | 12.0, 70.0 | 300 | 0.0026389 | 2.8466e+19 | +1, +1 | 12 | 70
TEST_068 01-03-25 | +1 | +1 | SPT | 2025-03-01 13:25 | 0.43545 | 435.4513 | 200 | 0 | 9.4967 | 0.016612 | 1899.3325 | 0 | 36.0228 | 10.1126 | 3.9337 | 8.1614 | 141.702 | 36.0228 | 10.1126 | 3.9337 | 8.1614 | 141.702 | 82.5334 | 9.1575 |  | Kr | 90 | 5.6078 | Xe | 0 | 0 | Kr | 5 | 0.31152 | 5.6078 | 0.063571 | 63.5715 | 0.52696 | 0.82893 | 1156.0447 | 9.5827 | 0.001156 | 18.9713 | 0.31452 | 1.7654e-05 | 33.4704 | 12.0, 70.0 | 200 | 0.0026389 | 3.2025e+19 | +1, +1 | 12 | 70
TEST_068 01-03-25 | +1 | +1 | SPT | 2025-03-01 13:26 | 0.44348 | 443.4813 | 200 | 0 | 9.5272 | 0.01475 | 1905.4392 | 0 | 36.4854 | 9.3677 | 2.0309 | 0.00067974 | 74.098 | 36.4854 | 9.3677 | 2.0309 | 0.00067974 | 74.098 | 0.0063676 | 17.9652 | 120.9325 | Kr | 90 | 5.6079 | Xe | 0 | 0 | Kr | 5 | 0.31153 | 5.6079 | 0.064731 | 64.7308 | 0.52817 | 0.81594 | 1177.1104 | 9.6045 | 0.0011771 | 19.6063 | 0.31995 | 1.8872e-05 | 33.9716 | 12.0, 70.0 | 200 | 0.0026389 | 3.2026e+19 | +1, +1 | 12 | 70
TEST_068 01-03-25 | +1 | +1 | SPT | 2025-03-01 13:26 | 0.44112 | 441.1163 | 200 | 0 | 9.5451 | 0.026067 | 1909.023 | 0 | 36.8936 | 10.4478 | 2.0739 | 0.00075977 | 76.5148 | 36.8936 | 10.4478 | 2.0739 | 0.00075977 | 76.5148 | 0.0079379 | 17.7892 | 117.4617 | Kr | 90 | 5.6078 | Xe | 0 | 0 | Kr | 5 | 0.31154 | 5.6078 | 0.064389 | 64.3894 | 0.52781 | 0.81971 | 1170.9242 | 9.5982 | 0.0011709 | 19.3639 | 0.31746 | 1.8618e-05 | 33.729 | 12.0, 70.0 | 200 | 0.0026389 | 3.2025e+19 | +1, +1 | 12 | 70
TEST_068 01-03-25 | +1 | +1 | SPT | 2025-03-01 13:27 | 0.62303 | 623.0285 | 300.0097 | 0.07441 | 10.2753 | 0.022718 | 3082.6954 | 0.0016905 | 33.3815 | 14.4311 | 3.7279 | 7.7687 | 124.4414 | 33.3815 | 14.4311 | 3.7279 | 7.7687 | 124.4414 | 112.1105 | 8.9546 |  | Kr | 90 | 5.6076 | Xe | 0 | 0 | Kr | 5 | 0.31152 | 5.6076 | 0.090654 | 90.6541 | 0.55984 | 0.61756 | 1648.6015 | 10.1811 | 0.0016486 | 23.7703 | 0.29359 | 2.2848e-05 | 29.4074 | 12.0, 70.0 | 300 | 0.0026389 | 3.2024e+19 | +1, +1 | 12 | 70
TEST_068 01-03-25 | +1 | +1 | SPT | 2025-03-01 13:27 | 0.61968 | 619.678 | 299.977 | 0.14823 | 10.2569 | 0.020731 | 3076.8288 | 0.0030731 | 36.8915 | 10.4505 | 4.0077 | 8.3752 | 147.8515 | 36.8915 | 10.4505 | 4.0077 | 8.3752 | 147.8515 | 87.5245 | 9.2051 |  | Kr | 90 | 5.6079 | Xe | 0 | 0 | Kr | 5 | 0.31152 | 5.6079 | 0.09017 | 90.1704 | 0.55917 | 0.62013 | 1639.7349 | 10.1685 | 0.0016397 | 23.5611 | 0.29222 | 2.2481e-05 | 29.3063 | 12.0, 70.0 | 300 | 0.0026389 | 3.2025e+19 | +1, +1 | 12 | 70
TEST_068 01-03-25 | +1 | +1 | SPT | 2025-03-01 13:28 | 0.61881 | 618.8076 | 300.033 | 0.047051 | 10.2528 | 0.0175 | 3076.1795 | 0.0008234 | 35.7051 | 12.062 | 2.0579 | 0.00076251 | 73.4782 | 35.7051 | 12.062 | 2.0579 | 0.00076251 | 73.4782 | 0.0091974 | 17.3501 | 108.8013 | Kr | 90 | 5.6077 | Xe | 0 | 0 | Kr | 5 | 0.31152 | 5.6077 | 0.090045 | 90.0447 | 0.559 | 0.6208 | 1637.5084 | 10.1657 | 0.0016375 | 23.5013 | 0.29179 | 2.2953e-05 | 29.2716 | 12.0, 70.0 | 300 | 0.0026389 | 3.2024e+19 | +1, +1 | 12 | 70
TEST_068 01-03-25 | +1 | +1 | SPT | 2025-03-01 13:30 | 0.44107 | 441.0699 | 199.9806 | 0.09656 | 7.4823 | 0.03633 | 1496.3148 | 0.003508 | 35.372 | 12.4599 | 2.0444 | 0.0008551 | 72.3151 | 35.372 | 12.4599 | 2.0444 | 0.0008551 | 72.3151 | 0.010654 | 17.3018 | 107.848 | Xe | 60 | 5.8566 | Xe | 0 | 0 | Kr | 5 | 0.31152 | 5.8566 | 0.064383 | 64.3827 | 0.5278 | 0.81979 | 1121.0605 | 9.1903 | 0.0011211 | 23.6503 | 0.38777 | 2.256e-05 | 43.0275 | 12.0, 70.0 | 200 | 0.0026389 | 2.672e+19 | +1, +1 | 12 | 70
TEST_068 01-03-25 | +1 | +1 | SPT | 2025-03-01 13:30 | 0.44479 | 444.7884 | 199.9806 | 0.09656 | 7.4782 | 0.033322 | 1495.4906 | 0.0032175 | 36.938 | 10.3849 | 3.9373 | 8.2831 | 145.4364 | 36.938 | 10.3849 | 3.9373 | 8.2831 | 145.4364 | 86.0196 | 9.3815 |  | Xe | 60 | 5.8571 | Xe | 0 | 0 | Kr | 5 | 0.31153 | 5.8571 | 0.06492 | 64.9196 | 0.52836 | 0.81388 | 1130.3145 | 9.1993 | 0.0011303 | 24.0576 | 0.3916 | 2.1925e-05 | 43.4102 | 12.0, 70.0 | 200 | 0.0026389 | 2.6722e+19 | +1, +1 | 12 | 70
TEST_068 01-03-25 | +1 | +1 | SPT | 2025-03-01 13:31 | 0.44394 | 443.9424 | 199.9341 | 0.23784 | 7.4899 | 0.02586 | 1497.4944 | 0.0061507 | 37.9342 | 8.6664 | 3.7906 | 7.9842 | 143.7933 | 37.9342 | 8.6664 | 3.7906 | 7.9842 | 143.7933 | 69.1944 | 10.0074 |  | Xe | 60 | 5.8572 | Xe | 0 | 0 | Kr | 5 | 0.31153 | 5.8572 | 0.064797 | 64.7974 | 0.52824 | 0.81521 | 1128.1693 | 9.197 | 0.0011282 | 23.9347 | 0.39024 | 2.1838e-05 | 43.2706 | 12.0, 70.0 | 200 | 0.0026389 | 2.6723e+19 | +1, +1 | 12 | 70
TEST_068 01-03-25 | +1 | +1 | SPT | 2025-03-01 13:32 | 0.59727 | 597.2702 | 300 | 0 | 8.2387 | 0.010651 | 2471.6085 | 0 | 34.0825 | 14.3759 | 2.0529 | 0.00073756 | 69.9674 | 34.0825 | 14.3759 | 2.0529 | 0.00073756 | 69.9674 | 0.010603 | 16.6022 | 94.0498 | Xe | 60 | 5.8576 | Xe | 0 | 0 | Kr | 5 | 0.31153 | 5.8576 | 0.086935 | 86.9351 | 0.55477 | 0.63814 | 1513.5125 | 9.6584 | 0.0015135 | 26.1014 | 0.33313 | 2.5383e-05 | 35.1735 | 12.0, 70.0 | 300 | 0.0026389 | 2.6725e+19 | +1, +1 | 12 | 70
TEST_068 01-03-25 | +1 | +1 | SPT | 2025-03-01 13:32 | 0.58769 | 587.6864 | 300.0077 | 0.026755 | 8.2196 | 0.016991 | 2465.9295 | 0.00045459 | 37.3519 | 10.5931 | 2.0471 | 0.00079106 | 76.4611 | 37.3519 | 10.5931 | 2.0471 | 0.00079106 | 76.4611 | 0.0083798 | 18.2467 | 126.4847 | Xe | 60 | 5.8575 | Xe | 0 | 0 | Kr | 5 | 0.31153 | 5.8575 | 0.085551 | 85.5514 | 0.55293 | 0.64631 | 1489.4491 | 9.6265 | 0.0014894 | 25.3358 | 0.3275 | 2.4574e-05 | 34.6934 | 12.0, 70.0 | 300 | 0.0026389 | 2.6724e+19 | +1, +1 | 12 | 70
TEST_068 01-03-25 | +1 | +1 | SPT | 2025-03-01 13:33 | 0.58324 | 583.2395 | 300.0129 | 0.033513 | 8.2011 | 0.011023 | 2460.4371 | 0.00036942 | 35.7638 | 12.681 | 3.9652 | 8.3938 | 141.8093 | 35.7638 | 12.681 | 3.9652 | 8.3938 | 141.8093 | 106.4418 | 9.0195 |  | Xe | 60 | 5.8573 | Xe | 0 | 0 | Kr | 5 | 0.31153 | 5.8573 | 0.084909 | 84.9093 | 0.55208 | 0.6502 | 1478.3093 | 9.612 | 0.0014783 | 25.0133 | 0.32527 | 2.365e-05 | 34.5099 | 12.0, 70.0 | 300 | 0.0026389 | 2.6723e+19 | +1, +1 | 12 | 70
TEST_068 01-03-25 | +1 | +1 | SPT | 2025-03-01 13:34 | 0.35826 | 358.2599 | 199.928 | 0.22909 | 5.9635 | 0.028154 | 1192.2791 | 0.0064497 | 36.6461 | 12.9975 | 2.0811 | 0.00081598 | 76.2627 | 36.6461 | 12.9975 | 2.0811 | 0.00081598 | 76.2627 | 0.010606 | 17.6093 | 113.9135 | Xe | 50 | 4.8809 | Xe | 0 | 0 | Kr | 5 | 0.31154 | 4.8809 | 0.052426 | 52.4265 | 0.51636 | 0.98492 | 1095.3696 | 10.7885 | 0.0010954 | 23.6154 | 0.46519 | 2.2196e-05 | 43.9716 | 12.0, 70.0 | 200 | 0.0026389 | 2.2268e+19 | +1, +1 | 12 | 70
TEST_068 01-03-25 | +1 | +1 | SPT | 2025-03-01 13:35 | 0.35934 | 359.3363 | 199.9955 | 0.020743 | 5.9501 | 0.028452 | 1189.9997 | 0.00059019 | 34.8201 | 14.8287 | 5.7735 | 11.507 | 201.0345 | 34.8201 | 14.8287 | 5.7735 | 11.507 | 201.0345 | 170.6348 | 6.031 |  | Xe | 50 | 4.881 | Xe | 0 | 0 | Kr | 5 | 0.31152 | 4.881 | 0.052582 | 52.5819 | 0.51649 | 0.98227 | 1098.5924 | 10.7911 | 0.0010986 | 23.8006 | 0.46757 | 2.0361e-05 | 44.1865 | 12.0, 70.0 | 200 | 0.0026389 | 2.2269e+19 | +1, +1 | 12 | 70
TEST_068 01-03-25 | +1 | +1 | SPT | 2025-03-01 13:35 | 0.36051 | 360.5148 | 200 | 0 | 5.9532 | 0.015156 | 1190.6312 | 0 | 38.2722 | 10.863 | 2.0686 | 0.00074731 | 79.1687 | 38.2722 | 10.863 | 2.0686 | 0.00074731 | 79.1687 | 0.008118 | 18.5018 | 131.5165 | Xe | 50 | 4.881 | Xe | 0 | 0 | Kr | 5 | 0.31154 | 4.881 | 0.052752 | 52.752 | 0.51664 | 0.97938 | 1102.1389 | 10.7941 | 0.0011021 | 23.942 | 0.46897 | 2.2449e-05 | 44.3059 | 12.0, 70.0 | 200 | 0.0026389 | 2.2269e+19 | +1, +1 | 12 | 70
TEST_068 01-03-25 | +1 | +1 | SPT | 2025-03-01 13:36 | 0.48054 | 480.5358 | 300 | 0 | 6.6358 | 0.010581 | 1990.7445 | 0 | 38.2708 | 10.8643 | 2.0626 | 0.00067635 | 78.9364 | 38.2708 | 10.8643 | 2.0626 | 0.00067635 | 78.9364 | 0.0073481 | 18.5549 | 132.5632 | Xe | 50 | 4.881 | Xe | 0 | 0 | Kr | 5 | 0.31153 | 4.881 | 0.070081 | 70.0808 | 0.53398 | 0.76194 | 1464.1956 | 11.1563 | 0.0014642 | 25.2723 | 0.38512 | 2.4308e-05 | 35.2033 | 12.0, 70.0 | 300 | 0.0026389 | 2.2269e+19 | +1, +1 | 12 | 70
TEST_068 01-03-25 | +1 | +1 | SPT | 2025-03-01 13:36 | 0.47487 | 474.8711 | 300 | 0 | 6.6136 | 0.0083401 | 1984.0841 | 0 | 36.6434 | 13.0059 | 2.0565 | 0.00060158 | 75.356 | 36.6434 | 13.0059 | 2.0565 | 0.00060158 | 75.356 | 0.0078241 | 17.8186 | 118.0419 | Xe | 50 | 4.881 | Xe | 0 | 0 | Kr | 5 | 0.31153 | 4.881 | 0.069263 | 69.2629 | 0.53306 | 0.76962 | 1447.1149 | 11.1373 | 0.0014471 | 24.7688 | 0.38125 | 2.3863e-05 | 34.9093 | 12.0, 70.0 | 300 | 0.0026389 | 2.2269e+19 | +1, +1 | 12 | 70
TEST_068 01-03-25 | +1 | +1 | SPT | 2025-03-01 13:37 | 0.47702 | 477.0212 | 300.0091 | 0.028814 | 6.6075 | 0.0075399 | 1982.3028 | 0.00021726 | 35.0136 | 14.6619 | 2.0508 | 0.00075611 | 71.8066 | 35.0136 | 14.6619 | 2.0508 | 0.00075611 | 71.8066 | 0.011086 | 17.0729 | 103.3343 | Xe | 50 | 4.8811 | Xe | 0 | 0 | Kr | 5 | 0.31153 | 4.8811 | 0.069573 | 69.5734 | 0.53341 | 0.76668 | 1453.5764 | 11.1443 | 0.0014536 | 25.0134 | 0.38355 | 2.4139e-05 | 35.0972 | 12.0, 70.0 | 300 | 0.0026389 | 2.2269e+19 | +1, +1 | 12 | 70
TEST_068 01-03-25 | +1 | +1 | SPT | 2025-03-01 13:38 | 0.56988 | 569.8796 | 400.1 | 9.1006e-13 | 6.7973 | 0.014739 | 2719.6057 | 1.3413e-14 | 36.6418 | 13.0098 | 2.0446 | 0.00081701 | 74.9174 | 36.6418 | 13.0098 | 2.0446 | 0.00081701 | 74.9174 | 0.010629 | 17.9213 | 120.0673 | Xe | 50 | 4.881 | Xe | 0 | 0 | Kr | 5 | 0.31152 | 4.881 | 0.08298 | 82.9804 | 0.54957 | 0.66228 | 1733.6973 | 11.482 | 0.0017337 | 25.9361 | 0.34354 | 2.5241e-05 | 30.5119 | 12.0, 70.0 | 400 | 0.0026389 | 2.2269e+19 | +1, +1 | 12 | 70
TEST_068 01-03-25 | +1 | +1 | SPT | 2025-03-01 13:38 | 0.27387 | 273.8655 | 200 | 0 | 4.4757 | 0.019616 | 895.1368 | 0 | 36.6408 | 13.0119 | 2.0377 | 0.00070414 | 74.6613 | 36.6408 | 13.0119 | 2.0377 | 0.00070414 | 74.6613 | 0.0091622 | 17.9818 | 121.2605 | Xe | 40 | 3.9047 | Xe | 0 | 0 | Kr | 5 | 0.31153 | 3.9047 | 0.040241 | 40.2415 | 0.50692 | 1.2597 | 1050.967 | 13.2389 | 0.001051 | 23.1652 | 0.58362 | 2.1382e-05 | 44.9557 | 12.0, 70.0 | 200 | 0.0026389 | 1.7815e+19 | +1, +1 | 12 | 70
TEST_068 01-03-25 | +1 | +1 | SPT | 2025-03-01 13:39 | 0.27494 | 274.9377 | 200 | 0 | 4.4533 | 0.016853 | 890.658 | 0 | 39.1896 | 11.1346 | 2.4347 | 3.7691 | 95.4147 | 39.1896 | 11.1346 | 2.4347 | 3.7691 | 95.4147 | 41.9672 | 16.0963 |  | Xe | 40 | 3.9047 | Xe | 0 | 0 | Kr | 5 | 0.31153 | 3.9047 | 0.040396 | 40.3963 | 0.50702 | 1.2551 | 1055.0121 | 13.2417 | 0.001055 | 23.4612 | 0.58893 | 2.1191e-05 | 45.3556 | 12.0, 70.0 | 200 | 0.0026389 | 1.7815e+19 | +1, +1 | 12 | 70
TEST_068 01-03-25 | +1 | +1 | SPT | 2025-03-01 13:40 | 0.2742 | 274.1964 | 200 | 0 | 4.4759 | 0.015767 | 895.1868 | 0 | 37.4191 | 13.4433 | 2.0749 | 0.00077762 | 77.6412 | 37.4191 | 13.4433 | 2.0749 | 0.00077762 | 77.6412 | 0.010454 | 18.0341 | 122.292 | Xe | 40 | 3.9048 | Xe | 0 | 0 | Kr | 5 | 0.31153 | 3.9048 | 0.040289 | 40.2893 | 0.50695 | 1.2583 | 1052.1953 | 13.2395 | 0.0010522 | 23.2185 | 0.58431 | 2.1365e-05 | 45.0065 | 12.0, 70.0 | 200 | 0.0026389 | 1.7815e+19 | +1, +1 | 12 | 70
TEST_068 01-03-25 | +1 | +1 | SPT | 2025-03-01 13:40 | 0.36938 | 369.375 | 300 | 0 | 5.0515 | 0.010997 | 1515.4478 | 0 | 39.2388 | 11.0607 | 2.0687 | 0.00068526 | 81.1718 | 39.2388 | 11.0607 | 2.0687 | 0.00068526 | 81.1718 | 0.0075795 | 18.9682 | 140.7164 | Xe | 40 | 3.9048 | Xe | 0 | 0 | Kr | 5 | 0.31153 | 3.9048 | 0.054031 | 54.0313 | 0.51777 | 0.95828 | 1411.078 | 13.5221 | 0.0014111 | 24.667 | 0.47276 | 2.3413e-05 | 35.6537 | 12.0, 70.0 | 300 | 0.0026389 | 1.7815e+19 | +1, +1 | 12 | 70
TEST_068 01-03-25 | +1 | +1 | SPT | 2025-03-01 13:41 | 0.3713 | 371.2971 | 300 | 0 | 5.0299 | 0.0078106 | 1508.973 | 0 | 39.1878 | 11.1395 | 3.9337 | 8.5029 | 154.1524 | 39.1878 | 11.1395 | 3.9337 | 8.5029 | 154.1524 | 94.7177 | 9.9621 |  | Xe | 40 | 3.9048 | Xe | 0 | 0 | Kr | 5 | 0.31154 | 3.9048 | 0.054309 | 54.3088 | 0.51802 | 0.95384 | 1418.3247 | 13.5286 | 0.0014183 | 25.028 | 0.47746 | 2.2708e-05 | 35.9906 | 12.0, 70.0 | 300 | 0.0026389 | 1.7815e+19 | +1, +1 | 12 | 70
TEST_068 01-03-25 | +1 | +1 | SPT | 2025-03-01 13:42 | 0.3721 | 372.104 | 300 | 0 | 5.0274 | 0.0064811 | 1508.2342 | 0 | 37.518 | 13.3346 | 2.0572 | 0.000731 | 77.1828 | 37.518 | 13.3346 | 2.0572 | 0.000731 | 77.1828 | 0.0097475 | 18.2372 | 126.2974 | Xe | 40 | 3.9049 | Xe | 0 | 0 | Kr | 5 | 0.31153 | 3.9049 | 0.054425 | 54.4253 | 0.51812 | 0.95199 | 1421.3422 | 13.5311 | 0.0014213 | 25.1474 | 0.4788 | 2.3923e-05 | 36.0854 | 12.0, 70.0 | 300 | 0.0026389 | 1.7816e+19 | +1, +1 | 12 | 70
TEST_068 01-03-25 | +1 | +1 | SPT | 2025-03-01 13:42 | 0.44476 | 444.7614 | 400.0954 | 0.021016 | 5.2268 | 0.010407 | 2091.226 | 0.00021871 | 39.9075 | 10.8766 | 2.0735 | 0.00063875 | 82.7482 | 39.9075 | 10.8766 | 2.0735 | 0.00063875 | 82.7482 | 0.0069474 | 19.2465 | 146.2049 | Xe | 40 | 3.905 | Xe | 0 | 0 | Kr | 5 | 0.31154 | 3.905 | 0.064916 | 64.9157 | 0.52836 | 0.81392 | 1695.26 | 13.798 | 0.0016953 | 25.8016 | 0.42001 | 2.482e-05 | 31.0419 | 12.0, 70.0 | 400 | 0.0026389 | 1.7816e+19 | +1, +1 | 12 | 70
TEST_068 01-03-25 | +1 | +1 | SPT | 2025-03-01 13:43 | 0.44125 | 441.2526 | 400.096 | 0.019608 | 5.2135 | 0.0086704 | 2085.9095 | 0.00017001 | 39.6515 | 11.2771 | 2.0673 | 0.00072447 | 81.9723 | 39.6515 | 11.2771 | 2.0673 | 0.00072447 | 81.9723 | 0.0081699 | 19.1802 | 144.8969 | Xe | 40 | 3.9049 | Xe | 0 | 0 | Kr | 5 | 0.31153 | 3.9049 | 0.064409 | 64.4091 | 0.52783 | 0.8195 | 1682.0726 | 13.7845 | 0.0016821 | 25.4658 | 0.41738 | 2.4503e-05 | 30.8782 | 12.0, 70.0 | 400 | 0.0026389 | 1.7816e+19 | +1, +1 | 12 | 70
TEST_068 01-03-25 | +1 | +1 | SPT | 2025-03-01 13:44 | 0.44528 | 445.276 | 400.0994 | 0.0078859 | 5.2051 | 0.0081264 | 2082.5483 | 6.4084e-05 | 37.2953 | 14.2248 | 5.7998 | 11.8052 | 216.3049 | 37.2953 | 14.2248 | 5.7998 | 11.8052 | 216.3049 | 167.9263 | 6.4304 |  | Xe | 40 | 3.905 | Xe | 0 | 0 | Kr | 5 | 0.31154 | 3.905 | 0.06499 | 64.99 | 0.52844 | 0.81311 | 1697.2082 | 13.8001 | 0.0016972 | 25.9686 | 0.4223 | 2.3525e-05 | 31.2069 | 12.0, 70.0 | 400 | 0.0026389 | 1.7816e+19 | +1, +1 | 12 | 70
TEST_068 01-03-25 | +1 | +1 | SPT | 2025-03-01 13:44 | 0.51772 | 517.7227 | 500.1 | 5.3466e-12 | 5.2828 | 0.012387 | 2641.9508 | 6.6229e-14 | 36.2699 | 15.2187 | 2.0557 | 0.00063356 | 74.5604 | 36.2699 | 15.2187 | 2.0557 | 0.00063356 | 74.5604 | 0.009642 | 17.6435 | 114.5878 | Xe | 40 | 3.905 | Xe | 0 | 0 | Kr | 5 | 0.31153 | 3.905 | 0.07545 | 75.4499 | 0.5402 | 0.71597 | 1970.3758 | 14.1073 | 0.0019704 | 27.5896 | 0.39507 | 2.6832e-05 | 28.5584 | 12.0, 70.0 | 500 | 0.0026389 | 1.7816e+19 | +1, +1 | 12 | 70
TEST_068 01-03-25 | +1 | +1 | SPT | 2025-03-01 13:45 | 0.51898 | 518.9812 | 500.1 | 5.3466e-12 | 5.2513 | 0.010658 | 2626.1526 | 5.6983e-14 | 39.6499 | 11.2824 | 2.0488 | 0.00066821 | 81.2335 | 39.6499 | 11.2824 | 2.0488 | 0.00066821 | 81.2335 | 0.007539 | 19.3531 | 148.3071 | Xe | 40 | 3.905 | Xe | 0 | 0 | Kr | 5 | 0.31153 | 3.905 | 0.075632 | 75.6316 | 0.54042 | 0.71454 | 1975.1253 | 14.113 | 0.0019751 | 27.8895 | 0.39856 | 2.7053e-05 | 28.7994 | 12.0, 70.0 | 500 | 0.0026389 | 1.7816e+19 | +1, +1 | 12 | 70
TEST_068 01-03-25 | +1 | +1 | SPT | 2025-03-01 13:46 | 0.51037 | 510.3672 | 500.1 | 5.3466e-12 | 5.2491 | 0.0094276 | 2625.0924 | 5.0406e-14 | 39.6497 | 11.2836 | 3.6828 | 8.0369 | 146.0209 | 39.6497 | 11.2836 | 3.6828 | 8.0369 | 146.0209 | 90.6859 | 10.7662 |  | Xe | 40 | 3.9048 | Xe | 0 | 0 | Kr | 5 | 0.31153 | 3.9048 | 0.074388 | 74.3879 | 0.53894 | 0.7245 | 1942.7033 | 14.0748 | 0.0019427 | 26.9914 | 0.3911 | 2.5569e-05 | 28.3373 | 12.0, 70.0 | 500 | 0.0026389 | 1.7815e+19 | +1, +1 | 12 | 70
TEST_068 01-03-25 | +1 | +1 | SPT | 2025-03-01 13:46 | 0.62127 | 621.2685 | 600.1 | 8.4181e-12 | 5.2488 | 0.0061998 | 3149.7779 | 5.2191e-14 | 37.9581 | 13.5073 | 2.0381 | 0.00075288 | 77.3606 | 37.9581 | 13.5073 | 2.0381 | 0.00075288 | 77.3606 | 0.010169 | 18.6247 | 133.9411 | Xe | 40 | 3.9049 | Xe | 0 | 0 | Kr | 5 | 0.31153 | 3.9049 | 0.0904 | 90.4 | 0.55949 | 0.6189 | 2360.8609 | 14.6115 | 0.0023609 | 33.2216 | 0.41122 | 3.2425e-05 | 28.7004 | 12.0, 70.0 | 600 | 0.0026389 | 1.7816e+19 | +1, +1 | 12 | 70
TEST_068 01-03-25 | +1 | +1 | SPT | 2025-03-01 13:47 | 0.18909 | 189.0881 | 200 | 0 | 2.9842 | 0.011742 | 596.8498 | 0 | 37.9577 | 13.5085 | 2.0339 | 0.00064492 | 77.2006 | 37.9577 | 13.5085 | 2.0339 | 0.00064492 | 77.2006 | 0.0087119 | 18.6629 | 134.6937 | Xe | 30 | 2.9287 | Xe | 0 | 0 | Kr | 5 | 0.31154 | 2.9287 | 0.028001 | 28.0012 | 0.49982 | 1.785 | 975.0164 | 17.404 | 0.00097502 | 22.4277 | 0.80067 | 1.9859e-05 | 46.915 | 12.0, 70.0 | 200 | 0.0026389 | 1.3362e+19 | +1, +1 | 12 | 70
TEST_068 01-03-25 | +1 | +1 | SPT | 2025-03-01 13:48 | 0.18903 | 189.0321 | 200 | 0 | 2.9993 | 0.011286 | 599.8525 | 0 | 40.5687 | 11.5498 | 2.0761 | 0.00076225 | 84.2231 | 40.5687 | 11.5498 | 2.0761 | 0.00076225 | 84.2231 | 0.0088038 | 19.5412 | 152.0184 | Xe | 30 | 2.9288 | Xe | 0 | 0 | Kr | 5 | 0.31153 | 2.9288 | 0.027993 | 27.9931 | 0.49981 | 1.7855 | 974.7132 | 17.4034 | 0.00097471 | 22.3021 | 0.7964 | 1.9556e-05 | 46.6667 | 12.0, 70.0 | 200 | 0.0026389 | 1.3362e+19 | +1, +1 | 12 | 70
TEST_068 01-03-25 | +1 | +1 | SPT | 2025-03-01 13:48 | 0.19064 | 190.6418 | 200 | 0 | 3.022 | 0.010596 | 604.394 | 0 | 40.5677 | 11.551 | 2.0711 | 0.00065107 | 84.0211 | 40.5677 | 11.551 | 2.0711 | 0.00065107 | 84.0211 | 0.0075205 | 19.5872 | 152.9247 | Xe | 30 | 2.9288 | Xe | 0 | 0 | Kr | 5 | 0.31152 | 2.9288 | 0.028226 | 28.2255 | 0.49993 | 1.7712 | 982.8042 | 17.4073 | 0.0009828 | 22.5035 | 0.79716 | 1.9757e-05 | 46.7005 | 12.0, 70.0 | 200 | 0.0026389 | 1.3362e+19 | +1, +1 | 12 | 70
TEST_068 01-03-25 | +1 | +1 | SPT | 2025-03-01 13:49 | 0.2583 | 258.3036 | 300 | 0 | 3.1214 | 0.0038758 | 936.4298 | 0 | 42.2983 | 8.3502 | 2.0672 | 0.00068505 | 87.4387 | 42.2983 | 8.3502 | 2.0672 | 0.00068505 | 87.4387 | 0.0057203 | 20.4617 | 170.1733 | Xe | 30 | 2.9288 | Xe | 0 | 0 | Kr | 5 | 0.31153 | 2.9288 | 0.037995 | 37.9946 | 0.50543 | 1.3303 | 1322.9294 | 17.5986 | 0.0013229 | 26.3176 | 0.70019 | 2.407e-05 | 40.5739 | 12.0, 70.0 | 300 | 0.0026389 | 1.3362e+19 | +1, +1 | 12 | 70
TEST_068 01-03-25 | +1 | +1 | SPT | 2025-03-01 13:50 | 0.25249 | 252.4894 | 300 | 0 | 3.1245 | 0.0044616 | 937.3395 | 0 | 42.7812 | 8.4465 | 2.0859 | 0.00067746 | 89.2379 | 42.7812 | 8.4465 | 2.0859 | 0.00067746 | 89.2379 | 0.0057221 | 20.5096 | 171.1187 | Xe | 30 | 2.9287 | Xe | 0 | 0 | Kr | 5 | 0.31154 | 2.9287 | 0.037155 | 37.1552 | 0.5049 | 1.3589 | 1293.7459 | 17.5806 | 0.0012937 | 25.1439 | 0.68336 | 2.2958e-05 | 39.639 | 12.0, 70.0 | 300 | 0.0026389 | 1.3362e+19 | +1, +1 | 12 | 70
TEST_068 01-03-25 | +1 | +1 | SPT | 2025-03-01 13:50 | 0.25685 | 256.8503 | 300 | 0 | 3.1325 | 0.0042543 | 939.7421 | 0 | 39.2789 | 13.9876 | 2.0809 | 0.00074637 | 81.735 | 39.2789 | 13.9876 | 2.0809 | 0.00074637 | 81.735 | 0.01044 | 18.876 | 138.8978 | Xe | 30 | 2.9288 | Xe | 0 | 0 | Kr | 5 | 0.31153 | 2.9288 | 0.037785 | 37.7848 | 0.5053 | 1.3373 | 1315.6353 | 17.594 | 0.0013156 | 25.9362 | 0.69369 | 2.3861e-05 | 40.2076 | 12.0, 70.0 | 300 | 0.0026389 | 1.3362e+19 | +1, +1 | 12 | 70
TEST_068 01-03-25 | +1 | +1 | SPT | 2025-03-01 13:51 | 0.33001 | 330.0103 | 400.0657 | 0.047484 | 3.4396 | 0.0068023 | 1376.0842 | 0.000323 | 41.0295 | 11.6882 | 2.0752 | 0.0007308 | 85.1448 | 41.0295 | 11.6882 | 2.0752 | 0.0007308 | 85.1448 | 0.0085417 | 19.7712 | 156.5549 | Xe | 30 | 2.9288 | Xe | 0 | 0 | Kr | 5 | 0.31153 | 2.9288 | 0.048348 | 48.3477 | 0.51294 | 1.0609 | 1683.4376 | 17.8603 | 0.0016834 | 28.9995 | 0.61534 | 2.731e-05 | 35.1343 | 12.0, 70.0 | 400 | 0.0026389 | 1.3362e+19 | +1, +1 | 12 | 70
TEST_068 01-03-25 | +1 | +1 | SPT | 2025-03-01 13:52 | 0.32798 | 327.9844 | 400.0916 | 0.027719 | 3.4317 | 0.0074535 | 1373.0009 | 0.0002066 | 39.2764 | 13.991 | 2.0697 | 0.00066636 | 81.2905 | 39.2764 | 13.991 | 2.0697 | 0.00066636 | 81.2905 | 0.0093231 | 18.9768 | 140.886 | Xe | 30 | 2.9289 | Xe | 0 | 0 | Kr | 5 | 0.31153 | 2.9289 | 0.048055 | 48.0552 | 0.51271 | 1.0669 | 1673.1955 | 17.8515 | 0.0016732 | 28.713 | 0.61268 | 2.7108e-05 | 35.0002 | 12.0, 70.0 | 400 | 0.0026389 | 1.3363e+19 | +1, +1 | 12 | 70
TEST_068 01-03-25 | +1 | +1 | SPT | 2025-03-01 13:52 | 0.32199 | 321.9925 | 400.0874 | 0.033234 | 3.4273 | 0.0073015 | 1371.2075 | 0.00024266 | 41.0274 | 11.6909 | 2.0642 | 0.00073869 | 84.688 | 41.0274 | 11.6909 | 2.0642 | 0.00073869 | 84.688 | 0.008636 | 19.8758 | 158.6181 | Xe | 30 | 2.9288 | Xe | 0 | 0 | Kr | 5 | 0.31153 | 2.9288 | 0.04719 | 47.1901 | 0.51202 | 1.085 | 1643.1299 | 17.8282 | 0.0016431 | 27.7257 | 0.60165 | 2.6113e-05 | 34.415 | 12.0, 70.0 | 400 | 0.0026389 | 1.3362e+19 | +1, +1 | 12 | 70
TEST_068 01-03-25 | +1 | +1 | SPT | 2025-03-01 13:53 | 0.32255 | 322.5459 | 400.0609 | 0.048834 | 3.4233 | 0.0077661 | 1369.5119 | 0.00037925 | 42.7786 | 8.4513 | 5.8814 | 12.162 | 251.5984 | 42.7786 | 8.4513 | 5.8814 | 12.162 | 251.5984 | 102.7849 | 7.2735 |  | Xe | 30 | 2.9288 | Xe | 0 | 0 | Kr | 5 | 0.31153 | 2.9288 | 0.04727 | 47.27 | 0.51208 | 1.0833 | 1645.9149 | 17.8304 | 0.0016459 | 27.8541 | 0.60349 | 2.3531e-05 | 34.516 | 12.0, 70.0 | 400 | 0.0026389 | 1.3362e+19 | +1, +1 | 12 | 70
TEST_068 01-03-25 | +1 | +1 | SPT | 2025-03-01 13:54 | 0.38948 | 389.4809 | 500.1 | 5.3466e-12 | 3.5198 | 0.003856 | 1760.2389 | 2.0617e-14 | 44.2125 | 3.6669 | 4.1783 | 9.2631 | 184.732 | 44.2125 | 3.6669 | 4.1783 | 9.2631 | 184.732 | 33.9671 | 10.5815 |  | Xe | 30 | 2.9288 | Xe | 0 | 0 | Kr | 5 | 0.31154 | 2.9288 | 0.056934 | 56.9342 | 0.52043 | 0.91408 | 1982.4138 | 18.1209 | 0.0019824 | 31.4382 | 0.57474 | 2.8452e-05 | 32.3446 | 12.0, 70.0 | 500 | 0.0026389 | 1.3362e+19 | +1, +1 | 12 | 70
TEST_068 01-03-25 | +1 | +1 | SPT | 2025-03-01 13:54 | 0.39071 | 390.7133 | 500.1 | 5.3466e-12 | 3.5066 | 0.0024729 | 1753.6613 | 1.3222e-14 | 42.7787 | 8.4536 | 2.0492 | 0.00062773 | 87.6604 | 42.7787 | 8.4536 | 2.0492 | 0.00062773 | 87.6604 | 0.0053066 | 20.8762 | 178.3499 | Xe | 30 | 2.9287 | Xe | 0 | 0 | Kr | 5 | 0.31154 | 2.9287 | 0.057112 | 57.1121 | 0.52059 | 0.91153 | 1988.6366 | 18.127 | 0.0019886 | 31.7541 | 0.5789 | 3.0242e-05 | 32.5674 | 12.0, 70.0 | 500 | 0.0026389 | 1.3362e+19 | +1, +1 | 12 | 70
TEST_068 01-03-25 | +1 | +1 | SPT | 2025-03-01 13:55 | 0.39233 | 392.3301 | 500.1 | 5.3466e-12 | 3.4995 | 0.0021842 | 1750.1031 | 1.1678e-14 | 42.7792 | 8.4547 | 2.0441 | 0.0007314 | 87.4455 | 42.7792 | 8.4547 | 2.0441 | 0.0007314 | 87.4455 | 0.0061838 | 20.928 | 179.37 | Xe | 30 | 2.9287 | Xe | 0 | 0 | Kr | 5 | 0.31154 | 2.9287 | 0.057346 | 57.3456 | 0.52081 | 0.9082 | 1996.7775 | 18.1347 | 0.0019968 | 32.0795 | 0.58269 | 3.0553e-05 | 32.767 | 12.0, 70.0 | 500 | 0.0026389 | 1.3362e+19 | +1, +1 | 12 | 70
TEST_068 01-03-25 | +1 | +1 | SPT | 2025-03-01 13:55 | 0.45082 | 450.8163 | 600.1 | 8.4181e-12 | 3.7176 | 0.003999 | 2230.946 | 3.3664e-14 | 37.5198 | 15.7822 | 2.0389 | 0.00072983 | 76.4993 | 37.5198 | 15.7822 | 2.0389 | 0.00072983 | 76.4993 | 0.011518 | 18.4019 | 129.5473 | Xe | 30 | 2.9288 | Xe | 0 | 0 | Kr | 5 | 0.31154 | 2.9288 | 0.06579 | 65.7899 | 0.52928 | 0.80451 | 2290.7839 | 18.4295 | 0.0022908 | 33.122 | 0.53294 | 3.2024e-05 | 29.4897 | 12.0, 70.0 | 600 | 0.0026389 | 1.3362e+19 | +1, +1 | 12 | 70
TEST_068 01-03-25 | +1 | +1 | SPT | 2025-03-01 13:56 | 0.44746 | 447.4626 | 600.1 | 8.4181e-12 | 3.7032 | 0.0029138 | 2222.2873 | 2.4528e-14 | 44.2658 | 3.3514 | 3.9997 | 8.9308 | 177.0488 | 44.2658 | 3.3514 | 3.9997 | 8.9308 | 177.0488 | 29.9305 | 11.0674 |  | Xe | 30 | 2.9287 | Xe | 0 | 0 | Kr | 5 | 0.31154 | 2.9287 | 0.065306 | 65.3057 | 0.52877 | 0.80969 | 2273.9709 | 18.412 | 0.002274 | 32.764 | 0.53057 | 3.0346e-05 | 29.3867 | 12.0, 70.0 | 600 | 0.0026389 | 1.3362e+19 | +1, +1 | 12 | 70
TEST_068 01-03-25 | +1 | +1 | SPT | 2025-03-01 13:57 | 0.45214 | 452.143 | 600.1 | 8.4181e-12 | 3.7021 | 0.0025067 | 2221.6445 | 2.1102e-14 | 39.8565 | 13.3069 | 2.0289 | 0.00072781 | 80.864 | 39.8565 | 13.3069 | 2.0289 | 0.00072781 | 80.864 | 0.0096849 | 19.6446 | 154.0568 | Xe | 30 | 2.9287 | Xe | 0 | 0 | Kr | 5 | 0.31153 | 2.9287 | 0.065981 | 65.9814 | 0.52949 | 0.80248 | 2297.483 | 18.4369 | 0.0022975 | 33.455 | 0.53694 | 3.228e-05 | 29.6994 | 12.0, 70.0 | 600 | 0.0026389 | 1.3362e+19 | +1, +1 | 12 | 70
TEST_068 01-03-25 | +1 | +1 | SPT | 2025-03-01 13:58 | 0.24536 | 245.3635 | 300 | 0 | 2.9626 | 0.0069646 | 888.777 | 0 | 43.1861 | 8.5411 | 5.9095 | 12.3082 | 255.21 | 43.1861 | 8.5411 | 5.9095 | 12.3082 | 255.21 | 105.1261 | 7.3078 |  | Xe | 30 | 2.9269 | Xe | 0 | 0 | Kr | 5 | 0.31154 | 2.9269 | 0.036126 | 36.1263 | 0.50426 | 1.3958 | 1258.7146 | 17.5694 | 0.0012587 | 25.0853 | 0.70029 | 1.9489e-05 | 40.6472 | 12.0, 70.0 | 300 | 0.0026389 | 1.3354e+19 | +1, +1 | 12 | 70
TEST_068 01-03-25 | +1 | +1 | SPT | 2025-03-01 13:59 | 0.24744 | 247.4352 | 300 | 0 | 2.9943 | 0.0059619 | 898.305 | 0 | 39.7083 | 14.1648 | 2.0393 | 0.00067644 | 80.9771 | 39.7083 | 14.1648 | 2.0393 | 0.00067644 | 80.9771 | 0.0095816 | 19.4715 | 150.6438 | Xe | 30 | 2.9276 | Xe | 0 | 0 | Kr | 5 | 0.31154 | 2.9276 | 0.036425 | 36.4254 | 0.50444 | 1.3849 | 1268.8277 | 17.5715 | 0.0012688 | 25.2258 | 0.69869 | 2.314e-05 | 40.5491 | 12.0, 70.0 | 300 | 0.0026389 | 1.3357e+19 | +1, +1 | 12 | 70
TEST_068 01-03-25 | +1 | +1 | SPT | 2025-03-01 13:59 | 0.14596 | 145.9557 | 300 | 0 | 1.8 | 0.0041711 | 540.0113 | 0 | 43.2549 | 8.5549 | 2.0362 | 0.00066515 | 88.0776 | 43.2549 | 8.5549 | 2.0362 | 0.00066515 | 88.0776 | 0.0056903 | 21.2424 | 185.5724 | Xe | 20 | 1.9508 | Xe | 0 | 0 | Kr | 5 | 0.31152 | 1.9508 | 0.021774 | 21.7737 | 0.49716 | 2.2833 | 1138.2044 | 25.9886 | 0.0011382 | 22.5015 | 1.0276 | 1.9346e-05 | 40.3208 | 12.0, 70.0 | 300 | 0.0026389 | 8.9005e+18 | +1, +1 | 12 | 70
TEST_068 01-03-25 | +1 | +1 | SPT | 2025-03-01 14:00 | 0.14936 | 149.3599 | 300 | 0 | 1.7955 | 0.0054749 | 538.659 | 0 | 40.137 | 13.66 | 2.0326 | 0.00049503 | 81.5813 | 40.137 | 13.66 | 2.0326 | 0.00049503 | 81.5813 | 0.0067621 | 19.7469 | 156.0748 | Xe | 20 | 1.9519 | Xe | 0 | 0 | Kr | 5 | 0.31153 | 1.9519 | 0.022265 | 22.2652 | 0.49734 | 2.2337 | 1163.2652 | 25.9842 | 0.0011633 | 23.5751 | 1.0532 | 2.0474e-05 | 41.3345 | 12.0, 70.0 | 300 | 0.0026389 | 8.9053e+18 | +1, +1 | 12 | 70
TEST_068 01-03-25 | +1 | +1 | SPT | 2025-03-01 14:01 | 0.14943 | 149.4343 | 300 | 0 | 1.8005 | 0.0041352 | 540.1376 | 0 | 41.4806 | 11.8385 | 2.0261 | 0.00069437 | 84.0447 | 41.4806 | 11.8385 | 2.0261 | 0.00069437 | 84.0447 | 0.0082203 | 20.4729 | 170.3944 | Xe | 20 | 1.9522 | Xe | 0 | 0 | Kr | 5 | 0.31154 | 1.9522 | 0.022276 | 22.2759 | 0.49735 | 2.2327 | 1163.6686 | 25.9809 | 0.0011637 | 23.53 | 1.0507 | 2.0362e-05 | 41.2412 | 12.0, 70.0 | 300 | 0.0026389 | 8.9065e+18 | +1, +1 | 12 | 70
TEST_068 01-03-25 | +1 | +1 | SPT | 2025-03-01 14:01 | 0.1956 | 195.5989 | 400.1 | 9.1006e-13 | 1.99 | 0.0033485 | 796.1975 | 3.0474e-15 | 41.2501 | 12.4287 | 6.3786 | 13.0458 | 263.1183 | 41.2501 | 12.4287 | 6.3786 | 13.0458 | 263.1183 | 162.1411 | 6.467 |  | Xe | 20 | 1.9523 | Xe | 0 | 0 | Kr | 5 | 0.31153 | 1.9523 | 0.028941 | 28.9412 | 0.50028 | 1.7286 | 1511.7447 | 26.1319 | 0.0015117 | 26.9424 | 0.93145 | 2.025e-05 | 36.3493 | 12.0, 70.0 | 400 | 0.0026389 | 8.9072e+18 | +1, +1 | 12 | 70
TEST_068 01-03-25 | +1 | +1 | SPT | 2025-03-01 14:02 | 0.19315 | 193.1453 | 400.1 | 9.1006e-13 | 1.9828 | 0.0025003 | 793.3223 | 2.2755e-15 | 44.2202 | 8.7499 | 4.097 | 9.2408 | 181.1688 | 44.2202 | 8.7499 | 4.097 | 9.2408 | 181.1688 | 80.8557 | 10.7934 |  | Xe | 20 | 1.9523 | Xe | 0 | 0 | Kr | 5 | 0.31153 | 1.9523 | 0.028587 | 28.587 | 0.5001 | 1.7494 | 1493.2479 | 26.123 | 0.0014932 | 26.3823 | 0.92307 | 2.1478e-05 | 36.0345 | 12.0, 70.0 | 400 | 0.0026389 | 8.9071e+18 | +1, +1 | 12 | 70
TEST_068 01-03-25 | +1 | +1 | SPT | 2025-03-01 14:03 | 0.19105 | 191.046 | 400.1 | 9.1006e-13 | 1.983 | 0.0024137 | 793.4048 | 2.1966e-15 | 40.5922 | 14.4896 | 2.0598 | 0.00071943 | 83.6132 | 40.5922 | 14.4896 | 2.0598 | 0.00071943 | 83.6132 | 0.010424 | 19.7065 | 155.2782 | Xe | 20 | 1.9523 | Xe | 0 | 0 | Kr | 5 | 0.31154 | 1.9523 | 0.028284 | 28.2839 | 0.49995 | 1.7676 | 1477.4156 | 26.1153 | 0.0014774 | 25.8231 | 0.91292 | 2.3361e-05 | 35.6487 | 12.0, 70.0 | 400 | 0.0026389 | 8.9071e+18 | +1, +1 | 12 | 70
TEST_068 01-03-25 | +1 | +1 | SPT | 2025-03-01 14:03 | 0.22743 | 227.4254 | 500.1 | 5.3466e-12 | 2.0949 | 0.0027999 | 1047.6657 | 1.497e-14 | 42.4058 | 12.1072 | 2.0556 | 0.00049955 | 87.1695 | 42.4058 | 12.1072 | 2.0556 | 0.00049955 | 87.1695 | 0.0060481 | 20.6294 | 173.4803 | Xe | 20 | 1.9523 | Xe | 0 | 0 | Kr | 5 | 0.31153 | 1.9523 | 0.033536 | 33.5364 | 0.50273 | 1.499 | 1751.7875 | 26.2601 | 0.0017518 | 27.4939 | 0.82429 | 2.5382e-05 | 32.0106 | 12.0, 70.0 | 500 | 0.0026389 | 8.9071e+18 | +1, +1 | 12 | 70
TEST_068 01-03-25 | +1 | +1 | SPT | 2025-03-01 14:04 | 0.2283 | 228.3029 | 500.1 | 5.3466e-12 | 2.0842 | 0.0031766 | 1042.2859 | 1.6984e-14 | 42.4054 | 12.1083 | 2.0514 | 0.00061647 | 86.9899 | 42.4054 | 12.1083 | 2.0514 | 0.00061647 | 86.9899 | 0.0074644 | 20.6716 | 174.3137 | Xe | 20 | 1.9523 | Xe | 0 | 0 | Kr | 5 | 0.31154 | 1.9523 | 0.033663 | 33.6631 | 0.5028 | 1.4936 | 1758.4136 | 26.264 | 0.0017584 | 27.8452 | 0.8318 | 2.57e-05 | 32.2974 | 12.0, 70.0 | 500 | 0.0026389 | 8.907e+18 | +1, +1 | 12 | 70
TEST_068 01-03-25 | +1 | +1 | SPT | 2025-03-01 14:05 | 0.23214 | 232.1384 | 500.1 | 5.3466e-12 | 2.0773 | 0.0032745 | 1038.834 | 1.7507e-14 | 40.5043 | 14.6278 | 2.0495 | 0.0063479 | 83.0153 | 40.5043 | 14.6278 | 2.0495 | 0.0063479 | 83.0153 | 0.092856 | 19.7625 | 156.3836 | Xe | 20 | 1.9523 | Xe | 0 | 0 | Kr | 5 | 0.31155 | 1.9523 | 0.034217 | 34.2169 | 0.50312 | 1.4704 | 1787.3141 | 26.2803 | 0.0017873 | 28.864 | 0.84882 | 2.6728e-05 | 32.9378 | 12.0, 70.0 | 500 | 0.0026389 | 8.9072e+18 | +1, +1 | 12 | 70
TEST_068 01-03-25 | +1 | +1 | SPT | 2025-03-01 14:05 | 0.27561 | 275.6056 | 600.1 | 8.4181e-12 | 2.2969 | 0.0040006 | 1378.3622 | 3.3677e-14 | 42.8616 | 12.2412 | 2.0652 | 0.00059624 | 88.5189 | 42.8616 | 12.2412 | 2.0652 | 0.00059624 | 88.5189 | 0.0072987 | 20.7539 | 175.9378 | Xe | 20 | 1.9523 | Xe | 0 | 0 | Kr | 5 | 0.31154 | 1.9523 | 0.040493 | 40.4927 | 0.50709 | 1.2523 | 2115.1214 | 26.4876 | 0.0021151 | 30.4657 | 0.76304 | 2.8627e-05 | 29.3774 | 12.0, 70.0 | 600 | 0.0026389 | 8.9072e+18 | +1, +1 | 12 | 70
TEST_068 01-03-25 | +1 | +1 | SPT | 2025-03-01 14:06 | 0.27787 | 277.8706 | 600.1 | 8.4181e-12 | 2.293 | 0.0035097 | 1376.0526 | 2.9545e-14 | 41.0273 | 14.653 | 2.0607 | 0.00061418 | 84.5431 | 41.0273 | 14.653 | 2.0607 | 0.00061418 | 84.5431 | 0.0089996 | 19.9099 | 159.2895 | Xe | 20 | 1.9524 | Xe | 0 | 0 | Kr | 5 | 0.31154 | 1.9524 | 0.04082 | 40.8197 | 0.50731 | 1.2428 | 2132.0813 | 26.4978 | 0.0021321 | 31.0099 | 0.77079 | 2.9215e-05 | 29.6644 | 12.0, 70.0 | 600 | 0.0026389 | 8.9077e+18 | +1, +1 | 12 | 70
TEST_068 01-03-25 | +1 | +1 | SPT | 2025-03-01 14:07 | 0.27863 | 278.6267 | 600.1 | 8.4181e-12 | 2.2972 | 0.0040582 | 1378.558 | 3.4162e-14 | 41.0266 | 14.6541 | 2.057 | 0.00072932 | 84.3919 | 41.0266 | 14.6541 | 2.057 | 0.00072932 | 84.3919 | 0.010687 | 19.9449 | 159.9793 | Xe | 20 | 1.9522 | Xe | 0 | 0 | Kr | 5 | 0.31154 | 1.9522 | 0.040929 | 40.9289 | 0.50739 | 1.2397 | 2138.0357 | 26.5048 | 0.002138 | 31.123 | 0.77165 | 2.9328e-05 | 29.6897 | 12.0, 70.0 | 600 | 0.0026389 | 8.9067e+18 | +1, +1 | 12 | 70
TEST_068 01-03-25 | +1 | +1 | SPT | 2025-03-01 14:09 | 0.27436 | 274.3637 | 199.9845 | 0.060327 | 8.3815 | 0.016949 | 1676.1718 | 0.0010225 | 37.3513 | 18.0187 | 2.0252 | 0.00062439 | 75.6449 | 37.3513 | 18.0187 | 2.0252 | 0.00062439 | 75.6449 | 0.011251 | 18.4431 | 130.3581 | Ar | 110 | 3.2671 | Xe | 0 | 0 | Kr | 5 | 0.31153 | 3.2671 | 0.040313 | 40.3134 | 0.50697 | 1.2576 | 1258.3174 | 15.8241 | 0.0012583 | 14.8383 | 0.3732 | 1.4198e-05 | 24.0509 | 12.0, 70.0 | 200 | 0.0026389 | 2.7023e+19 | +1, +1 | 12 | 70
TEST_068 01-03-25 | +1 | +1 | SPT | 2025-03-01 14:10 | 0.27015 | 270.1475 | 200 | 0 | 8.3047 | 0.0099671 | 1660.9488 | 0 | 37.7447 | 18.144 | 2.0416 | 0.020787 | 77.058 | 37.7447 | 18.144 | 2.0416 | 0.020787 | 77.058 | 0.37715 | 18.4881 | 131.2474 | Ar | 110 | 3.2673 | Xe | 0 | 0 | Kr | 5 | 0.31153 | 3.2673 | 0.039705 | 39.7047 | 0.50656 | 1.2758 | 1239.2698 | 15.8107 | 0.0012393 | 14.5249 | 0.37062 | 1.3881e-05 | 23.9048 | 12.0, 70.0 | 200 | 0.0026389 | 2.7024e+19 | +1, +1 | 12 | 70
TEST_068 01-03-25 | +1 | +1 | SPT | 2025-03-01 14:11 | 0.26594 | 265.9404 | 199.9884 | 0.057936 | 8.2998 | 0.0097147 | 1659.8675 | 0.00056283 | 43.8378 | 12.4342 | 2.052 | 0.00073326 | 89.9542 | 43.8378 | 12.4342 | 2.052 | 0.00073326 | 89.9542 | 0.0091175 | 21.3637 | 187.9641 | Ar | 110 | 3.2673 | Xe | 0 | 0 | Kr | 5 | 0.31154 | 3.2673 | 0.039097 | 39.0972 | 0.50615 | 1.2946 | 1220.3117 | 15.7981 | 0.0012203 | 14.0931 | 0.3649 | 1.3369e-05 | 23.5544 | 12.0, 70.0 | 200 | 0.0026389 | 2.7024e+19 | +1, +1 | 12 | 70
TEST_068 01-03-25 | +1 | +1 | SPT | 2025-03-01 14:11 | 0.40098 | 400.9757 | 299.3969 | 1.7679 | 8.4139 | 0.012322 | 2519.1103 | 0.021784 | 45.7136 | 8.919 | 2.0469 | 0.00070254 | 93.5726 | 45.7136 | 8.919 | 2.0469 | 0.00070254 | 93.5726 | 0.0062659 | 22.3327 | 207.0772 | Ar | 110 | 3.2674 | Xe | 0 | 0 | Kr | 5 | 0.31152 | 3.2674 | 0.058594 | 58.5938 | 0.522 | 0.89088 | 1828.7899 | 16.2923 | 0.0018288 | 20.856 | 0.3716 | 2.0109e-05 | 23.2597 | 12.0, 70.0 | 300 | 0.0026389 | 2.7025e+19 | +1, +1 | 12 | 70
TEST_068 01-03-25 | +1 | +1 | SPT | 2025-03-01 14:12 | 0.39886 | 398.8573 | 298.7986 | 3.0099 | 8.4091 | 0.013023 | 2512.6275 | 0.039199 | 43.7801 | 12.5231 | 2.0434 | 0.00049639 | 89.4619 | 43.7801 | 12.5231 | 2.0434 | 0.00049639 | 89.4619 | 0.0062163 | 21.4247 | 189.1684 | Ar | 110 | 3.2673 | Xe | 0 | 0 | Kr | 5 | 0.31154 | 3.2673 | 0.058288 | 58.288 | 0.52171 | 0.89505 | 1819.278 | 16.2835 | 0.0018193 | 20.6924 | 0.37042 | 1.9981e-05 | 23.198 | 12.0, 70.0 | 300 | 0.0026389 | 2.7024e+19 | +1, +1 | 12 | 70
TEST_068 01-03-25 | +1 | +1 | SPT | 2025-03-01 14:13 | 0.40413 | 404.1306 | 299.1751 | 1.2782 | 8.409 | 0.013899 | 2515.7505 | 0.017765 | 42.0173 | 14.8587 | 2.041 | 0.00059852 | 85.7585 | 42.0173 | 14.8587 | 2.041 | 0.00059852 | 85.7585 | 0.0088932 | 20.5863 | 172.6309 | Ar | 110 | 3.2673 | Xe | 0 | 0 | Kr | 5 | 0.31154 | 3.2673 | 0.059049 | 59.0493 | 0.52244 | 0.88475 | 1843.0174 | 16.3061 | 0.001843 | 21.2099 | 0.37531 | 2.0511e-05 | 23.4719 | 12.0, 70.0 | 300 | 0.0026389 | 2.7025e+19 | +1, +1 | 12 | 70
TEST_068 01-03-25 | +1 | +1 | SPT | 2025-03-01 14:13 | 0.49349 | 493.4905 | 400.1 | 9.1006e-13 | 8.7649 | 0.016111 | 3506.8305 | 1.4662e-14 | 45.5426 | 9.3113 | 2.0379 | 0.00065802 | 92.8098 | 45.5426 | 9.3113 | 2.0379 | 0.00065802 | 92.8098 | 0.006127 | 22.3482 | 207.3819 | Ar | 110 | 3.2674 | Xe | 0 | 0 | Kr | 5 | 0.31155 | 3.2674 | 0.071951 | 71.9512 | 0.5361 | 0.74509 | 2245.692 | 16.7324 | 0.0022457 | 22.591 | 0.33665 | 2.2009e-05 | 20.5175 | 12.0, 70.0 | 400 | 0.0026389 | 2.7025e+19 | +1, +1 | 12 | 70
TEST_068 01-03-25 | +1 | +1 | SPT | 2025-03-01 14:15 | 0.48497 | 484.9678 | 400.1 | 9.1006e-13 | 8.7285 | 0.0093044 | 3492.2889 | 8.4676e-15 | 47.155 | 9.203 | 2.098 | 0.0007336 | 98.9311 | 47.155 | 9.203 | 2.098 | 0.0007336 | 98.9311 | 0.0067513 | 22.4762 | 209.9071 | Ar | 110 | 3.2672 | Xe | 0 | 0 | Kr | 5 | 0.31153 | 3.2672 | 0.070721 | 70.7207 | 0.5347 | 0.75607 | 2207.359 | 16.6891 | 0.0022074 | 21.9165 | 0.33141 | 2.1313e-05 | 20.2505 | 12.0, 70.0 | 400 | 0.0026389 | 2.7024e+19 | +1, +1 | 12 | 70
TEST_068 01-03-25 | +1 | +1 | SPT | 2025-03-01 14:16 | 0.48335 | 483.3502 | 400.1 | 9.1006e-13 | 8.7271 | 0.010818 | 3491.6987 | 9.8449e-15 | 43.3407 | 15.3311 | 2.0933 | 0.00060618 | 90.7251 | 43.3407 | 15.3311 | 2.0933 | 0.00060618 | 90.7251 | 0.0092934 | 20.7045 | 174.9627 | Ar | 110 | 3.2673 | Xe | 0 | 0 | Kr | 5 | 0.31155 | 3.2673 | 0.070487 | 70.4872 | 0.53443 | 0.7582 | 2200.0336 | 16.6806 | 0.0022 | 21.7753 | 0.3302 | 2.1224e-05 | 20.1871 | 12.0, 70.0 | 400 | 0.0026389 | 2.7024e+19 | +1, +1 | 12 | 70
TEST_068 01-03-25 | +1 | +1 | SPT | 2025-03-01 14:18 | 0.33792 | 337.9174 | 200 | 0 | 10.6033 | 0.022252 | 2120.653 | 0 | 45.2752 | 12.748 | 2.0713 | 0.00061678 | 93.7774 | 45.2752 | 12.748 | 2.0713 | 0.00061678 | 93.7774 | 0.0078627 | 21.8586 | 197.7255 | Ar | 130 | 3.8615 | Xe | 0 | 0 | Kr | 5 | 0.31154 | 3.8615 | 0.049489 | 49.4894 | 0.51387 | 1.0383 | 1306.9817 | 13.571 | 0.001307 | 14.9546 | 0.31056 | 1.4321e-05 | 23.3369 | 12.0, 70.0 | 200 | 0.0026389 | 3.1939e+19 | +1, +1 | 12 | 70
TEST_068 01-03-25 | +1 | +1 | SPT | 2025-03-01 14:18 | 0.34298 | 342.9815 | 199.9554 | 0.14025 | 10.6037 | 0.016605 | 2120.2696 | 0.0023288 | 43.3962 | 15.2714 | 2.0672 | 0.00065516 | 89.7105 | 43.3962 | 15.2714 | 2.0672 | 0.00065516 | 89.7105 | 0.010005 | 20.9923 | 180.6393 | Ar | 130 | 3.8615 | Xe | 0 | 0 | Kr | 5 | 0.31153 | 3.8615 | 0.050221 | 50.2205 | 0.51448 | 1.0244 | 1326.2838 | 13.587 | 0.0013263 | 15.4024 | 0.31558 | 1.4777e-05 | 23.6859 | 12.0, 70.0 | 200 | 0.0026389 | 3.1939e+19 | +1, +1 | 12 | 70
TEST_068 01-03-25 | +1 | +1 | SPT | 2025-03-01 14:19 | 0.34499 | 344.9898 | 199.9955 | 0.04725 | 10.607 | 0.017581 | 2121.3488 | 0.00083071 | 43.3963 | 15.2723 | 2.0644 | 0.00049366 | 89.5881 | 43.3963 | 15.2723 | 2.0644 | 0.00049366 | 89.5881 | 0.0075393 | 21.0211 | 181.2065 | Ar | 130 | 3.8615 | Xe | 0 | 0 | Kr | 5 | 0.31154 | 3.8615 | 0.05051 | 50.5105 | 0.51472 | 1.019 | 1333.9262 | 13.5932 | 0.0013339 | 15.5727 | 0.31738 | 1.4942e-05 | 23.8106 | 12.0, 70.0 | 200 | 0.0026389 | 3.1939e+19 | +1, +1 | 12 | 70
TEST_068 01-03-25 | +1 | +1 | SPT | 2025-03-01 14:20 | 0.52739 | 527.386 | 300.0535 | 0.049909 | 10.7588 | 0.023276 | 3228.2062 | 0.0011617 | 45.7364 | 12.883 | 2.0752 | 0.00070075 | 94.9138 | 45.7364 | 12.883 | 2.0752 | 0.00070075 | 94.9138 | 0.0090277 | 22.0391 | 201.2866 | Ar | 130 | 3.8614 | Xe | 0 | 0 | Kr | 5 | 0.31155 | 3.8614 | 0.076845 | 76.8451 | 0.54188 | 0.70516 | 2029.4422 | 14.3108 | 0.0020294 | 23.6861 | 0.33405 | 2.301e-05 | 23.8043 | 12.0, 70.0 | 300 | 0.0026389 | 3.1938e+19 | +1, +1 | 12 | 70
TEST_068 01-03-25 | +1 | +1 | SPT | 2025-03-01 14:21 | 0.53191 | 531.9076 | 300.0107 | 0.030994 | 10.7577 | 0.018229 | 3227.4264 | 0.00056499 | 43.8373 | 15.4332 | 2.0703 | 0.00059198 | 90.7563 | 43.8373 | 15.4332 | 2.0703 | 0.00059198 | 90.7563 | 0.0091361 | 21.1744 | 184.23 | Ar | 130 | 3.8615 | Xe | 0 | 0 | Kr | 5 | 0.31154 | 3.8615 | 0.077498 | 77.498 | 0.54267 | 0.70024 | 2046.6262 | 14.3314 | 0.0020466 | 24.0954 | 0.33745 | 2.3436e-05 | 24.0123 | 12.0, 70.0 | 300 | 0.0026389 | 3.1939e+19 | +1, +1 | 12 | 70
TEST_068 01-03-25 | +1 | +1 | SPT | 2025-03-01 14:22 | 0.53228 | 532.281 | 300.0355 | 0.047881 | 10.7623 | 0.02079 | 3229.0747 | 0.00099544 | 42.3628 | 17.588 | 2.0886 | 0.00049484 | 88.4794 | 42.3628 | 17.588 | 2.0886 | 0.00049484 | 88.4794 | 0.0087033 | 20.2827 | 166.6433 | Ar | 130 | 3.8615 | Xe | 0 | 0 | Kr | 5 | 0.31154 | 3.8615 | 0.077552 | 77.5519 | 0.54274 | 0.69984 | 2048.0734 | 14.3333 | 0.0020481 | 24.1169 | 0.33756 | 2.3474e-05 | 24.0167 | 12.0, 70.0 | 300 | 0.0026389 | 3.1939e+19 | +1, +1 | 12 | 70
TEST_068 01-03-25 | +1 | +1 | SPT | 2025-03-01 14:22 | 0.39449 | 394.4945 | 199.784 | 0.32894 | 12.8789 | 0.022849 | 2573.0076 | 0.0075162 | 47.4566 | 10.821 | 4.4802 | 10.4573 | 212.6156 | 47.4566 | 10.821 | 4.4802 | 10.4573 | 212.6156 | 113.1581 | 10.5925 |  | Ar | 150 | 4.4556 | Xe | 0 | 0 | Kr | 5 | 0.31155 | 4.4556 | 0.057658 | 57.6581 | 0.52111 | 0.90379 | 1319.6521 | 11.9269 | 0.0013197 | 14.4991 | 0.26208 | 1.3392e-05 | 22.4088 | 12.0, 70.0 | 200 | 0.0026389 | 3.6853e+19 | +1, +1 | 12 | 70
TEST_068 01-03-25 | +1 | +1 | SPT | 2025-03-01 14:23 | 0.39492 | 394.9229 | 198.9582 | 0.50545 | 12.8565 | 0.029711 | 2557.9077 | 0.015017 | 42.3611 | 17.5913 | 2.0791 | 0.00065279 | 88.0739 | 42.3611 | 17.5913 | 2.0791 | 0.00065279 | 88.0739 | 0.011483 | 20.3745 | 168.4545 | Ar | 150 | 4.4556 | Xe | 0 | 0 | Kr | 5 | 0.31154 | 4.4556 | 0.05772 | 57.7199 | 0.52117 | 0.90292 | 1321.0706 | 11.9283 | 0.0013211 | 14.616 | 0.26394 | 1.413e-05 | 22.5653 | 12.0, 70.0 | 200 | 0.0026389 | 3.6853e+19 | +1, +1 | 12 | 70
TEST_068 01-03-25 | +1 | +1 | SPT | 2025-03-01 14:24 | 0.39933 | 399.331 | 198.8876 | 0.53974 | 12.8832 | 0.02988 | 2562.3145 | 0.016128 | 45.2979 | 14.3163 | 4.4732 | 10.4589 | 202.6288 | 45.2979 | 14.3163 | 4.4732 | 10.4589 | 202.6288 | 149.7325 | 10.1264 |  | Ar | 150 | 4.4557 | Xe | 0 | 0 | Kr | 5 | 0.31152 | 4.4557 | 0.058356 | 58.3564 | 0.52177 | 0.89411 | 1335.6215 | 11.942 | 0.0013356 | 14.9142 | 0.2667 | 1.3821e-05 | 22.7749 | 12.0, 70.0 | 200 | 0.0026389 | 3.6853e+19 | +1, +1 | 12 | 70
TEST_069 02-03-25 | +2 | +0 | SPT | 2025-03-02 15:19 | 0.33576 | 335.7623 | 299.5027 | 0.39356 | 5.2625 | 0.020572 | 1576.1317 | 0.0080963 | 29.5543 | 8.2545 | 2.0441 | 0.00094136 | 60.4114 | 29.5543 | 8.2545 | 2.0441 | 0.00094136 | 60.4114 | 0.0077705 | 14.4585 | 51.7673 | Kr | 50 | 3.1144 | Xe | 0 | 0 | Kr | 5 | 0.31144 | 3.1144 | 0.04943 | 49.4303 | 0.45888 | 0.92833 | 1618.5388 | 15.0254 | 0.0016185 | 24.8877 | 0.46208 | 2.3969e-05 | 31.3618 | 12.5, 65.5 | 300 | 0.0025722 | 1.8247e+19 | +2, +0 | 12.5 | 65.5
TEST_069 02-03-25 | +2 | +0 | SPT | 2025-03-02 15:20 | 0.32897 | 328.9673 | 300.0125 | 0.17264 | 5.323 | 0.043596 | 1596.9557 | 0.0075266 | 26.629 | 11.5307 | 2.0338 | 0.00087856 | 54.1576 | 26.629 | 11.5307 | 2.0338 | 0.00087856 | 54.1576 | 0.01013 | 13.0934 | 24.8412 | Kr | 50 | 3.1145 | Xe | 0 | 0 | Kr | 5 | 0.31147 | 3.1145 | 0.048442 | 48.4423 | 0.45816 | 0.94578 | 1586.1327 | 15.0013 | 0.0015861 | 23.5903 | 0.44622 | 2.2817e-05 | 30.3342 | 12.5, 65.5 | 300 | 0.0025722 | 1.8248e+19 | +2, +0 | 12.5 | 65.5
TEST_069 02-03-25 | +2 | +0 | SPT | 2025-03-02 15:21 | 0.3209 | 320.8954 | 300.0081 | 0.15468 | 5.2559 | 0.088824 | 1576.8082 | 0.013739 | 28.8267 | 9.9496 | 2.0582 | 0.00078324 | 59.3316 | 28.8267 | 9.9496 | 2.0582 | 0.00078324 | 59.3316 | 0.0077929 | 14.0057 | 42.8355 | Kr | 50 | 3.1146 | Xe | 0 | 0 | Kr | 5 | 0.31145 | 3.1146 | 0.047269 | 47.2687 | 0.45732 | 0.96749 | 1547.6747 | 14.9736 | 0.0015477 | 22.7476 | 0.44016 | 2.1923e-05 | 29.9774 | 12.5, 65.5 | 300 | 0.0025722 | 1.8248e+19 | +2, +0 | 12.5 | 65.5
TEST_069 02-03-25 | +2 | +0 | SPT | 2025-03-02 15:21 | 0.22742 | 227.4212 | 200 | 0 | 4.3898 | 0.010671 | 877.9652 | 0 | 29.8315 | 8.7426 | 3.3102 | 6.0645 | 98.7473 | 29.8315 | 8.7426 | 3.3102 | 6.0645 | 98.7473 | 53.0196 | 9.0121 |  | Kr | 50 | 3.1146 | Xe | 0 | 0 | Kr | 5 | 0.31147 | 3.1146 | 0.033678 | 33.6778 | 0.44904 | 1.3333 | 1102.6645 | 14.7023 | 0.0011027 | 20.7382 | 0.55302 | 1.8642e-05 | 38.3589 | 12.5, 65.5 | 200 | 0.0025722 | 1.8249e+19 | +2, +0 | 12.5 | 65.5
TEST_069 02-03-25 | +2 | +0 | SPT | 2025-03-02 15:22 | 0.22306 | 223.0644 | 200 | 0 | 4.3847 | 0.010701 | 876.9377 | 0 | 29.2594 | 10.2244 | 2.0762 | 0.0094557 | 60.7479 | 29.2594 | 10.2244 | 2.0762 | 0.0094557 | 60.7479 | 0.096679 | 14.0929 | 44.5563 | Kr | 50 | 3.1146 | Xe | 0 | 0 | Kr | 5 | 0.31146 | 3.1146 | 0.033044 | 33.0443 | 0.44872 | 1.3579 | 1081.9222 | 14.6917 | 0.0010819 | 19.9888 | 0.54287 | 1.8694e-05 | 37.6815 | 12.5, 65.5 | 200 | 0.0025722 | 1.8249e+19 | +2, +0 | 12.5 | 65.5
TEST_069 02-03-25 | +2 | +0 | SPT | 2025-03-02 15:23 | 0.22363 | 223.6286 | 200 | 0 | 4.3893 | 0.017481 | 877.8633 | 0 | 29.681 | 10.3133 | 2.095 | 0.00080671 | 62.1819 | 29.681 | 10.3133 | 2.095 | 0.00080671 | 62.1819 | 0.0083199 | 14.1675 | 46.0279 | Kr | 50 | 3.1147 | Xe | 0 | 0 | Kr | 5 | 0.31147 | 3.1147 | 0.033126 | 33.1263 | 0.44876 | 1.3547 | 1084.5779 | 14.6927 | 0.0010846 | 20.0664 | 0.54368 | 1.8739e-05 | 37.7352 | 12.5, 65.5 | 200 | 0.0025722 | 1.8249e+19 | +2, +0 | 12.5 | 65.5
TEST_069 02-03-25 | +2 | +0 | SPT | 2025-03-02 15:24 | 0.41089 | 410.894 | 399.3956 | 1.5893 | 5.0529 | 0.01212 | 2018.1086 | 0.019263 | 29.7183 | 10.2733 | 3.534 | 6.61 | 105.023 | 29.7183 | 10.2733 | 3.534 | 6.61 | 105.023 | 67.9071 | 8.4094 |  | Kr | 50 | 3.1147 | Xe | 0 | 0 | Kr | 5 | 0.31149 | 3.1147 | 0.060354 | 60.3542 | 0.46771 | 0.77494 | 1976.0447 | 15.3131 | 0.001976 | 28.9749 | 0.44907 | 2.7542e-05 | 29.9063 | 12.5, 65.5 | 400 | 0.0025722 | 1.8249e+19 | +2, +0 | 12.5 | 65.5
TEST_069 02-03-25 | +2 | +0 | SPT | 2025-03-02 15:24 | 0.40852 | 408.5162 | 399.385 | 1.2972 | 5.0319 | 0.012788 | 2009.6694 | 0.016588 | 29.7566 | 10.2303 | 2.0699 | 0.00083745 | 61.5941 | 29.7566 | 10.2303 | 2.0699 | 0.00083745 | 61.5941 | 0.0085674 | 14.3756 | 50.1325 | Kr | 50 | 3.1148 | Xe | 0 | 0 | Kr | 5 | 0.31148 | 3.1148 | 0.060009 | 60.0085 | 0.4674 | 0.7789 | 1964.6787 | 15.3028 | 0.0019647 | 28.7635 | 0.44808 | 2.7908e-05 | 29.8599 | 12.5, 65.5 | 400 | 0.0025722 | 1.825e+19 | +2, +0 | 12.5 | 65.5
TEST_069 02-03-25 | +2 | +0 | SPT | 2025-03-02 15:25 | 0.41059 | 410.5875 | 399.5018 | 0.94554 | 5.0185 | 0.012291 | 2004.8885 | 0.011621 | 31.0144 | 8.5428 | 2.0625 | 0.00089915 | 63.9675 | 31.0144 | 8.5428 | 2.0625 | 0.00089915 | 63.9675 | 0.0076813 | 15.0373 | 63.1826 | Kr | 50 | 3.1148 | Xe | 0 | 0 | Kr | 5 | 0.31149 | 3.1148 | 0.06031 | 60.3097 | 0.46767 | 0.77545 | 1974.5122 | 15.3113 | 0.0019745 | 29.1218 | 0.45165 | 2.8221e-05 | 30.0813 | 12.5, 65.5 | 400 | 0.0025722 | 1.825e+19 | +2, +0 | 12.5 | 65.5
TEST_069 02-03-25 | +2 | +0 | SPT | 2025-03-02 15:26 | 0.48689 | 486.8925 | 500.1 | 5.3466e-12 | 5.0872 | 0.012241 | 2544.095 | 6.5447e-14 | 31.4808 | 8.6738 | 3.6832 | 6.968 | 115.9496 | 31.4808 | 8.6738 | 3.6832 | 6.968 | 115.9496 | 60.4389 | 8.5472 |  | Kr | 50 | 3.1149 | Xe | 0 | 0 | Kr | 5 | 0.31148 | 3.1149 | 0.071404 | 71.4042 | 0.47821 | 0.66972 | 2337.7304 | 15.6563 | 0.0023377 | 32.1697 | 0.43089 | 3.0767e-05 | 28.0667 | 12.5, 65.5 | 500 | 0.0025722 | 1.825e+19 | +2, +0 | 12.5 | 65.5
TEST_069 02-03-25 | +2 | +0 | SPT | 2025-03-02 15:26 | 0.48725 | 487.2494 | 500.0186 | 0.40555 | 5.0646 | 0.011649 | 2532.3975 | 0.0047241 | 30.0818 | 10.5307 | 2.0775 | 0.00089756 | 62.4944 | 30.0818 | 10.5307 | 2.0775 | 0.00089756 | 62.4944 | 0.0094519 | 14.48 | 52.1905 | Kr | 50 | 3.1149 | Xe | 0 | 0 | Kr | 5 | 0.31149 | 3.1149 | 0.071456 | 71.4561 | 0.47826 | 0.66931 | 2339.4206 | 15.6579 | 0.0023394 | 32.3652 | 0.43325 | 3.1586e-05 | 28.2168 | 12.5, 65.5 | 500 | 0.0025722 | 1.825e+19 | +2, +0 | 12.5 | 65.5
TEST_069 02-03-25 | +2 | +0 | SPT | 2025-03-02 15:27 | 0.48539 | 485.3949 | 500.1 | 5.3466e-12 | 5.0447 | 0.01219 | 2522.8551 | 6.5177e-14 | 31.1601 | 9.1544 | 2.0693 | 0.0009361 | 64.4808 | 31.1601 | 9.1544 | 2.0693 | 0.0009361 | 64.4808 | 0.0085694 | 15.058 | 63.5908 | Kr | 50 | 3.1149 | Xe | 0 | 0 | Kr | 5 | 0.3115 | 3.1149 | 0.071186 | 71.1865 | 0.47799 | 0.67146 | 2330.5707 | 15.6488 | 0.0023306 | 32.2426 | 0.43299 | 3.1439e-05 | 28.2166 | 12.5, 65.5 | 500 | 0.0025722 | 1.825e+19 | +2, +0 | 12.5 | 65.5
TEST_069 02-03-25 | +2 | +0 | SPT | 2025-03-02 15:28 | 0.55591 | 555.9139 | 600.1 | 8.4181e-12 | 5.2053 | 0.0064747 | 3123.7208 | 5.4505e-14 | 31.8707 | 8.789 | 2.0865 | 0.0096585 | 66.4984 | 31.8707 | 8.789 | 2.0865 | 0.0096585 | 66.4984 | 0.084888 | 15.2747 | 67.8655 | Kr | 50 | 3.1149 | Xe | 0 | 0 | Kr | 5 | 0.3115 | 3.1149 | 0.08144 | 81.4398 | 0.48903 | 0.60048 | 2666.2056 | 16.01 | 0.0026662 | 34.0816 | 0.40931 | 3.3371e-05 | 26.0714 | 12.5, 65.5 | 600 | 0.0025722 | 1.8251e+19 | +2, +0 | 12.5 | 65.5
TEST_069 02-03-25 | +2 | +0 | SPT | 2025-03-02 15:29 | 0.55998 | 559.9839 | 600.1 | 8.4181e-12 | 5.1679 | 0.0060026 | 3101.2613 | 5.0531e-14 | 30.5194 | 10.6954 | 3.4972 | 6.6437 | 106.7326 | 30.5194 | 10.6954 | 3.4972 | 6.6437 | 106.7326 | 71.0564 | 8.7268 |  | Kr | 50 | 3.1149 | Xe | 0 | 0 | Kr | 5 | 0.31151 | 3.1149 | 0.082032 | 82.0315 | 0.4897 | 0.59697 | 2685.5879 | 16.0321 | 0.0026856 | 34.8292 | 0.41584 | 3.367e-05 | 26.451 | 12.5, 65.5 | 600 | 0.0025722 | 1.825e+19 | +2, +0 | 12.5 | 65.5
TEST_069 02-03-25 | +2 | +0 | SPT | 2025-03-02 15:30 | 0.54804 | 548.0397 | 600.1 | 8.4181e-12 | 5.117 | 0.0064429 | 3070.7064 | 5.4237e-14 | 29.3411 | 11.9104 | 2.068 | 0.00077095 | 60.6772 | 29.3411 | 11.9104 | 2.068 | 0.00077095 | 60.6772 | 0.0091824 | 14.1883 | 46.4369 | Kr | 50 | 3.115 | Xe | 0 | 0 | Kr | 5 | 0.3115 | 3.115 | 0.080295 | 80.2949 | 0.48773 | 0.60743 | 2628.6763 | 15.9674 | 0.0026287 | 33.7014 | 0.40943 | 3.3048e-05 | 26.1487 | 12.5, 65.5 | 600 | 0.0025722 | 1.8251e+19 | +2, +0 | 12.5 | 65.5
TEST_069 02-03-25 | +2 | +0 | SPT | 2025-03-02 15:30 | 0.15806 | 158.0582 | 200 | 0 | 3.1984 | 0.0066501 | 639.6785 | 0 | 30.6385 | 10.5598 | 2.06 | 0.0008132 | 63.1167 | 30.6385 | 10.5598 | 2.06 | 0.0008132 | 63.1167 | 0.0085873 | 14.8727 | 59.9376 | Kr | 40 | 2.492 | Xe | 0 | 0 | Kr | 5 | 0.31151 | 2.492 | 0.023593 | 23.5926 | 0.44463 | 1.8846 | 965.4719 | 18.1955 | 0.00096547 | 17.4588 | 0.65806 | 1.5891e-05 | 36.8819 | 12.5, 65.5 | 200 | 0.0025722 | 1.4601e+19 | +2, +0 | 12.5 | 65.5
TEST_069 02-03-25 | +2 | +0 | SPT | 2025-03-02 15:31 | 0.15401 | 154.0111 | 200 | 0 | 3.2042 | 0.0076176 | 640.8392 | 0 | 31.9359 | 8.8176 | 2.052 | 0.00081133 | 65.5313 | 31.9359 | 8.8176 | 2.052 | 0.00081133 | 65.5313 | 0.007154 | 15.5636 | 73.5636 | Kr | 40 | 2.492 | Xe | 0 | 0 | Kr | 5 | 0.3115 | 2.492 | 0.023004 | 23.0041 | 0.44442 | 1.9319 | 941.3921 | 18.1869 | 0.00094139 | 16.5687 | 0.64019 | 1.5032e-05 | 35.8969 | 12.5, 65.5 | 200 | 0.0025722 | 1.4601e+19 | +2, +0 | 12.5 | 65.5
TEST_069 02-03-25 | +2 | +0 | SPT | 2025-03-02 15:32 | 0.16428 | 164.2763 | 200 | 0 | 3.209 | 0.0091432 | 641.7903 | 0 | 30.7516 | 10.6101 | 2.0531 | 0.015631 | 63.1359 | 30.7516 | 10.6101 | 2.0531 | 0.015631 | 63.1359 | 0.16585 | 14.9782 | 62.0168 | Kr | 40 | 2.492 | Xe | 0 | 0 | Kr | 5 | 0.31149 | 2.492 | 0.024497 | 24.4967 | 0.44496 | 1.8164 | 1002.4553 | 18.2089 | 0.0010025 | 18.7603 | 0.68154 | 1.708e-05 | 38.1693 | 12.5, 65.5 | 200 | 0.0025722 | 1.4601e+19 | +2, +0 | 12.5 | 65.5
TEST_069 02-03-25 | +2 | +0 | SPT | 2025-03-02 15:32 | 0.22968 | 229.6801 | 300.0039 | 0.019312 | 3.3335 | 0.0057183 | 1000.0764 | 0.00011043 | 29.2679 | 13.062 | 2.094 | 0.00083782 | 61.2865 | 29.2679 | 13.062 | 2.094 | 0.00083782 | 61.2865 | 0.010944 | 13.9771 | 42.2722 | Kr | 40 | 2.4921 | Xe | 0 | 0 | Kr | 5 | 0.31151 | 2.4921 | 0.034006 | 34.0062 | 0.44921 | 1.321 | 1391.5627 | 18.382 | 0.0013916 | 23.2001 | 0.61293 | 2.186e-05 | 34.0036 | 12.5, 65.5 | 300 | 0.0025722 | 1.4601e+19 | +2, +0 | 12.5 | 65.5
TEST_069 02-03-25 | +2 | +0 | SPT | 2025-03-02 15:33 | 0.23058 | 230.5774 | 300 | 0 | 3.3294 | 0.0047387 | 998.8099 | 0 | 32.4867 | 9.6393 | 2.0861 | 0.00078235 | 67.77 | 32.4867 | 9.6393 | 2.0861 | 0.00078235 | 67.77 | 0.0075414 | 15.573 | 73.7501 | Kr | 40 | 2.492 | Xe | 0 | 0 | Kr | 5 | 0.31151 | 2.492 | 0.034137 | 34.1367 | 0.44928 | 1.3161 | 1396.9346 | 18.3852 | 0.0013969 | 23.4086 | 0.61617 | 2.1921e-05 | 34.1773 | 12.5, 65.5 | 300 | 0.0025722 | 1.4601e+19 | +2, +0 | 12.5 | 65.5
TEST_069 02-03-25 | +2 | +0 | SPT | 2025-03-02 15:34 | 0.22971 | 229.7056 | 300.0039 | 0.019312 | 3.3288 | 0.0050304 | 998.6675 | 9.7147e-05 | 32.8202 | 9.1473 | 2.0793 | 0.00082986 | 68.2434 | 32.8202 | 9.1473 | 2.0793 | 0.00082986 | 68.2434 | 0.007591 | 15.7841 | 77.9139 | Kr | 40 | 2.4921 | Xe | 0 | 0 | Kr | 5 | 0.31152 | 2.4921 | 0.03401 | 34.0099 | 0.44921 | 1.3208 | 1391.7163 | 18.3821 | 0.0013917 | 23.2379 | 0.61386 | 2.1752e-05 | 34.0553 | 12.5, 65.5 | 300 | 0.0025722 | 1.4601e+19 | +2, +0 | 12.5 | 65.5
TEST_069 02-03-25 | +2 | +0 | SPT | 2025-03-02 15:34 | 0.28405 | 284.0536 | 400.1 | 9.1006e-13 | 3.6883 | 0.0079294 | 1475.6958 | 7.2163e-15 | 32.8613 | 9.0853 | 2.0721 | 0.00076205 | 68.0907 | 32.8613 | 9.0853 | 2.0721 | 0.00076205 | 68.0907 | 0.0069234 | 15.8592 | 79.3954 | Kr | 40 | 2.4921 | Xe | 0 | 0 | Kr | 5 | 0.3115 | 2.4921 | 0.041912 | 41.912 | 0.45374 | 1.0826 | 1715.0759 | 18.5676 | 0.0017151 | 23.8829 | 0.51712 | 2.2829e-05 | 28.4015 | 12.5, 65.5 | 400 | 0.0025722 | 1.4601e+19 | +2, +0 | 12.5 | 65.5
TEST_069 02-03-25 | +2 | +0 | SPT | 2025-03-02 15:35 | 0.29069 | 290.6928 | 400.1 | 9.1006e-13 | 3.6816 | 0.0098513 | 1472.9992 | 8.9653e-15 | 31.5222 | 10.8848 | 2.0641 | 0.00081031 | 65.0639 | 31.5222 | 10.8848 | 2.0641 | 0.00081031 | 65.0639 | 0.0088201 | 15.2719 | 67.8108 | Kr | 40 | 2.4921 | Xe | 0 | 0 | Kr | 5 | 0.31152 | 2.4921 | 0.042877 | 42.8773 | 0.45436 | 1.0597 | 1754.5543 | 18.5925 | 0.0017546 | 25.0411 | 0.53071 | 2.3982e-05 | 29.1088 | 12.5, 65.5 | 400 | 0.0025722 | 1.4601e+19 | +2, +0 | 12.5 | 65.5
TEST_069 02-03-25 | +2 | +0 | SPT | 2025-03-02 15:36 | 0.28753 | 287.5336 | 400.1 | 9.1006e-13 | 3.675 | 0.007348 | 1470.371 | 6.6872e-15 | 31.5212 | 10.8873 | 2.057 | 0.00079308 | 64.8398 | 31.5212 | 10.8873 | 2.057 | 0.00079308 | 64.8398 | 0.0086345 | 15.3237 | 68.8319 | Kr | 40 | 2.4921 | Xe | 0 | 0 | Kr | 5 | 0.31152 | 2.4921 | 0.042418 | 42.418 | 0.45406 | 1.0705 | 1735.7687 | 18.5806 | 0.0017358 | 24.5514 | 0.52562 | 2.3514e-05 | 28.8485 | 12.5, 65.5 | 400 | 0.0025722 | 1.4601e+19 | +2, +0 | 12.5 | 65.5
TEST_069 02-03-25 | +2 | +0 | SPT | 2025-03-02 15:36 | 0.35032 | 350.3188 | 500.1 | 5.3466e-12 | 3.7307 | 0.0028257 | 1865.7024 | 1.5108e-14 | 31.521 | 10.8893 | 2.0509 | 0.00078087 | 64.6464 | 31.521 | 10.8893 | 2.0509 | 0.00078087 | 64.6464 | 0.0085032 | 15.3693 | 69.7323 | Kr | 40 | 2.4921 | Xe | 0 | 0 | Kr | 5 | 0.31153 | 2.4921 | 0.051547 | 51.5468 | 0.46046 | 0.89329 | 2109.309 | 18.8423 | 0.0021093 | 28.5734 | 0.51049 | 2.7616e-05 | 27.6286 | 12.5, 65.5 | 500 | 0.0025722 | 1.4601e+19 | +2, +0 | 12.5 | 65.5
TEST_069 02-03-25 | +2 | +0 | SPT | 2025-03-02 15:37 | 0.34852 | 348.5212 | 500.1 | 5.3466e-12 | 3.7259 | 0.0024685 | 1863.3251 | 1.3198e-14 | 33.3204 | 8.3362 | 2.0437 | 0.00073804 | 68.0958 | 33.3204 | 8.3362 | 2.0437 | 0.00073804 | 68.0958 | 0.0061525 | 16.3042 | 88.1716 | Kr | 40 | 2.4922 | Xe | 0 | 0 | Kr | 5 | 0.31152 | 2.4922 | 0.051285 | 51.2854 | 0.46026 | 0.89746 | 2098.5757 | 18.8338 | 0.0020986 | 28.3199 | 0.50832 | 2.7321e-05 | 27.5236 | 12.5, 65.5 | 500 | 0.0025722 | 1.4602e+19 | +2, +0 | 12.5 | 65.5
TEST_069 02-03-25 | +2 | +0 | SPT | 2025-03-02 15:39 | 0.34767 | 347.6725 | 500.1 | 5.3466e-12 | 3.7064 | 0.0052279 | 1853.5844 | 2.7952e-14 | 34.6814 | 6.6622 | 2.0642 | 0.0007783 | 71.5877 | 34.6814 | 6.6622 | 2.0642 | 0.0007783 | 71.5877 | 0.0051852 | 16.8018 | 97.9861 | Kr | 40 | 2.492 | Xe | 0 | 0 | Kr | 5 | 0.31148 | 2.492 | 0.051162 | 51.162 | 0.46017 | 0.89944 | 2093.6808 | 18.8314 | 0.0020937 | 28.334 | 0.50969 | 2.728e-05 | 27.6017 | 12.5, 65.5 | 500 | 0.0025722 | 1.4601e+19 | +2, +0 | 12.5 | 65.5
TEST_069 02-03-25 | +2 | +0 | SPT | 2025-03-02 15:39 | 0.40029 | 400.2921 | 600.1 | 8.4181e-12 | 3.8995 | 0.0032422 | 2340.114 | 2.7293e-14 | 34.6805 | 6.6636 | 3.7556 | 7.4117 | 130.2449 | 34.6805 | 6.6636 | 3.7556 | 7.4117 | 130.2449 | 49.3884 | 9.2344 |  | Kr | 40 | 2.4923 | Xe | 0 | 0 | Kr | 5 | 0.3115 | 2.4923 | 0.058813 | 58.8128 | 0.46637 | 0.79297 | 2406.5068 | 19.0828 | 0.0024065 | 29.654 | 0.47029 | 2.8091e-05 | 25.1324 | 12.5, 65.5 | 600 | 0.0025722 | 1.4602e+19 | +2, +0 | 12.5 | 65.5
TEST_069 02-03-25 | +2 | +0 | SPT | 2025-03-02 15:40 | 0.39842 | 398.4191 | 600.1 | 8.4181e-12 | 3.8901 | 0.0042238 | 2334.437 | 3.5557e-14 | 31.9621 | 11.0528 | 2.0498 | 0.00072441 | 65.5149 | 31.9621 | 11.0528 | 2.0498 | 0.00072441 | 65.5149 | 0.0080067 | 15.5931 | 74.145 | Kr | 40 | 2.4922 | Xe | 0 | 0 | Kr | 5 | 0.31152 | 2.4922 | 0.05854 | 58.5404 | 0.46613 | 0.79626 | 2395.3707 | 19.0733 | 0.0023954 | 29.4516 | 0.46902 | 2.8648e-05 | 25.0769 | 12.5, 65.5 | 600 | 0.0025722 | 1.4602e+19 | +2, +0 | 12.5 | 65.5
TEST_069 02-03-25 | +2 | +0 | SPT | 2025-03-02 15:41 | 0.4018 | 401.8048 | 600.1 | 8.4181e-12 | 3.8849 | 0.005212 | 2331.3292 | 4.3875e-14 | 28.8239 | 14.0223 | 3.6432 | 7.2455 | 105.0106 | 28.8239 | 14.0223 | 3.6432 | 7.2455 | 105.0106 | 101.5982 | 7.9117 |  | Kr | 40 | 2.4923 | Xe | 0 | 0 | Kr | 5 | 0.31153 | 2.4923 | 0.059033 | 59.0327 | 0.46656 | 0.79033 | 2415.4266 | 19.0899 | 0.0024154 | 29.9878 | 0.47401 | 2.8695e-05 | 25.3215 | 12.5, 65.5 | 600 | 0.0025722 | 1.4603e+19 | +2, +0 | 12.5 | 65.5
TEST_069 02-03-25 | +2 | +0 | SPT | 2025-03-02 15:42 | 0.27143 | 271.4307 | 200 | 0 | 5.6259 | 0.010645 | 1125.1747 | 0 | 33.8364 | 9.3792 | 2.0575 | 0.0089534 | 69.6199 | 33.8364 | 9.3792 | 2.0575 | 0.0089534 | 69.6199 | 0.083976 | 16.4451 | 90.9501 | Kr | 60 | 3.7384 | Xe | 0 | 0 | Kr | 5 | 0.31152 | 3.7384 | 0.040077 | 40.0766 | 0.45261 | 1.1294 | 1093.2342 | 12.3466 | 0.0010932 | 19.0918 | 0.43123 | 1.7979e-05 | 35.6181 | 12.5, 65.5 | 200 | 0.0025722 | 2.1903e+19 | +2, +0 | 12.5 | 65.5
TEST_069 02-03-25 | +2 | +0 | SPT | 2025-03-02 15:42 | 0.27107 | 271.0727 | 200 | 0 | 5.6321 | 0.010082 | 1126.4237 | 0 | 33.3638 | 10.7243 | 2.0733 | 0.00079485 | 69.174 | 33.3638 | 10.7243 | 2.0733 | 0.00079485 | 69.174 | 0.0085242 | 16.092 | 83.9854 | Kr | 60 | 3.7384 | Xe | 0 | 0 | Kr | 5 | 0.3115 | 3.7384 | 0.040025 | 40.0246 | 0.45258 | 1.1308 | 1091.8085 | 12.3457 | 0.0010918 | 19.021 | 0.43016 | 1.7921e-05 | 35.5324 | 12.5, 65.5 | 200 | 0.0025722 | 2.1903e+19 | +2, +0 | 12.5 | 65.5
TEST_069 02-03-25 | +2 | +0 | SPT | 2025-03-02 15:43 | 0.27181 | 271.8149 | 200 | 0 | 5.6362 | 0.010254 | 1127.2395 | 0 | 32.6201 | 11.6212 | 2.0668 | 0.0008405 | 67.4188 | 32.6201 | 11.6212 | 2.0668 | 0.0008405 | 67.4188 | 0.0097676 | 15.783 | 77.8918 | Kr | 60 | 3.7385 | Xe | 0 | 0 | Kr | 5 | 0.31152 | 3.7385 | 0.040133 | 40.1325 | 0.45264 | 1.1279 | 1094.7398 | 12.3473 | 0.0010947 | 19.1097 | 0.43107 | 1.8031e-05 | 35.6025 | 12.5, 65.5 | 200 | 0.0025722 | 2.1904e+19 | +2, +0 | 12.5 | 65.5
TEST_069 02-03-25 | +2 | +0 | SPT | 2025-03-02 15:44 | 0.37636 | 376.3598 | 300.0512 | 0.050016 | 5.6741 | 0.042537 | 1702.5309 | 0.0021275 | 34.2848 | 9.5097 | 2.0625 | 0.0082436 | 70.7114 | 34.2848 | 9.5097 | 2.0625 | 0.0082436 | 70.7114 | 0.078394 | 16.6231 | 94.4622 | Kr | 60 | 3.7385 | Xe | 0 | 0 | Kr | 5 | 0.31152 | 3.7385 | 0.055333 | 55.3331 | 0.46345 | 0.83757 | 1509.3842 | 12.6421 | 0.0015094 | 24.052 | 0.4029 | 2.3093e-05 | 32.5005 | 12.5, 65.5 | 300 | 0.0025722 | 2.1904e+19 | +2, +0 | 12.5 | 65.5
TEST_069 02-03-25 | +2 | +0 | SPT | 2025-03-02 15:45 | 0.38105 | 381.0476 | 300.0674 | 0.046913 | 5.684 | 0.045944 | 1705.5897 | 0.0021554 | 34.6957 | 9.6237 | 2.0804 | 0.00081687 | 72.1812 | 34.6957 | 9.6237 | 2.0804 | 0.00081687 | 72.1812 | 0.0078613 | 16.6774 | 95.5319 | Kr | 60 | 3.7385 | Xe | 0 | 0 | Kr | 5 | 0.31152 | 3.7385 | 0.056015 | 56.0147 | 0.46401 | 0.82837 | 1527.947 | 12.6571 | 0.0015279 | 24.6035 | 0.40762 | 2.3605e-05 | 32.8418 | 12.5, 65.5 | 300 | 0.0025722 | 2.1904e+19 | +2, +0 | 12.5 | 65.5
TEST_069 02-03-25 | +2 | +0 | SPT | 2025-03-02 15:45 | 0.38146 | 381.4619 | 300.0455 | 0.049828 | 5.6751 | 0.03464 | 1702.7976 | 0.0017261 | 32.9662 | 11.8827 | 2.0745 | 0.00078286 | 68.3877 | 32.9662 | 11.8827 | 2.0745 | 0.00078286 | 68.3877 | 0.0093025 | 15.8913 | 80.0277 | Kr | 60 | 3.7385 | Xe | 0 | 0 | Kr | 5 | 0.31153 | 3.7385 | 0.056075 | 56.0749 | 0.46406 | 0.82757 | 1529.6172 | 12.6587 | 0.0015296 | 24.6973 | 0.40878 | 2.3744e-05 | 32.931 | 12.5, 65.5 | 300 | 0.0025722 | 2.1904e+19 | +2, +0 | 12.5 | 65.5
TEST_069 02-03-25 | +2 | +0 | SPT | 2025-03-02 15:46 | 0.48086 | 480.859 | 398.7505 | 1.4471 | 6.3265 | 0.021211 | 2522.703 | 0.030695 | 34.6942 | 9.6271 | 2.068 | 0.0007381 | 71.7491 | 34.6942 | 9.6271 | 2.068 | 0.0007381 | 71.7491 | 0.0071058 | 16.7763 | 97.4831 | Kr | 60 | 3.7385 | Xe | 0 | 0 | Kr | 5 | 0.31154 | 3.7385 | 0.070527 | 70.527 | 0.47732 | 0.67679 | 1923.843 | 13.0204 | 0.0019238 | 26.3706 | 0.35695 | 2.5641e-05 | 27.9569 | 12.5, 65.5 | 400 | 0.0025722 | 2.1904e+19 | +2, +0 | 12.5 | 65.5
TEST_069 02-03-25 | +2 | +0 | SPT | 2025-03-02 15:46 | 0.49075 | 490.7464 | 400.0921 | 0.026952 | 6.3547 | 0.023965 | 2542.4704 | 0.0006459 | 31.6344 | 13.2141 | 2.0608 | 0.0008099 | 65.1937 | 31.6344 | 13.2141 | 2.0608 | 0.0008099 | 65.1937 | 0.010702 | 15.3502 | 69.3553 | Kr | 60 | 3.7385 | Xe | 0 | 0 | Kr | 5 | 0.31152 | 3.7385 | 0.071965 | 71.9646 | 0.47878 | 0.6653 | 1963.0419 | 13.0602 | 0.001963 | 27.243 | 0.3625 | 2.6562e-05 | 28.305 | 12.5, 65.5 | 400 | 0.0025722 | 2.1904e+19 | +2, +0 | 12.5 | 65.5
TEST_069 02-03-25 | +2 | +0 | SPT | 2025-03-02 15:47 | 0.48612 | 486.1228 | 400.0879 | 0.032662 | 6.362 | 0.021147 | 2545.3441 | 0.00069069 | 33.2744 | 11.5363 | 3.8278 | 7.7371 | 127.3664 | 33.2744 | 11.5363 | 3.8278 | 7.7371 | 127.3664 | 89.2581 | 8.6929 |  | Kr | 60 | 3.7384 | Xe | 0 | 0 | Kr | 5 | 0.31153 | 3.7384 | 0.071292 | 71.2923 | 0.47809 | 0.67061 | 1944.7596 | 13.0418 | 0.0019448 | 26.7069 | 0.3582 | 2.5434e-05 | 28.0089 | 12.5, 65.5 | 400 | 0.0025722 | 2.1903e+19 | +2, +0 | 12.5 | 65.5
TEST_069 02-03-25 | +2 | +0 | SPT | 2025-03-02 15:48 | 0.58735 | 587.349 | 499.9838 | 0.57936 | 6.1714 | 0.009001 | 3085.5853 | 0.0052148 | 34.6924 | 9.6326 | 2.0475 | 0.0008708 | 71.0322 | 34.6924 | 9.6326 | 2.0475 | 0.0008708 | 71.0322 | 0.0083881 | 16.9439 | 100.7885 | Kr | 60 | 3.7386 | Xe | 0 | 0 | Kr | 5 | 0.31151 | 3.7386 | 0.08601 | 86.0104 | 0.49434 | 0.57474 | 2346.1308 | 13.4842 | 0.0023461 | 32.0647 | 0.36858 | 3.1343e-05 | 27.8749 | 12.5, 65.5 | 500 | 0.0025722 | 2.1904e+19 | +2, +0 | 12.5 | 65.5
TEST_069 02-03-25 | +2 | +0 | SPT | 2025-03-02 15:48 | 0.58805 | 588.0493 | 500.1 | 5.3466e-12 | 6.1551 | 0.0095827 | 3078.148 | 5.1235e-14 | 34.5252 | 12.264 | 6.7456 | 12.2255 | 232.8931 | 34.5252 | 12.264 | 6.7456 | 12.2255 | 232.8931 | 149.9341 | 5.1182 |  | Kr | 60 | 3.7385 | Xe | 0 | 0 | Kr | 5 | 0.31152 | 3.7385 | 0.086112 | 86.1122 | 0.49446 | 0.5742 | 2348.9537 | 13.4878 | 0.002349 | 32.2189 | 0.37 | 2.9953e-05 | 27.9753 | 12.5, 65.5 | 500 | 0.0025722 | 2.1904e+19 | +2, +0 | 12.5 | 65.5
TEST_069 02-03-25 | +2 | +0 | SPT | 2025-03-02 15:49 | 0.5885 | 588.5007 | 500.1 | 5.3466e-12 | 6.1579 | 0.010594 | 3079.5477 | 5.6644e-14 | 36.5343 | 10.1484 | 2.1405 | 0.00095922 | 78.2005 | 36.5343 | 10.1484 | 2.1405 | 0.00095922 | 78.2005 | 0.0097345 | 17.0684 | 103.2442 | Kr | 60 | 3.7385 | Xe | 0 | 0 | Kr | 5 | 0.31153 | 3.7385 | 0.086178 | 86.1778 | 0.49454 | 0.57386 | 2350.7741 | 13.4901 | 0.0023508 | 32.2538 | 0.37018 | 3.1455e-05 | 27.9839 | 12.5, 65.5 | 500 | 0.0025722 | 2.1904e+19 | +2, +0 | 12.5 | 65.5
TEST_069 02-03-25 | +2 | +0 | SPT | 2025-03-02 15:50 | 0.67479 | 674.7904 | 600.1 | 8.4181e-12 | 6.3834 | 0.011134 | 3830.7076 | 9.3725e-14 | 35.0374 | 12.158 | 2.1338 | 0.00090177 | 74.7631 | 35.0374 | 12.158 | 2.1338 | 0.00090177 | 74.7631 | 0.010964 | 16.4201 | 90.4582 | Kr | 60 | 3.7385 | Xe | 0 | 0 | Kr | 5 | 0.31152 | 3.7385 | 0.098724 | 98.7241 | 0.51029 | 0.51688 | 2692.9839 | 13.9196 | 0.002693 | 34.0283 | 0.35177 | 3.3377e-05 | 25.7718 | 12.5, 65.5 | 600 | 0.0025722 | 2.1904e+19 | +2, +0 | 12.5 | 65.5
TEST_069 02-03-25 | +2 | +0 | SPT | 2025-03-02 15:50 | 0.67654 | 676.5377 | 600.1 | 8.4181e-12 | 6.4013 | 0.013627 | 3841.4329 | 1.1471e-13 | 36.5324 | 10.1519 | 2.1262 | 0.00079923 | 77.6753 | 36.5324 | 10.1519 | 2.1262 | 0.00079923 | 77.6753 | 0.0081138 | 17.182 | 105.4845 | Kr | 60 | 3.7385 | Xe | 0 | 0 | Kr | 5 | 0.31153 | 3.7385 | 0.098978 | 98.9782 | 0.51062 | 0.5159 | 2699.939 | 13.9289 | 0.0026999 | 34.1084 | 0.35193 | 3.3432e-05 | 25.7659 | 12.5, 65.5 | 600 | 0.0025722 | 2.1904e+19 | +2, +0 | 12.5 | 65.5
TEST_069 02-03-25 | +2 | +0 | SPT | 2025-03-02 15:51 | 0.68167 | 681.6712 | 599.9273 | 0.5897 | 6.4128 | 0.010599 | 3847.1955 | 0.00625 | 38.0293 | 7.3348 | 2.1188 | 0.00086337 | 80.5767 | 38.0293 | 7.3348 | 2.1188 | 0.00086337 | 80.5767 | 0.0063326 | 17.9485 | 120.6032 | Kr | 60 | 3.7386 | Xe | 0 | 0 | Kr | 5 | 0.31153 | 3.7386 | 0.099725 | 99.7246 | 0.51161 | 0.51303 | 2720.239 | 13.9556 | 0.0027202 | 34.5722 | 0.35473 | 3.3863e-05 | 25.9214 | 12.5, 65.5 | 600 | 0.0025722 | 2.1904e+19 | +2, +0 | 12.5 | 65.5
TEST_069 02-03-25 | +2 | +0 | SPT | 2025-03-02 15:52 | 0.33075 | 330.7513 | 199.9865 | 0.06223 | 6.8614 | 0.011652 | 1372.1884 | 0.00072508 | 35.5509 | 11.5386 | 2.1069 | 0.00087143 | 74.9014 | 35.5509 | 11.5386 | 2.1069 | 0.00087143 | 74.9014 | 0.010055 | 16.8738 | 99.4056 | Kr | 70 | 4.3615 | Xe | 0 | 0 | Kr | 5 | 0.31151 | 4.3615 | 0.048702 | 48.7017 | 0.45835 | 0.94113 | 1138.7057 | 10.7167 | 0.0011387 | 19.8154 | 0.37298 | 1.879e-05 | 35.492 | 12.5, 65.5 | 200 | 0.0025722 | 2.5554e+19 | +2, +0 | 12.5 | 65.5
TEST_069 02-03-25 | +2 | +0 | SPT | 2025-03-02 15:53 | 0.32825 | 328.2521 | 199.969 | 0.1545 | 6.8657 | 0.016285 | 1372.9222 | 0.002516 | 36.5305 | 10.1594 | 2.0999 | 0.00081214 | 76.7094 | 36.5305 | 10.1594 | 2.0999 | 0.00081214 | 76.7094 | 0.0082508 | 17.3965 | 109.7168 | Kr | 70 | 4.3615 | Xe | 0 | 0 | Kr | 5 | 0.31152 | 4.3615 | 0.048338 | 48.3383 | 0.45808 | 0.94766 | 1130.2199 | 10.7106 | 0.0011302 | 19.5106 | 0.36979 | 1.8478e-05 | 35.2084 | 12.5, 65.5 | 200 | 0.0025722 | 2.5554e+19 | +2, +0 | 12.5 | 65.5
TEST_069 02-03-25 | +2 | +0 | SPT | 2025-03-02 15:53 | 0.33135 | 331.3491 | 199.9505 | 0.20749 | 6.8907 | 0.011563 | 1377.8014 | 0.0023993 | 34.4724 | 12.8002 | 2.0921 | 0.00074442 | 72.1195 | 34.4724 | 12.8002 | 2.0921 | 0.00074442 | 72.1195 | 0.0095288 | 16.4774 | 91.5886 | Kr | 70 | 4.3615 | Xe | 0 | 0 | Kr | 5 | 0.31152 | 4.3615 | 0.048789 | 48.7886 | 0.45841 | 0.93958 | 1140.752 | 10.7183 | 0.0011408 | 19.8055 | 0.37218 | 1.882e-05 | 35.4105 | 12.5, 65.5 | 200 | 0.0025722 | 2.5554e+19 | +2, +0 | 12.5 | 65.5
TEST_069 02-03-25 | +2 | +0 | SPT | 2025-03-02 15:54 | 0.46207 | 462.0661 | 297.5114 | 1.3196 | 7.3037 | 0.00077942 | 2172.9197 | 0.0010286 | 35.0316 | 12.174 | 2.0851 | 0.00078523 | 73.0435 | 35.0316 | 12.174 | 2.0851 | 0.00078523 | 73.0435 | 0.0095593 | 16.8011 | 97.973 | Kr | 70 | 4.3616 | Xe | 0 | 0 | Kr | 5 | 0.31153 | 4.3616 | 0.067795 | 67.7945 | 0.47461 | 0.70007 | 1585.1171 | 11.097 | 0.0015851 | 24.2479 | 0.33951 | 2.3459e-05 | 31.1997 | 12.5, 65.5 | 300 | 0.0025722 | 2.5554e+19 | +2, +0 | 12.5 | 65.5
TEST_069 02-03-25 | +2 | +0 | SPT | 2025-03-02 15:55 | 0.46626 | 466.2569 | 300.0202 | 0.050181 | 7.3856 | 0.01742 | 2215.8307 | 0.00087412 | 36.5287 | 10.1667 | 2.0734 | 0.00075908 | 75.7393 | 36.5287 | 10.1667 | 2.0734 | 0.00075908 | 75.7393 | 0.0077173 | 17.6177 | 114.078 | Kr | 70 | 4.3615 | Xe | 0 | 0 | Kr | 5 | 0.31152 | 4.3615 | 0.068404 | 68.4039 | 0.47521 | 0.69471 | 1599.3743 | 11.111 | 0.0015994 | 24.2078 | 0.33635 | 2.3408e-05 | 30.8705 | 12.5, 65.5 | 300 | 0.0025722 | 2.5554e+19 | +2, +0 | 12.5 | 65.5
TEST_069 02-03-25 | +2 | +0 | SPT | 2025-03-02 15:56 | 0.46606 | 466.0608 | 300.0283 | 0.04505 | 7.3299 | 0.014312 | 2199.1673 | 0.00064476 | 32.4385 | 15.1825 | 3.7522 | 7.7635 | 121.715 | 32.4385 | 15.1825 | 3.7522 | 7.7635 | 121.715 | 117.8686 | 8.6453 |  | Kr | 70 | 4.3617 | Xe | 0 | 0 | Kr | 5 | 0.31153 | 4.3617 | 0.068375 | 68.3754 | 0.47518 | 0.69496 | 1598.662 | 11.11 | 0.0015987 | 24.3702 | 0.33873 | 2.3092e-05 | 31.0915 | 12.5, 65.5 | 300 | 0.0025722 | 2.5555e+19 | +2, +0 | 12.5 | 65.5
TEST_069 02-03-25 | +2 | +0 | SPT | 2025-03-02 15:56 | 0.58656 | 586.5594 | 400.0544 | 0.11488 | 7.8535 | 0.025494 | 3141.843 | 0.0029287 | 33.954 | 13.9191 | 2.0815 | 0.0008944 | 70.6764 | 33.954 | 13.9191 | 2.0815 | 0.0008944 | 70.6764 | 0.012449 | 16.312 | 88.3258 | Kr | 70 | 4.3615 | Xe | 0 | 0 | Kr | 5 | 0.31154 | 4.3615 | 0.085896 | 85.8956 | 0.4942 | 0.57535 | 2008.3609 | 11.5551 | 0.0020084 | 26.9209 | 0.30978 | 2.6329e-05 | 27.3392 | 12.5, 65.5 | 400 | 0.0025722 | 2.5554e+19 | +2, +0 | 12.5 | 65.5
TEST_069 02-03-25 | +2 | +0 | SPT | 2025-03-02 15:57 | 0.58828 | 588.275 | 399.6491 | 0.6728 | 7.8231 | 0.025663 | 3126.5001 | 0.017266 | 36.9887 | 10.3021 | 2.0741 | 0.00072198 | 76.7195 | 36.9887 | 10.3021 | 2.0741 | 0.00072198 | 76.7195 | 0.0074379 | 17.8334 | 118.3329 | Kr | 70 | 4.3615 | Xe | 0 | 0 | Kr | 5 | 0.31154 | 4.3615 | 0.086145 | 86.145 | 0.4945 | 0.57403 | 2014.1783 | 11.562 | 0.0020142 | 27.2102 | 0.31239 | 2.6558e-05 | 27.5532 | 12.5, 65.5 | 400 | 0.0025722 | 2.5554e+19 | +2, +0 | 12.5 | 65.5
TEST_069 02-03-25 | +2 | +0 | SPT | 2025-03-02 15:58 | 0.58944 | 589.4377 | 399.7746 | 0.53666 | 7.829 | 0.025445 | 3129.852 | 0.013655 | 35.6347 | 12.4023 | 3.8541 | 8.0806 | 137.339 | 35.6347 | 12.4023 | 3.8541 | 8.0806 | 137.339 | 100.2182 | 9.246 |  | Kr | 70 | 4.3615 | Xe | 0 | 0 | Kr | 5 | 0.31154 | 4.3615 | 0.086314 | 86.314 | 0.4947 | 0.57314 | 2018.1383 | 11.5667 | 0.0020181 | 27.2879 | 0.3128 | 2.6141e-05 | 27.5777 | 12.5, 65.5 | 400 | 0.0025722 | 2.5554e+19 | +2, +0 | 12.5 | 65.5
TEST_069 02-03-25 | +2 | +0 | SPT | 2025-03-02 15:59 | 0.71849 | 718.4906 | 500.1 | 5.3466e-12 | 7.6807 | 0.024057 | 3841.1006 | 1.2862e-13 | 37.4529 | 10.4377 | 2.0791 | 0.00078337 | 77.8688 | 37.4529 | 10.4377 | 2.0791 | 0.00078337 | 77.8688 | 0.0081766 | 18.0139 | 121.894 | Kr | 70 | 4.3616 | Xe | 0 | 0 | Kr | 5 | 0.31153 | 4.3616 | 0.10508 | 105.078 | 0.51887 | 0.4938 | 2456.8313 | 12.1318 | 0.0024568 | 32.9529 | 0.32544 | 3.2298e-05 | 27.3562 | 12.5, 65.5 | 500 | 0.0025722 | 2.5555e+19 | +2, +0 | 12.5 | 65.5
TEST_069 02-03-25 | +2 | +0 | SPT | 2025-03-02 16:00 | 0.71029 | 710.2901 | 500.1 | 5.3466e-12 | 7.6357 | 0.022093 | 3818.6148 | 1.1812e-13 | 37.9152 | 10.5698 | 4.0408 | 8.4914 | 153.2094 | 37.9152 | 10.5698 | 4.0408 | 8.4914 | 153.2094 | 89.7531 | 9.383 |  | Kr | 70 | 4.3613 | Xe | 0 | 0 | Kr | 5 | 0.3115 | 4.3613 | 0.10389 | 103.8857 | 0.51723 | 0.49789 | 2429.1182 | 12.0942 | 0.0024291 | 32.4011 | 0.32264 | 3.1151e-05 | 27.2051 | 12.5, 65.5 | 500 | 0.0025722 | 2.5553e+19 | +2, +0 | 12.5 | 65.5
TEST_069 02-03-25 | +2 | +0 | SPT | 2025-03-02 16:01 | 0.71703 | 717.028 | 500.1 | 5.3466e-12 | 7.6404 | 0.019407 | 3820.9772 | 1.0376e-13 | 36.3567 | 12.6632 | 2.0859 | 0.00072742 | 75.8366 | 36.3567 | 12.6632 | 2.0859 | 0.00072742 | 75.8366 | 0.0092114 | 17.4297 | 110.3707 | Kr | 70 | 4.3616 | Xe | 0 | 0 | Kr | 5 | 0.31152 | 4.3616 | 0.10487 | 104.8654 | 0.51858 | 0.49452 | 2451.8517 | 12.1249 | 0.0024519 | 32.9924 | 0.32631 | 3.235e-05 | 27.4446 | 12.5, 65.5 | 500 | 0.0025722 | 2.5555e+19 | +2, +0 | 12.5 | 65.5
TEST_069 02-03-25 | +2 | +0 | SPT | 2025-03-02 16:02 | 0.38528 | 385.2842 | 200 | 0 | 8.2292 | 0.019881 | 1645.8318 | 0 | 36.3056 | 12.7243 | 2.0716 | 0.00078719 | 75.2093 | 36.3056 | 12.7243 | 2.0716 | 0.00078719 | 75.2093 | 0.010016 | 17.5257 | 112.2651 | Kr | 80 | 4.9845 | Xe | 0 | 0 | Kr | 5 | 0.31153 | 4.9845 | 0.056631 | 56.6306 | 0.46452 | 0.82026 | 1158.6015 | 9.5036 | 0.0011586 | 19.5462 | 0.32066 | 1.8692e-05 | 34.4085 | 12.5, 65.5 | 200 | 0.0025722 | 2.9205e+19 | +2, +0 | 12.5 | 65.5
TEST_069 02-03-25 | +2 | +0 | SPT | 2025-03-02 16:03 | 0.38795 | 387.9503 | 200 | 0.030019 | 8.2499 | 0.0163 | 1649.985 | 0.0004893 | 39.4737 | 7.6411 | 2.0653 | 0.0056557 | 81.5264 | 39.4737 | 7.6411 | 2.0653 | 0.0056557 | 81.5264 | 0.043216 | 19.1125 | 143.5626 | Kr | 80 | 4.9846 | Xe | 0 | 0 | Kr | 5 | 0.31152 | 4.9846 | 0.057018 | 57.0183 | 0.46484 | 0.81525 | 1166.5238 | 9.5101 | 0.0011665 | 19.7647 | 0.32226 | 1.8834e-05 | 34.5569 | 12.5, 65.5 | 200 | 0.0025722 | 2.9205e+19 | +2, +0 | 12.5 | 65.5
TEST_069 02-03-25 | +2 | +0 | SPT | 2025-03-02 16:04 | 0.39084 | 390.8392 | 200 | 0 | 8.262 | 0.019785 | 1652.4015 | 0 | 36.6959 | 12.941 | 2.0821 | 0.00077019 | 76.4057 | 36.6959 | 12.941 | 2.0821 | 0.00077019 | 76.4057 | 0.0099669 | 17.6242 | 114.2066 | Kr | 80 | 4.9846 | Xe | 0 | 0 | Kr | 5 | 0.31152 | 4.9846 | 0.057438 | 57.4383 | 0.4652 | 0.8099 | 1175.1041 | 9.5172 | 0.0011751 | 20.0274 | 0.32441 | 1.9142e-05 | 34.7605 | 12.5, 65.5 | 200 | 0.0025722 | 2.9205e+19 | +2, +0 | 12.5 | 65.5
TEST_069 02-03-25 | +2 | +0 | SPT | 2025-03-02 16:04 | 0.38421 | 384.2145 | 199.919 | 0.25772 | 8.2675 | 0.017194 | 1652.8363 | 0.0044313 | 38.3224 | 10.786 | 2.0751 | 0.00078526 | 79.5211 | 38.3224 | 10.786 | 2.0751 | 0.00078526 | 79.5211 | 0.0084698 | 18.4682 | 130.8534 | Kr | 80 | 4.9846 | Xe | 0 | 0 | Kr | 5 | 0.31152 | 4.9846 | 0.056475 | 56.4751 | 0.46439 | 0.82229 | 1155.398 | 9.5007 | 0.0011554 | 19.3562 | 0.31833 | 1.8468e-05 | 34.1686 | 12.5, 65.5 | 200 | 0.0025722 | 2.9205e+19 | +2, +0 | 12.5 | 65.5
TEST_069 02-03-25 | +2 | +0 | SPT | 2025-03-02 16:05 | 0.5416 | 541.6004 | 299.243 | 1.0945 | 8.9994 | 0.019752 | 2693.0022 | 0.021619 | 36.6942 | 12.9455 | 2.0676 | 0.0007835 | 75.8699 | 36.6942 | 12.9455 | 2.0676 | 0.0007835 | 75.8699 | 0.010143 | 17.747 | 116.6284 | Kr | 80 | 4.9847 | Xe | 0 | 0 | Kr | 5 | 0.31151 | 4.9847 | 0.079359 | 79.3586 | 0.48669 | 0.61328 | 1623.553 | 9.9569 | 0.0016236 | 23.4577 | 0.28772 | 2.2815e-05 | 29.4685 | 12.5, 65.5 | 300 | 0.0025722 | 2.9205e+19 | +2, +0 | 12.5 | 65.5
TEST_069 02-03-25 | +2 | +0 | SPT | 2025-03-02 16:06 | 0.54444 | 544.436 | 298.198 | 1.207 | 8.9419 | 0.024992 | 2666.4504 | 0.030167 | 39.1925 | 11.1262 | 4.1321 | 8.8137 | 161.9468 | 39.1925 | 11.1262 | 4.1321 | 8.8137 | 161.9468 | 98.0627 | 9.4849 |  | Kr | 80 | 4.9846 | Xe | 0 | 0 | Kr | 5 | 0.31153 | 4.9846 | 0.079771 | 79.7709 | 0.48715 | 0.61068 | 1632.0003 | 9.9664 | 0.001632 | 23.9383 | 0.29237 | 2.2568e-05 | 29.9165 | 12.5, 65.5 | 300 | 0.0025722 | 2.9205e+19 | +2, +0 | 12.5 | 65.5
TEST_069 02-03-25 | +2 | +0 | SPT | 2025-03-02 16:06 | 0.54476 | 544.7568 | 300.0449 | 0.049768 | 8.9511 | 0.016708 | 2685.7279 | 0.0008315 | 39.1931 | 11.1282 | 2.1048 | 0.00072688 | 82.4929 | 39.1931 | 11.1282 | 2.1048 | 0.00072688 | 82.4929 | 0.0080888 | 18.621 | 133.867 | Kr | 80 | 4.9846 | Xe | 0 | 0 | Kr | 5 | 0.31153 | 4.9846 | 0.079818 | 79.8176 | 0.4872 | 0.61039 | 1632.9708 | 9.9675 | 0.001633 | 23.7945 | 0.29048 | 2.3085e-05 | 29.7192 | 12.5, 65.5 | 300 | 0.0025722 | 2.9205e+19 | +2, +0 | 12.5 | 65.5
TEST_069 02-03-25 | +2 | +0 | SPT | 2025-03-02 16:07 | 0.67948 | 679.4764 | 400.001 | 0.18498 | 9.439 | 0.023164 | 3775.6109 | 0.0042849 | 37.5249 | 13.3219 | 2.0976 | 0.00083844 | 78.7105 | 37.5249 | 13.3219 | 2.0976 | 0.00083844 | 78.7105 | 0.01117 | 17.8898 | 119.4466 | Kr | 80 | 4.9846 | Xe | 0 | 0 | Kr | 5 | 0.31156 | 4.9846 | 0.099405 | 99.4054 | 0.51119 | 0.51425 | 2033.6925 | 10.4582 | 0.0020337 | 26.2525 | 0.27001 | 2.5716e-05 | 26.3283 | 12.5, 65.5 | 400 | 0.0025722 | 2.9205e+19 | +2, +0 | 12.5 | 65.5
TEST_069 02-03-25 | +2 | +0 | SPT | 2025-03-02 16:08 | 0.6717 | 671.6998 | 399.7726 | 0.54086 | 9.389 | 0.023073 | 3753.4752 | 0.012479 | 37.5733 | 13.2655 | 3.7086 | 7.9285 | 139.3455 | 37.5733 | 13.2655 | 3.7086 | 7.9285 | 139.3455 | 105.1758 | 10.1313 |  | Kr | 80 | 4.9846 | Xe | 0 | 0 | Kr | 5 | 0.31153 | 4.9846 | 0.098275 | 98.2747 | 0.5097 | 0.51864 | 2010.5822 | 10.4278 | 0.0020106 | 25.8102 | 0.26773 | 2.4886e-05 | 26.1823 | 12.5, 65.5 | 400 | 0.0025722 | 2.9205e+19 | +2, +0 | 12.5 | 65.5
TEST_069 02-03-25 | +2 | +0 | SPT | 2025-03-02 16:08 | 0.67031 | 670.3079 | 399.0205 | 1.0753 | 9.3439 | 0.024458 | 3728.4062 | 0.026298 | 38.7861 | 11.725 | 4.1062 | 8.8205 | 159.265 | 38.7861 | 11.725 | 4.1062 | 8.8205 | 159.265 | 103.4204 | 9.4457 |  | Kr | 80 | 4.9847 | Xe | 0 | 0 | Kr | 5 | 0.31154 | 4.9847 | 0.098072 | 98.0724 | 0.50943 | 0.51944 | 2006.408 | 10.4221 | 0.0020064 | 25.8764 | 0.26883 | 2.4816e-05 | 26.3041 | 12.5, 65.5 | 400 | 0.0025722 | 2.9205e+19 | +2, +0 | 12.5 | 65.5
TEST_069 02-03-25 | +2 | +0 | SPT | 2025-03-02 16:09 | 0.43979 | 439.7922 | 199.3321 | 0.73806 | 9.5165 | 0.024767 | 1896.9489 | 0.01828 | 39.1898 | 11.1357 | 2.0769 | 0.00074474 | 81.3936 | 39.1898 | 11.1357 | 2.0769 | 0.00074474 | 81.3936 | 0.0082932 | 18.8693 | 138.7655 | Kr | 90 | 5.6079 | Xe | 0 | 0 | Kr | 5 | 0.31152 | 5.6079 | 0.064556 | 64.556 | 0.47152 | 0.73041 | 1173.9289 | 8.5744 | 0.0011739 | 19.5877 | 0.28614 | 1.8782e-05 | 34.0315 | 12.5, 65.5 | 200 | 0.0025722 | 3.2857e+19 | +2, +0 | 12.5 | 65.5
TEST_069 02-03-25 | +2 | +0 | SPT | 2025-03-02 16:10 | 0.44708 | 447.0755 | 200 | 0 | 9.6133 | 0.030496 | 1922.6625 | 0 | 39.1895 | 11.14 | 4.0848 | 8.8245 | 160.0804 | 39.1895 | 11.14 | 4.0848 | 8.8245 | 160.0804 | 98.3055 | 9.594 |  | Kr | 90 | 5.6078 | Xe | 0 | 0 | Kr | 5 | 0.31153 | 5.6078 | 0.065615 | 65.6149 | 0.47252 | 0.72014 | 1193.2199 | 8.5928 | 0.0011932 | 19.9656 | 0.28756 | 1.8431e-05 | 34.1271 | 12.5, 65.5 | 200 | 0.0025722 | 3.2856e+19 | +2, +0 | 12.5 | 65.5
TEST_069 02-03-25 | +2 | +0 | SPT | 2025-03-02 16:11 | 0.44918 | 449.1815 | 199.0565 | 1.1189 | 9.6191 | 0.023053 | 1914.7411 | 0.025794 | 39.1895 | 11.1424 | 2.055 | 0.00078657 | 80.5332 | 39.1895 | 11.1424 | 2.055 | 0.00078657 | 80.5332 | 0.0087643 | 19.0706 | 142.7351 | Kr | 90 | 5.6079 | Xe | 0 | 0 | Kr | 5 | 0.31153 | 5.6079 | 0.065921 | 65.9212 | 0.47281 | 0.71723 | 1198.7677 | 8.5979 | 0.0011988 | 20.2354 | 0.29027 | 1.9419e-05 | 34.4282 | 12.5, 65.5 | 200 | 0.0025722 | 3.2857e+19 | +2, +0 | 12.5 | 65.5
TEST_069 02-03-25 | +2 | +0 | SPT | 2025-03-02 16:11 | 0.6327 | 632.6991 | 300.0331 | 0.047096 | 10.4728 | 0.01878 | 3142.1802 | 0.00088445 | 35.8483 | 15.0342 | 4.0727 | 8.8282 | 146.0004 | 35.8483 | 15.0342 | 4.0727 | 8.8282 | 146.0004 | 132.7255 | 8.802 |  | Kr | 90 | 5.6078 | Xe | 0 | 0 | Kr | 5 | 0.31153 | 5.6078 | 0.092604 | 92.6041 | 0.5024 | 0.54252 | 1684.0198 | 9.1362 | 0.001684 | 24.3337 | 0.26403 | 2.3253e-05 | 29.4713 | 12.5, 65.5 | 300 | 0.0025722 | 3.2856e+19 | +2, +0 | 12.5 | 65.5
TEST_069 02-03-25 | +2 | +0 | SPT | 2025-03-02 16:12 | 0.62933 | 629.3308 | 300.0425 | 0.049465 | 10.4499 | 0.016911 | 3135.4227 | 0.00083652 | 39.2395 | 11.0683 | 2.043 | 0.00070577 | 80.1661 | 39.2395 | 11.0683 | 2.043 | 0.00070577 | 80.1661 | 0.0078117 | 19.2068 | 145.4224 | Kr | 90 | 5.6078 | Xe | 0 | 0 | Kr | 5 | 0.31153 | 5.6078 | 0.092114 | 92.1144 | 0.50179 | 0.54474 | 1675.1124 | 9.125 | 0.0016751 | 24.1289 | 0.26288 | 2.3527e-05 | 29.3786 | 12.5, 65.5 | 300 | 0.0025722 | 3.2856e+19 | +2, +0 | 12.5 | 65.5
TEST_069 02-03-25 | +2 | +0 | SPT | 2025-03-02 16:13 | 0.62612 | 626.1223 | 300.0345 | 0.047567 | 10.4504 | 0.019218 | 3135.4715 | 0.00091414 | 40.8574 | 8.0575 | 4.0611 | 8.83 | 165.9274 | 40.8574 | 8.0575 | 4.0611 | 8.83 | 165.9274 | 71.1477 | 10.0606 |  | Kr | 90 | 5.6078 | Xe | 0 | 0 | Kr | 5 | 0.31153 | 5.6078 | 0.091648 | 91.6479 | 0.5012 | 0.54688 | 1666.6114 | 9.1143 | 0.0016666 | 23.8845 | 0.26124 | 2.2684e-05 | 29.2294 | 12.5, 65.5 | 300 | 0.0025722 | 3.2856e+19 | +2, +0 | 12.5 | 65.5
TEST_069 02-03-25 | +2 | +0 | SPT | 2025-03-02 16:32 | 0.45232 | 452.3189 | 200 | 0 | 7.4404 | 0.020718 | 1488.0775 | 0 | 37.5219 | 13.3342 | 2.0621 | 0.00082069 | 77.3753 | 37.5219 | 13.3342 | 2.0621 | 0.00082069 | 77.3753 | 0.010943 | 18.1957 | 125.4784 | Xe | 60 | 5.855 | Xe | 0 | 0 | Kr | 5 | 0.31154 | 5.855 | 0.066377 | 66.3773 | 0.47324 | 0.71296 | 1156.1147 | 8.2426 | 0.0011561 | 25.2847 | 0.36054 | 2.4035e-05 | 44.6061 | 12.5, 65.5 | 200 | 0.0025722 | 2.7406e+19 | +2, +0 | 12.5 | 65.5
TEST_069 02-03-25 | +2 | +0 | SPT | 2025-03-02 16:33 | 0.4549 | 454.9013 | 200 | 0 | 7.3959 | 0.020427 | 1479.184 | 0 | 38.4085 | 13.6528 | 2.1012 | 0.0007969 | 80.7039 | 38.4085 | 13.6528 | 2.1012 | 0.0007969 | 80.7039 | 0.01088 | 18.2793 | 127.1288 | Xe | 60 | 5.8552 | Xe | 0 | 0 | Kr | 5 | 0.31153 | 5.8552 | 0.066753 | 66.7528 | 0.4736 | 0.70949 | 1162.6074 | 8.2486 | 0.0011626 | 25.7242 | 0.36502 | 2.4393e-05 | 45.1281 | 12.5, 65.5 | 200 | 0.0025722 | 2.7407e+19 | +2, +0 | 12.5 | 65.5
TEST_069 02-03-25 | +2 | +0 | SPT | 2025-03-02 16:34 | 0.44989 | 449.8922 | 199.9897 | 0.11472 | 7.3971 | 0.017042 | 1479.3369 | 0.0019551 | 39.8049 | 11.8674 | 2.0929 | 0.00080436 | 83.307 | 39.8049 | 11.8674 | 2.0929 | 0.00080436 | 83.307 | 0.0095457 | 19.0192 | 141.7214 | Xe | 60 | 5.8549 | Xe | 0 | 0 | Kr | 5 | 0.31154 | 5.8549 | 0.066024 | 66.0245 | 0.47291 | 0.71626 | 1149.9843 | 8.2369 | 0.00115 | 25.1647 | 0.36049 | 2.3823e-05 | 44.6311 | 12.5, 65.5 | 200 | 0.0025722 | 2.7406e+19 | +2, +0 | 12.5 | 65.5
TEST_069 02-03-25 | +2 | +0 | SPT | 2025-03-02 16:34 | 0.61082 | 610.8194 | 299.8654 | 0.54144 | 8.3568 | 0.017302 | 2505.9011 | 0.0093679 | 38.4051 | 13.6586 | 2.0829 | 0.00077764 | 79.9923 | 38.4051 | 13.6586 | 2.0829 | 0.00077764 | 79.9923 | 0.010622 | 18.4387 | 130.2719 | Xe | 60 | 5.8535 | Xe | 0 | 0 | Kr | 5 | 0.31154 | 5.8535 | 0.089423 | 89.4229 | 0.49845 | 0.55741 | 1557.9155 | 8.684 | 0.0015579 | 27.2578 | 0.30388 | 2.6415e-05 | 35.6849 | 12.5, 65.5 | 300 | 0.0025722 | 2.7399e+19 | +2, +0 | 12.5 | 65.5
TEST_069 02-03-25 | +2 | +0 | SPT | 2025-03-02 16:35 | 0.60734 | 607.3396 | 300.0487 | 0.050016 | 8.3826 | 0.019257 | 2515.1793 | 0.00096315 | 37.1144 | 15.5759 | 2.0968 | 0.00088322 | 77.8207 | 37.1144 | 15.5759 | 2.0968 | 0.00088322 | 77.8207 | 0.013757 | 17.7007 | 115.7152 | Xe | 60 | 5.8512 | Xe | 0 | 0 | Kr | 5 | 0.31153 | 5.8512 | 0.088917 | 88.9169 | 0.49783 | 0.55989 | 1549.7082 | 8.6766 | 0.0015497 | 26.8613 | 0.30079 | 2.6055e-05 | 35.3521 | 12.5, 65.5 | 300 | 0.0025722 | 2.7388e+19 | +2, +0 | 12.5 | 65.5
TEST_069 02-03-25 | +2 | +0 | SPT | 2025-03-02 16:36 | 0.60996 | 609.9596 | 298.9696 | 1.3984 | 8.3922 | 0.023796 | 2509.0099 | 0.033276 | 40.6132 | 11.56 | 2.0914 | 0.0077643 | 84.9392 | 40.6132 | 11.56 | 2.0914 | 0.0077643 | 84.9392 | 0.089755 | 19.419 | 149.6066 | Xe | 60 | 5.8688 | Xe | 0 | 0 | Kr | 5 | 0.31153 | 5.8688 | 0.089298 | 89.2979 | 0.4983 | 0.55802 | 1551.6754 | 8.6586 | 0.0015517 | 27.0771 | 0.30219 | 2.619e-05 | 35.5909 | 12.5, 65.5 | 300 | 0.0025722 | 2.7471e+19 | +2, +0 | 12.5 | 65.5
TEST_069 02-03-25 | +2 | +0 | SPT | 2025-03-02 16:37 | 0.76198 | 761.98 | 400.0921 | 0.026952 | 8.3369 | 0.024984 | 3335.5275 | 0.00067336 | 37.5333 | 15.7606 | 4.2225 | 9.2541 | 158.485 | 37.5333 | 15.7606 | 4.2225 | 9.2541 | 158.485 | 145.8504 | 8.8889 |  | Xe | 60 | 5.8319 | Xe | 0 | 0 | Kr | 5 | 0.31153 | 5.8319 | 0.1114 | 111.4013 | 0.5278 | 0.47378 | 1948.0129 | 9.2293 | 0.001948 | 31.8992 | 0.30226 | 3.0452e-05 | 33.3984 | 12.5, 65.5 | 400 | 0.0025722 | 2.7298e+19 | +2, +0 | 12.5 | 65.5
TEST_069 02-03-25 | +2 | +0 | SPT | 2025-03-02 16:37 | 0.74931 | 749.308 | 397.8456 | 1.7104 | 8.2514 | 0.013771 | 3282.7938 | 0.023555 | 41.033 | 11.6843 | 5.9115 | 12.1541 | 242.5669 | 41.033 | 11.6843 | 5.9115 | 12.1541 | 242.5669 | 142.0126 | 6.9412 |  | Xe | 60 | 5.7729 | Xe | 0 | 0 | Kr | 5 | 0.31154 | 5.7729 | 0.10956 | 109.5588 | 0.52516 | 0.47934 | 1935.3631 | 9.2769 | 0.0019354 | 31.6685 | 0.3036 | 2.949e-05 | 33.3736 | 12.5, 65.5 | 400 | 0.0025722 | 2.7022e+19 | +2, +0 | 12.5 | 65.5
TEST_069 02-03-25 | +2 | +0 | SPT | 2025-03-02 16:39 | 0.73228 | 732.2756 | 399.879 | 0.36582 | 8.1771 | 0.021014 | 3269.8416 | 0.0076875 | 41.0313 | 11.6917 | 2.0659 | 0.00078523 | 84.7659 | 41.0313 | 11.6917 | 2.0659 | 0.00078523 | 84.7659 | 0.0091807 | 19.8613 | 158.3321 | Xe | 60 | 5.856 | Xe | 0 | 0 | Kr | 5 | 0.31155 | 5.856 | 0.10708 | 107.0823 | 0.52166 | 0.48716 | 1864.7633 | 9.0844 | 0.0018648 | 29.9417 | 0.29173 | 2.9185e-05 | 32.7485 | 12.5, 65.5 | 400 | 0.0025722 | 2.7411e+19 | +2, +0 | 12.5 | 65.5
TEST_069 02-03-25 | +2 | +0 | SPT | 2025-03-02 16:40 | 0.35871 | 358.7064 | 199.982 | 0.082974 | 5.8276 | 0.017006 | 1165.4176 | 0.0014111 | 35.7744 | 17.197 | 2.0591 | 0.00070889 | 73.6626 | 35.7744 | 17.197 | 2.0591 | 0.00070889 | 73.6626 | 0.012191 | 17.3739 | 109.2697 | Xe | 50 | 4.8799 | Xe | 0 | 0 | Kr | 5 | 0.31153 | 4.8799 | 0.052766 | 52.7663 | 0.4614 | 0.87443 | 1102.6854 | 9.6422 | 0.0011027 | 24.4787 | 0.4281 | 2.3023e-05 | 45.2767 | 12.5, 65.5 | 200 | 0.0025722 | 2.2842e+19 | +2, +0 | 12.5 | 65.5
TEST_069 02-03-25 | +2 | +0 | SPT | 2025-03-02 16:40 | 0.35622 | 356.2212 | 199.8416 | 0.33033 | 5.8414 | 0.014768 | 1167.3471 | 0.0048783 | 39.715 | 14.1541 | 2.0746 | 0.00073775 | 82.3919 | 39.715 | 14.1541 | 2.0746 | 0.00073775 | 82.3919 | 0.010442 | 19.1436 | 144.1761 | Xe | 50 | 4.8802 | Xe | 0 | 0 | Kr | 5 | 0.31154 | 4.8802 | 0.052405 | 52.405 | 0.46112 | 0.87992 | 1095.0665 | 9.6358 | 0.0010951 | 24.1032 | 0.42418 | 2.2514e-05 | 44.8923 | 12.5, 65.5 | 200 | 0.0025722 | 2.2843e+19 | +2, +0 | 12.5 | 65.5
TEST_069 02-03-25 | +2 | +0 | SPT | 2025-03-02 16:41 | 0.36107 | 361.0671 | 199.9758 | 0.082586 | 5.8513 | 0.017415 | 1170.1086 | 0.0014382 | 38.0357 | 16.4215 | 2.0914 | 0.0006395 | 79.5477 | 38.0357 | 16.4215 | 2.0914 | 0.0006395 | 79.5477 | 0.010501 | 18.1868 | 125.3038 | Xe | 50 | 4.8803 | Xe | 0 | 0 | Kr | 5 | 0.31155 | 4.8803 | 0.05311 | 53.1095 | 0.46167 | 0.86929 | 1109.762 | 9.647 | 0.0011098 | 24.6967 | 0.42937 | 2.3125e-05 | 45.3886 | 12.5, 65.5 | 200 | 0.0025722 | 2.2844e+19 | +2, +0 | 12.5 | 65.5
TEST_069 02-03-25 | +2 | +0 | SPT | 2025-03-02 16:42 | 0.48053 | 480.5339 | 298.0681 | 1.5823 | 6.3895 | 0.033143 | 1904.519 | 0.052442 | 40.157 | 14.317 | 2.0834 | 0.00069107 | 83.6649 | 40.157 | 14.317 | 2.0834 | 0.00069107 | 83.6649 | 0.009894 | 19.2743 | 146.7542 | Xe | 50 | 4.8806 | Xe | 0 | 0 | Kr | 5 | 0.31154 | 4.8806 | 0.07048 | 70.4797 | 0.47727 | 0.67718 | 1472.6547 | 9.9725 | 0.0014727 | 26.7203 | 0.36189 | 2.5596e-05 | 37.0066 | 12.5, 65.5 | 300 | 0.0025722 | 2.2845e+19 | +2, +0 | 12.5 | 65.5
TEST_069 02-03-25 | +2 | +0 | SPT | 2025-03-02 16:43 | 0.48529 | 485.286 | 298.2756 | 1.4801 | 6.5309 | 0.060184 | 1948.0146 | 0.089076 | 41.9471 | 11.9661 | 3.8054 | 8.5229 | 159.6246 | 41.9471 | 11.9661 | 3.8054 | 8.5229 | 159.6246 | 101.9861 | 11.0231 |  | Xe | 50 | 4.8807 | Xe | 0 | 0 | Kr | 5 | 0.31154 | 4.8807 | 0.071171 | 71.1707 | 0.47797 | 0.67158 | 1487.0655 | 9.9869 | 0.0014871 | 26.6379 | 0.35779 | 2.462e-05 | 36.535 | 12.5, 65.5 | 300 | 0.0025722 | 2.2845e+19 | +2, +0 | 12.5 | 65.5
TEST_069 02-03-25 | +2 | +0 | SPT | 2025-03-02 16:43 | 0.48321 | 483.2072 | 299.1335 | 0.67457 | 6.4298 | 0.018532 | 1923.3611 | 0.012501 | 41.0904 | 14.5752 | 2.1053 | 0.00077228 | 86.5087 | 41.0904 | 14.5752 | 2.1053 | 0.00077228 | 86.5087 | 0.011256 | 19.5173 | 151.5467 | Xe | 50 | 4.8807 | Xe | 0 | 0 | Kr | 5 | 0.31153 | 4.8807 | 0.070868 | 70.8684 | 0.47766 | 0.67402 | 1480.7491 | 9.9805 | 0.0014807 | 26.7507 | 0.36061 | 2.5599e-05 | 36.8461 | 12.5, 65.5 | 300 | 0.0025722 | 2.2845e+19 | +2, +0 | 12.5 | 65.5
TEST_069 02-03-25 | +2 | +0 | SPT | 2025-03-02 16:44 | 0.60519 | 605.1894 | 399.508 | 1.3698 | 6.5488 | 0.018099 | 2616.297 | 0.024792 | 41.0897 | 14.5784 | 2.0958 | 0.00074208 | 86.1179 | 41.0897 | 14.5784 | 2.0958 | 0.00074208 | 86.1179 | 0.010818 | 19.6053 | 153.2815 | Xe | 50 | 4.881 | Xe | 0 | 0 | Kr | 5 | 0.31154 | 4.881 | 0.088604 | 88.6043 | 0.49745 | 0.56143 | 1851.2183 | 10.3934 | 0.0018512 | 30.7388 | 0.34516 | 2.9759e-05 | 33.8663 | 12.5, 65.5 | 400 | 0.0025722 | 2.2847e+19 | +2, +0 | 12.5 | 65.5
TEST_069 02-03-25 | +2 | +0 | SPT | 2025-03-02 16:45 | 0.60084 | 600.8439 | 399.8818 | 0.53115 | 6.5369 | 0.014475 | 2613.992 | 0.0076885 | 42.9886 | 12.1718 | 2.091 | 0.007217 | 89.8899 | 42.9886 | 12.1718 | 2.091 | 0.007217 | 89.8899 | 0.087844 | 20.5587 | 172.0868 | Xe | 50 | 4.8806 | Xe | 0 | 0 | Kr | 5 | 0.31154 | 4.8806 | 0.087972 | 87.9725 | 0.49669 | 0.5646 | 1838.1347 | 10.378 | 0.0018381 | 30.3307 | 0.34249 | 2.9322e-05 | 33.6545 | 12.5, 65.5 | 400 | 0.0025722 | 2.2845e+19 | +2, +0 | 12.5 | 65.5
TEST_069 02-03-25 | +2 | +0 | SPT | 2025-03-02 16:46 | 0.60553 | 605.5331 | 399.9605 | 0.31818 | 6.5434 | 0.012152 | 2617.1145 | 0.0038667 | 41.4753 | 14.8061 | 2.1019 | 0.00072894 | 87.1777 | 41.4753 | 14.8061 | 2.1019 | 0.00072894 | 87.1777 | 0.010793 | 19.7321 | 155.7839 | Xe | 50 | 4.8808 | Xe | 0 | 0 | Kr | 5 | 0.31155 | 4.8808 | 0.088654 | 88.6543 | 0.49751 | 0.56119 | 1852.3384 | 10.395 | 0.0018523 | 30.7652 | 0.3453 | 2.9773e-05 | 33.8748 | 12.5, 65.5 | 400 | 0.0025722 | 2.2846e+19 | +2, +0 | 12.5 | 65.5
TEST_069 02-03-25 | +2 | +0 | SPT | 2025-03-02 16:47 | 0.69128 | 691.2805 | 499.8726 | 0.75475 | 6.7047 | 0.010061 | 3351.5197 | 0.0075936 | 43.3282 | 12.3722 | 5.6895 | 12.2001 | 246.514 | 43.3282 | 12.3722 | 5.6895 | 12.2001 | 246.514 | 150.9417 | 7.6155 |  | Xe | 50 | 4.8808 | Xe | 0 | 0 | Kr | 5 | 0.31153 | 4.8808 | 0.10112 | 101.1217 | 0.51348 | 0.50779 | 2112.8201 | 10.7286 | 0.0021128 | 31.2555 | 0.31742 | 2.9114e-05 | 30.1719 | 12.5, 65.5 | 500 | 0.0025722 | 2.2846e+19 | +2, +0 | 12.5 | 65.5
TEST_069 02-03-25 | +2 | +0 | SPT | 2025-03-02 16:47 | 0.68815 | 688.1534 | 499.9024 | 0.98491 | 6.6955 | 0.013004 | 3347.117 | 0.012808 | 45.8896 | 8.4958 | 2.1097 | 0.00075718 | 96.8125 | 45.8896 | 8.4958 | 2.1097 | 0.00075718 | 96.8125 | 0.0064328 | 21.7519 | 195.6222 | Xe | 50 | 4.8809 | Xe | 0 | 0 | Kr | 5 | 0.31155 | 4.8809 | 0.10067 | 100.6671 | 0.51287 | 0.50947 | 2103.2762 | 10.7156 | 0.0021033 | 31.0152 | 0.31603 | 3.0143e-05 | 30.0758 | 12.5, 65.5 | 500 | 0.0025722 | 2.2847e+19 | +2, +0 | 12.5 | 65.5
TEST_069 02-03-25 | +2 | +0 | SPT | 2025-03-02 16:48 | 0.681 | 680.9989 | 498.4354 | 4.2473 | 6.6921 | 0.010693 | 3335.5694 | 0.045417 | 45.719 | 8.9086 | 2.1017 | 0.00063846 | 96.0854 | 45.719 | 8.9086 | 2.1017 | 0.00063846 | 96.0854 | 0.0056878 | 21.7538 | 195.6596 | Xe | 50 | 4.8808 | Xe | 0 | 0 | Kr | 5 | 0.31155 | 4.8808 | 0.099627 | 99.6268 | 0.51148 | 0.5134 | 2081.5633 | 10.6867 | 0.0020816 | 30.483 | 0.313 | 2.9629e-05 | 29.868 | 12.5, 65.5 | 500 | 0.0025722 | 2.2846e+19 | +2, +0 | 12.5 | 65.5
TEST_069 02-03-25 | +2 | +0 | SPT | 2025-03-02 16:49 | 0.77114 | 771.1422 | 559.4564 | 1.8373 | 6.8027 | 0.0017307 | 3805.8314 | 0.0031797 | 43.9009 | 12.3347 | 2.0975 | 0.00064579 | 92.0835 | 43.9009 | 12.3347 | 2.0975 | 0.00064579 | 92.0835 | 0.0079656 | 20.9298 | 179.4062 | Xe | 50 | 4.8809 | Xe | 0 | 0 | Kr | 5 | 0.31153 | 4.8809 | 0.11273 | 112.7334 | 0.52972 | 0.46989 | 2355.3803 | 11.0677 | 0.0023554 | 34.2079 | 0.32148 | 3.34e-05 | 29.6212 | 12.5, 65.5 | 600 | 0.0025722 | 2.2847e+19 | +2, +0 | 12.5 | 65.5
TEST_069 02-03-25 | +2 | +0 | SPT | 2025-03-02 16:50 | 0.2735 | 273.4961 | 200 | 0 | 4.3942 | 0.01895 | 878.8395 | 0 | 40.6316 | 16.9023 | 2.1067 | 0.00076414 | 85.5974 | 40.6316 | 16.9023 | 2.1067 | 0.00076414 | 85.5974 | 0.012916 | 19.2871 | 147.006 | Xe | 40 | 3.9045 | Xe | 0 | 0 | Kr | 5 | 0.31151 | 3.9045 | 0.040377 | 40.3769 | 0.45279 | 1.1214 | 1054.5827 | 11.8262 | 0.0010546 | 23.7556 | 0.5328 | 2.1647e-05 | 45.9435 | 12.5, 65.5 | 200 | 0.0025722 | 1.8276e+19 | +2, +0 | 12.5 | 65.5
TEST_069 02-03-25 | +2 | +0 | SPT | 2025-03-02 16:51 | 0.27545 | 275.4549 | 200 | 0 | 4.4268 | 0.01562 | 885.368 | 0 | 40.6884 | 16.8505 | 2.1033 | 0.0006738 | 85.5787 | 40.6884 | 16.8505 | 2.1033 | 0.0006738 | 85.5787 | 0.011354 | 19.3453 | 148.1548 | Xe | 40 | 3.9047 | Xe | 0 | 0 | Kr | 5 | 0.31153 | 3.9047 | 0.040662 | 40.6618 | 0.45297 | 1.114 | 1061.9696 | 11.8302 | 0.001062 | 23.9131 | 0.53278 | 2.1805e-05 | 45.9264 | 12.5, 65.5 | 200 | 0.0025722 | 1.8277e+19 | +2, +0 | 12.5 | 65.5
TEST_069 02-03-25 | +2 | +0 | SPT | 2025-03-02 16:52 | 0.2762 | 276.2034 | 200 | 0 | 4.4465 | 0.0087524 | 889.2935 | 0 | 44.3628 | 12.4711 | 2.0981 | 0.00075076 | 93.0765 | 44.3628 | 12.4711 | 2.0981 | 0.00075076 | 93.0765 | 0.0093628 | 21.1445 | 183.6409 | Xe | 40 | 3.9048 | Xe | 0 | 0 | Kr | 5 | 0.31155 | 3.9048 | 0.040771 | 40.7706 | 0.45303 | 1.1112 | 1064.7704 | 11.8315 | 0.0010648 | 23.9342 | 0.5319 | 2.1667e-05 | 45.846 | 12.5, 65.5 | 200 | 0.0025722 | 1.8278e+19 | +2, +0 | 12.5 | 65.5
TEST_069 02-03-25 | +2 | +0 | SPT | 2025-03-02 16:52 | 0.37516 | 375.162 | 300.0045 | 0.020743 | 4.8297 | 0.0092964 | 1448.9441 | 0.00019284 | 42.7542 | 14.6669 | 2.0924 | 0.00062614 | 89.4578 | 42.7542 | 14.6669 | 2.0924 | 0.00062614 | 89.4578 | 0.0091836 | 20.4334 | 169.6145 | Xe | 40 | 3.9047 | Xe | 0 | 0 | Kr | 5 | 0.31154 | 3.9047 | 0.055159 | 55.1589 | 0.46331 | 0.83996 | 1440.5655 | 12.1001 | 0.0014406 | 26.888 | 0.45169 | 2.5324e-05 | 38.0683 | 12.5, 65.5 | 300 | 0.0025722 | 1.8277e+19 | +2, +0 | 12.5 | 65.5
TEST_069 02-03-25 | +2 | +0 | SPT | 2025-03-02 16:53 | 0.37795 | 377.9488 | 300.0124 | 0.03295 | 4.8142 | 0.015787 | 1444.3072 | 0.00052019 | 40.6862 | 16.8563 | 2.0877 | 0.00068435 | 84.9395 | 40.6862 | 16.8563 | 2.0877 | 0.00068435 | 84.9395 | 0.011536 | 19.4888 | 150.9841 | Xe | 40 | 3.9048 | Xe | 0 | 0 | Kr | 5 | 0.31154 | 3.9048 | 0.055564 | 55.5641 | 0.46364 | 0.83442 | 1451.1189 | 12.1085 | 0.0014511 | 27.3716 | 0.45679 | 2.5851e-05 | 38.4711 | 12.5, 65.5 | 300 | 0.0025722 | 1.8278e+19 | +2, +0 | 12.5 | 65.5
TEST_069 02-03-25 | +2 | +0 | SPT | 2025-03-02 16:54 | 0.37762 | 377.625 | 300.0124 | 0.03295 | 4.8079 | 0.01338 | 1442.4145 | 0.00044089 | 41.5468 | 16.0152 | 2.0831 | 0.00063622 | 86.5477 | 41.5468 | 16.0152 | 2.0831 | 0.00063622 | 86.5477 | 0.010189 | 19.9444 | 159.97 | Xe | 40 | 3.9047 | Xe | 0 | 0 | Kr | 5 | 0.31154 | 3.9047 | 0.055517 | 55.517 | 0.4636 | 0.83506 | 1449.9122 | 12.1077 | 0.0014499 | 27.3615 | 0.45697 | 2.5813e-05 | 38.4889 | 12.5, 65.5 | 300 | 0.0025722 | 1.8277e+19 | +2, +0 | 12.5 | 65.5
TEST_069 02-03-25 | +2 | +0 | SPT | 2025-03-02 16:54 | 0.47289 | 472.8904 | 400.1 | 9.1006e-13 | 4.8626 | 0.013949 | 1945.5393 | 1.2695e-14 | 44.3612 | 12.4763 | 2.0783 | 0.00069128 | 92.1944 | 44.3612 | 12.4763 | 2.0783 | 0.00069128 | 92.1944 | 0.0086247 | 21.3453 | 187.6021 | Xe | 40 | 3.9047 | Xe | 0 | 0 | Kr | 5 | 0.31154 | 3.9047 | 0.069368 | 69.3684 | 0.47616 | 0.68642 | 1811.7047 | 12.4359 | 0.0018117 | 31.6717 | 0.4348 | 3.0239e-05 | 35.6551 | 12.5, 65.5 | 400 | 0.0025722 | 1.8277e+19 | +2, +0 | 12.5 | 65.5
TEST_069 02-03-25 | +2 | +0 | SPT | 2025-03-02 16:55 | 0.47104 | 471.0393 | 400.0751 | 0.07159 | 4.89 | 0.013229 | 1956.3604 | 0.00094704 | 44.3609 | 12.4775 | 2.0733 | 0.00068155 | 91.9745 | 44.3609 | 12.4775 | 2.0733 | 0.00068155 | 91.9745 | 0.0085041 | 21.396 | 188.602 | Xe | 40 | 3.9048 | Xe | 0 | 0 | Kr | 5 | 0.31154 | 3.9048 | 0.069099 | 69.0992 | 0.47589 | 0.68871 | 1804.6129 | 12.4285 | 0.0018046 | 31.2515 | 0.43046 | 2.9848e-05 | 35.3203 | 12.5, 65.5 | 400 | 0.0025722 | 1.8278e+19 | +2, +0 | 12.5 | 65.5
TEST_069 02-03-25 | +2 | +0 | SPT | 2025-03-02 16:56 | 0.47149 | 471.489 | 400.0961 | 0.019312 | 4.8806 | 0.015139 | 1952.7131 | 0.00029237 | 44.3604 | 12.479 | 2.0687 | 0.00068804 | 91.7678 | 44.3604 | 12.479 | 2.0687 | 0.00068804 | 91.7678 | 0.0085861 | 21.4438 | 189.5439 | Xe | 40 | 3.9048 | Xe | 0 | 0 | Kr | 5 | 0.31153 | 3.9048 | 0.069165 | 69.1646 | 0.47596 | 0.68815 | 1806.3122 | 12.4302 | 0.0018063 | 31.369 | 0.43173 | 2.9961e-05 | 35.4197 | 12.5, 65.5 | 400 | 0.0025722 | 1.8278e+19 | +2, +0 | 12.5 | 65.5
TEST_069 02-03-25 | +2 | +0 | SPT | 2025-03-02 16:56 | 0.54894 | 548.9368 | 500.1 | 5.3466e-12 | 5.2169 | 0.013385 | 2608.9861 | 7.1566e-14 | 44.7021 | 12.5765 | 2.083 | 0.019697 | 93.1128 | 44.7021 | 12.5765 | 2.083 | 0.019697 | 93.1128 | 0.24772 | 21.4608 | 189.8803 | Xe | 40 | 3.9048 | Xe | 0 | 0 | Kr | 5 | 0.31153 | 3.9048 | 0.080425 | 80.4253 | 0.48788 | 0.60663 | 2100.3888 | 12.7415 | 0.0021004 | 31.7455 | 0.38515 | 3.0652e-05 | 30.8263 | 12.5, 65.5 | 500 | 0.0025722 | 1.8278e+19 | +2, +0 | 12.5 | 65.5
TEST_069 02-03-25 | +2 | +0 | SPT | 2025-03-02 16:57 | 0.54264 | 542.6448 | 500.1 | 5.3466e-12 | 5.1916 | 0.0089254 | 2596.3217 | 4.7721e-14 | 47.1579 | 9.203 | 2.1007 | 0.00068835 | 99.0655 | 47.1579 | 9.203 | 2.1007 | 0.00068835 | 99.0655 | 0.0063349 | 22.4485 | 209.3611 | Xe | 40 | 3.9049 | Xe | 0 | 0 | Kr | 5 | 0.31153 | 3.9049 | 0.07951 | 79.5105 | 0.48686 | 0.61232 | 2076.4813 | 12.7147 | 0.0020765 | 31.1785 | 0.38182 | 3.0033e-05 | 30.6243 | 12.5, 65.5 | 500 | 0.0025722 | 1.8278e+19 | +2, +0 | 12.5 | 65.5
TEST_069 02-03-25 | +2 | +0 | SPT | 2025-03-02 16:58 | 0.54261 | 542.6118 | 500.1 | 5.3466e-12 | 5.1832 | 0.0065236 | 2592.0946 | 3.4879e-14 | 43.4017 | 15.2629 | 4.4423 | 10.236 | 192.8028 | 43.4017 | 15.2629 | 4.4423 | 10.236 | 192.8028 | 156.2309 | 9.7701 |  | Xe | 40 | 3.9048 | Xe | 0 | 0 | Kr | 5 | 0.31155 | 3.9048 | 0.079506 | 79.5057 | 0.48685 | 0.61235 | 2076.4069 | 12.7149 | 0.0020764 | 31.2264 | 0.38243 | 2.9065e-05 | 30.6724 | 12.5, 65.5 | 500 | 0.0025722 | 1.8277e+19 | +2, +0 | 12.5 | 65.5
TEST_069 02-03-25 | +2 | +0 | SPT | 2025-03-02 16:58 | 0.60744 | 607.4391 | 600.1 | 8.4181e-12 | 5.2607 | 0.005889 | 3156.9536 | 4.9574e-14 | 45.2782 | 12.7433 | 4.3202 | 9.9919 | 195.613 | 45.2782 | 12.7433 | 4.3202 | 9.9919 | 195.613 | 127.3296 | 10.4805 |  | Xe | 40 | 3.9049 | Xe | 0 | 0 | Kr | 5 | 0.31154 | 3.9049 | 0.088931 | 88.9314 | 0.49785 | 0.55982 | 2322.4733 | 13.0016 | 0.0023225 | 32.0774 | 0.35915 | 3.0206e-05 | 28.17 | 12.5, 65.5 | 600 | 0.0025722 | 1.8278e+19 | +2, +0 | 12.5 | 65.5
TEST_069 02-03-25 | +2 | +0 | SPT | 2025-03-02 16:59 | 0.61458 | 614.5828 | 600.1 | 8.4181e-12 | 5.2657 | 0.005282 | 3159.9548 | 4.4464e-14 | 37.5321 | 20.206 | 2.0832 | 0.00067666 | 78.1877 | 37.5321 | 20.206 | 2.0832 | 0.00067666 | 78.1877 | 0.013673 | 18.0164 | 121.9424 | Xe | 40 | 3.9048 | Xe | 0 | 0 | Kr | 5 | 0.31154 | 3.9048 | 0.08997 | 89.9701 | 0.49912 | 0.55477 | 2349.6785 | 13.0352 | 0.0023497 | 32.801 | 0.36394 | 3.2009e-05 | 28.472 | 12.5, 65.5 | 600 | 0.0025722 | 1.8278e+19 | +2, +0 | 12.5 | 65.5
TEST_069 02-03-25 | +2 | +0 | SPT | 2025-03-02 17:00 | 0.61843 | 618.4299 | 600.1 | 8.4181e-12 | 5.2473 | 0.0096852 | 3148.8987 | 8.1531e-14 | 43.633 | 15.3573 | 4.4113 | 10.1299 | 192.4792 | 43.633 | 15.3573 | 4.4113 | 10.1299 | 192.4792 | 155.5686 | 9.8911 |  | Xe | 40 | 3.9048 | Xe | 0 | 0 | Kr | 5 | 0.31154 | 3.9048 | 0.090529 | 90.5294 | 0.49981 | 0.5521 | 2364.2936 | 13.0533 | 0.0023643 | 33.3269 | 0.368 | 3.1407e-05 | 28.7496 | 12.5, 65.5 | 600 | 0.0025722 | 1.8278e+19 | +2, +0 | 12.5 | 65.5
TEST_069 02-03-25 | +2 | +0 | SPT | 2025-03-02 17:00 | 0.19331 | 193.3094 | 200 | 0 | 2.9877 | 0.0074533 | 597.5422 | 0 | 43.0764 | 14.9794 | 2.0498 | 0.0006922 | 88.2998 | 43.0764 | 14.9794 | 2.0498 | 0.0006922 | 88.2998 | 0.010369 | 21.0145 | 181.0772 | Xe | 30 | 2.9286 | Xe | 0 | 0 | Kr | 5 | 0.31155 | 2.9286 | 0.028718 | 28.718 | 0.44668 | 1.5554 | 1000.0058 | 15.5542 | 0.001 | 23.5641 | 0.73303 | 2.053e-05 | 48.0602 | 12.5, 65.5 | 200 | 0.0025722 | 1.3708e+19 | +2, +0 | 12.5 | 65.5
TEST_069 02-03-25 | +2 | +0 | SPT | 2025-03-02 17:01 | 0.19389 | 193.8856 | 200 | 0 | 2.9959 | 0.0088818 | 599.187 | 0 | 44.7613 | 12.7111 | 2.0446 | 0.00059862 | 91.5208 | 44.7613 | 12.7111 | 2.0446 | 0.00059862 | 91.5208 | 0.0076091 | 21.892 | 198.3852 | Xe | 30 | 2.9285 | Xe | 0 | 0 | Kr | 5 | 0.31154 | 2.9285 | 0.028802 | 28.8018 | 0.44672 | 1.551 | 1002.9463 | 15.5558 | 0.0010029 | 23.6372 | 0.73323 | 2.0505e-05 | 48.0681 | 12.5, 65.5 | 200 | 0.0025722 | 1.3708e+19 | +2, +0 | 12.5 | 65.5
TEST_069 02-03-25 | +2 | +0 | SPT | 2025-03-02 17:02 | 0.19192 | 191.9193 | 200 | 0 | 3.0077 | 0.0091744 | 601.538 | 0 | 42.0874 | 16.0838 | 2.0409 | 0.00065802 | 85.8947 | 42.0874 | 16.0838 | 2.0409 | 0.00065802 | 85.8947 | 0.010583 | 20.6223 | 173.341 | Xe | 30 | 2.9287 | Xe | 0 | 0 | Kr | 5 | 0.31153 | 2.9287 | 0.028516 | 28.5159 | 0.44659 | 1.5661 | 992.9434 | 15.5507 | 0.00099294 | 23.0786 | 0.72288 | 2.0195e-05 | 47.405 | 12.5, 65.5 | 200 | 0.0025722 | 1.3709e+19 | +2, +0 | 12.5 | 65.5
TEST_069 02-03-25 | +2 | +0 | SPT | 2025-03-02 17:02 | 0.19402 | 194.0179 | 200 | 0 | 3.018 | 0.0072438 | 603.6005 | 0 | 42.9586 | 15.1206 | 2.0374 | 0.00048834 | 87.5235 | 42.9586 | 15.1206 | 2.0374 | 0.00048834 | 87.5235 | 0.0073839 | 21.0851 | 182.4697 | Xe | 30 | 2.9287 | Xe | 0 | 0 | Kr | 5 | 0.31154 | 2.9287 | 0.028821 | 28.821 | 0.44673 | 1.55 | 1003.5725 | 15.5554 | 0.0010036 | 23.4947 | 0.72834 | 2.0519e-05 | 47.7485 | 12.5, 65.5 | 200 | 0.0025722 | 1.3708e+19 | +2, +0 | 12.5 | 65.5
TEST_069 02-03-25 | +2 | +0 | SPT | 2025-03-02 17:03 | 0.26468 | 264.68 | 300 | 0 | 3.2699 | 0.006066 | 980.9557 | 0 | 44.8186 | 12.6245 | 2.0335 | 0.00049981 | 91.1396 | 44.8186 | 12.6245 | 2.0335 | 0.00049981 | 91.1396 | 0.0063098 | 22.0399 | 201.3011 | Xe | 30 | 2.9286 | Xe | 0 | 0 | Kr | 5 | 0.31153 | 2.9286 | 0.039095 | 39.0951 | 0.45202 | 1.1562 | 1361.3378 | 15.74 | 0.0013613 | 26.6012 | 0.61514 | 2.434e-05 | 39.8541 | 12.5, 65.5 | 300 | 0.0025722 | 1.3708e+19 | +2, +0 | 12.5 | 65.5
TEST_069 02-03-25 | +2 | +0 | SPT | 2025-03-02 17:04 | 0.2681 | 268.1027 | 300 | 0 | 3.2644 | 0.00605 | 979.3069 | 0 | 42.958 | 15.1229 | 2.0301 | 0.00070177 | 87.2076 | 42.958 | 15.1229 | 2.0301 | 0.00070177 | 87.2076 | 0.010613 | 21.1609 | 183.9642 | Xe | 30 | 2.9286 | Xe | 0 | 0 | Kr | 5 | 0.31154 | 2.9286 | 0.039593 | 39.5928 | 0.45232 | 1.1424 | 1378.6832 | 15.7505 | 0.0013787 | 27.329 | 0.62443 | 2.5094e-05 | 40.4294 | 12.5, 65.5 | 300 | 0.0025722 | 1.3708e+19 | +2, +0 | 12.5 | 65.5
TEST_069 02-03-25 | +2 | +0 | SPT | 2025-03-02 17:04 | 0.26788 | 267.8843 | 300 | 0 | 3.2635 | 0.0040125 | 979.0522 | 0 | 46.6782 | 9.1203 | 2.0261 | 0.00065733 | 94.5756 | 46.6782 | 9.1203 | 2.0261 | 0.00065733 | 94.5756 | 0.0059951 | 23.0382 | 220.9918 | Xe | 30 | 2.9287 | Xe | 0 | 0 | Kr | 5 | 0.31154 | 2.9287 | 0.039561 | 39.561 | 0.4523 | 1.1433 | 1377.5203 | 15.7492 | 0.0013775 | 27.2911 | 0.62404 | 2.4887e-05 | 40.4074 | 12.5, 65.5 | 300 | 0.0025722 | 1.3709e+19 | +2, +0 | 12.5 | 65.5
TEST_069 02-03-25 | +2 | +0 | SPT | 2025-03-02 17:05 | 0.33475 | 334.7491 | 400.1 | 9.1006e-13 | 3.3983 | 0.0048063 | 1359.6753 | 4.374e-15 | 41.1039 | 17.6102 | 2.0434 | 0.00049096 | 83.9918 | 41.1039 | 17.6102 | 2.0434 | 0.00049096 | 83.9918 | 0.0086458 | 20.1154 | 163.3432 | Xe | 30 | 2.9287 | Xe | 0 | 0 | Kr | 5 | 0.31154 | 2.9287 | 0.049283 | 49.283 | 0.45877 | 0.93089 | 1716.0555 | 15.9746 | 0.0017161 | 30.4968 | 0.56778 | 2.8723e-05 | 36.2461 | 12.5, 65.5 | 400 | 0.0025722 | 1.3709e+19 | +2, +0 | 12.5 | 65.5
TEST_069 02-03-25 | +2 | +0 | SPT | 2025-03-02 17:05 | 0.33597 | 335.9701 | 400.1 | 9.1006e-13 | 3.3874 | 0.0038921 | 1355.3092 | 3.5421e-15 | 43.3947 | 15.2807 | 4.39 | 10.2489 | 190.5021 | 43.3947 | 15.2807 | 4.39 | 10.2489 | 190.5021 | 156.6103 | 9.8849 |  | Xe | 30 | 2.9286 | Xe | 0 | 0 | Kr | 5 | 0.31155 | 2.9286 | 0.04946 | 49.4605 | 0.4589 | 0.92781 | 1722.293 | 15.9796 | 0.0017223 | 30.8169 | 0.57184 | 2.7019e-05 | 36.4939 | 12.5, 65.5 | 400 | 0.0025722 | 1.3708e+19 | +2, +0 | 12.5 | 65.5
TEST_069 02-03-25 | +2 | +0 | SPT | 2025-03-02 17:06 | 0.33547 | 335.4707 | 400.1 | 9.1006e-13 | 3.3765 | 0.0039966 | 1350.9547 | 3.6372e-15 | 47.1532 | 9.2151 | 2.0366 | 0.00049259 | 96.0317 | 47.1532 | 9.2151 | 2.0366 | 0.00049259 | 96.0317 | 0.0045393 | 23.1531 | 223.2576 | Xe | 30 | 2.9288 | Xe | 0 | 0 | Kr | 5 | 0.31155 | 2.9288 | 0.049388 | 49.3879 | 0.45885 | 0.92907 | 1719.6729 | 15.9769 | 0.0017197 | 30.8239 | 0.57275 | 2.8778e-05 | 36.5578 | 12.5, 65.5 | 400 | 0.0025722 | 1.3709e+19 | +2, +0 | 12.5 | 65.5
TEST_069 02-03-25 | +2 | +0 | SPT | 2025-03-02 17:07 | 0.40116 | 401.1636 | 500.1 | 5.3466e-12 | 3.6077 | 0.0026928 | 1804.2045 | 1.4398e-14 | 43.2176 | 15.4872 | 2.0324 | 0.00054622 | 87.8361 | 43.2176 | 15.4872 | 2.0324 | 0.00054622 | 87.8361 | 0.0084594 | 21.2641 | 186.0008 | Xe | 30 | 2.9287 | Xe | 0 | 0 | Kr | 5 | 0.31154 | 2.9287 | 0.058939 | 58.9395 | 0.46648 | 0.79145 | 2052.3189 | 16.243 | 0.0020523 | 32.8721 | 0.52033 | 3.1346e-05 | 32.6678 | 12.5, 65.5 | 500 | 0.0025722 | 1.3709e+19 | +2, +0 | 12.5 | 65.5
TEST_069 02-03-25 | +2 | +0 | SPT | 2025-03-02 17:07 | 0.40077 | 400.7691 | 500.1 | 5.3466e-12 | 3.5914 | 0.0026309 | 1796.0348 | 1.4066e-14 | 42.3607 | 17.5953 | 2.07 | 0.00069375 | 87.6876 | 42.3607 | 17.5953 | 2.07 | 0.00069375 | 87.6876 | 0.012207 | 20.4639 | 170.2162 | Xe | 30 | 2.9287 | Xe | 0 | 0 | Kr | 5 | 0.31153 | 2.9287 | 0.058882 | 58.8821 | 0.46643 | 0.79213 | 2050.2828 | 16.241 | 0.0020503 | 32.9567 | 0.52212 | 3.1423e-05 | 32.7845 | 12.5, 65.5 | 500 | 0.0025722 | 1.3709e+19 | +2, +0 | 12.5 | 65.5
TEST_069 02-03-25 | +2 | +0 | SPT | 2025-03-02 17:08 | 0.39871 | 398.7134 | 500.1 | 5.3466e-12 | 3.5774 | 0.0024611 | 1789.0802 | 1.3159e-14 | 47.7558 | 10.2098 | 2.0653 | 0.00061565 | 98.629 | 47.7558 | 10.2098 | 2.0653 | 0.00061565 | 98.629 | 0.0062856 | 23.1232 | 222.6681 | Xe | 30 | 2.9286 | Xe | 0 | 0 | Kr | 5 | 0.31153 | 2.9286 | 0.058583 | 58.5832 | 0.46617 | 0.79574 | 2039.9239 | 16.2324 | 0.0020399 | 32.7506 | 0.52122 | 3.1039e-05 | 32.7449 | 12.5, 65.5 | 500 | 0.0025722 | 1.3708e+19 | +2, +0 | 12.5 | 65.5
TEST_069 02-03-25 | +2 | +0 | SPT | 2025-03-02 17:09 | 0.4522 | 452.1986 | 600.1 | 8.4181e-12 | 3.7185 | 0.0046892 | 2231.4914 | 3.9474e-14 | 42.6451 | 17.7178 | 2.0763 | 0.0087504 | 88.5424 | 42.6451 | 17.7178 | 2.0763 | 0.0087504 | 88.5424 | 0.15504 | 20.5393 | 171.7048 | Xe | 30 | 2.9287 | Xe | 0 | 0 | Kr | 5 | 0.31154 | 2.9287 | 0.06636 | 66.3598 | 0.47323 | 0.71312 | 2310.7016 | 16.4781 | 0.0023107 | 33.6912 | 0.48052 | 3.2405e-05 | 29.7379 | 12.5, 65.5 | 600 | 0.0025722 | 1.3709e+19 | +2, +0 | 12.5 | 65.5
TEST_069 02-03-25 | +2 | +0 | SPT | 2025-03-02 17:09 | 0.44827 | 448.2662 | 600.1 | 8.4181e-12 | 3.695 | 0.0037691 | 2217.3552 | 3.1728e-14 | 44.1184 | 16.4402 | 2.0781 | 0.00073435 | 91.6815 | 44.1184 | 16.4402 | 2.0781 | 0.00073435 | 91.6815 | 0.012073 | 21.2304 | 185.3345 | Xe | 30 | 2.9287 | Xe | 0 | 0 | Kr | 5 | 0.31154 | 2.9287 | 0.065788 | 65.7881 | 0.47268 | 0.71849 | 2290.7518 | 16.4588 | 0.0022908 | 33.3236 | 0.47885 | 3.2e-05 | 29.6696 | 12.5, 65.5 | 600 | 0.0025722 | 1.3709e+19 | +2, +0 | 12.5 | 65.5
TEST_069 02-03-25 | +2 | +0 | SPT | 2025-03-02 17:10 | 0.45686 | 456.8631 | 600.1 | 8.4181e-12 | 3.6828 | 0.0050851 | 2210.0205 | 4.2807e-14 | 48.6004 | 9.5031 | 2.0746 | 0.00060233 | 100.827 | 48.6004 | 9.5031 | 2.0746 | 0.00060233 | 100.827 | 0.005724 | 23.4263 | 228.646 | Xe | 30 | 2.9287 | Xe | 0 | 0 | Kr | 5 | 0.31155 | 2.9287 | 0.067038 | 67.038 | 0.47388 | 0.70688 | 2334.3085 | 16.5007 | 0.0023343 | 34.7172 | 0.49082 | 3.3202e-05 | 30.3337 | 12.5, 65.5 | 600 | 0.0025722 | 1.3709e+19 | +2, +0 | 12.5 | 65.5
TEST_069 02-03-25 | +2 | +0 | SPT | 2025-03-02 17:11 | 0.11361 | 113.6108 | 200 | 0 | 1.7514 | 0.0073168 | 350.281 | 0 | 46.6622 | 13.1583 | 4.4914 | 10.5706 | 209.5794 | 46.6622 | 13.1583 | 4.4914 | 10.5706 | 209.5794 | 139.0922 | 10.3892 |  | Xe | 20 | 1.9522 | Xe | 0 | 0 | Kr | 5 | 0.31154 | 1.9522 | 0.01713 | 17.13 | 0.44261 | 2.5838 | 894.829 | 23.1206 | 0.00089483 | 21.4557 | 1.1087 | 1.3424e-05 | 48.9037 | 12.5, 65.5 | 200 | 0.0025722 | 9.1379e+18 | +2, +0 | 12.5 | 65.5
TEST_069 02-03-25 | +2 | +0 | SPT | 2025-03-02 17:12 | 0.11307 | 113.0651 | 200 | 0 | 1.7365 | 0.0053995 | 347.2905 | 0 | 40.4808 | 19.6695 | 2.0647 | 0.0004682 | 83.5798 | 40.4808 | 19.6695 | 2.0647 | 0.0004682 | 83.5798 | 0.0092092 | 19.6064 | 153.3032 | Xe | 20 | 1.9522 | Xe | 0 | 0 | Kr | 5 | 0.31154 | 1.9522 | 0.017051 | 17.0507 | 0.44259 | 2.5957 | 890.694 | 23.1198 | 0.00089069 | 21.4407 | 1.1131 | 1.7282e-05 | 49.0963 | 12.5, 65.5 | 200 | 0.0025722 | 9.1378e+18 | +2, +0 | 12.5 | 65.5
TEST_069 02-03-25 | +2 | +0 | SPT | 2025-03-02 17:12 | 0.11327 | 113.2748 | 200 | 0 | 1.7457 | 0.006532 | 349.1485 | 0 | 48.6001 | 9.5055 | 2.0618 | 0.00055478 | 100.2018 | 48.6001 | 9.5055 | 2.0618 | 0.00055478 | 100.2018 | 0.0052735 | 23.5722 | 231.5238 | Xe | 20 | 1.9523 | Xe | 0 | 0 | Kr | 5 | 0.31154 | 1.9523 | 0.017081 | 17.0812 | 0.44259 | 2.5911 | 892.2464 | 23.1192 | 0.00089225 | 21.402 | 1.1091 | 1.6629e-05 | 48.9224 | 12.5, 65.5 | 200 | 0.0025722 | 9.1382e+18 | +2, +0 | 12.5 | 65.5
TEST_069 02-03-25 | +2 | +0 | SPT | 2025-03-02 17:13 | 0.15329 | 153.2889 | 300 | 0 | 1.8233 | 0.0043143 | 546.9829 | 0 | 42.783 | 17.7844 | 2.0594 | 0.00047919 | 88.1055 | 42.783 | 17.7844 | 2.0594 | 0.00047919 | 88.1055 | 0.0085221 | 20.775 | 176.3522 | Xe | 20 | 1.9522 | Xe | 0 | 0 | Kr | 5 | 0.31154 | 1.9522 | 0.022899 | 22.8991 | 0.44438 | 1.9406 | 1196.1839 | 23.2133 | 0.0011962 | 24.553 | 0.95296 | 2.1147e-05 | 41.8644 | 12.5, 65.5 | 300 | 0.0025722 | 9.138e+18 | +2, +0 | 12.5 | 65.5
TEST_069 02-03-25 | +2 | +0 | SPT | 2025-03-02 17:13 | 0.15447 | 154.4683 | 300 | 0 | 1.8238 | 0.0036894 | 547.1295 | 0 | 46.6617 | 13.1616 | 2.0566 | 0.00054746 | 95.9624 | 46.6617 | 13.1616 | 2.0566 | 0.00054746 | 95.9624 | 0.0072054 | 22.6892 | 214.1091 | Xe | 20 | 1.9524 | Xe | 0 | 0 | Kr | 5 | 0.31154 | 1.9524 | 0.023071 | 23.0706 | 0.44444 | 1.9264 | 1205.0141 | 23.214 | 0.001205 | 24.9128 | 0.95987 | 2.1195e-05 | 42.1666 | 12.5, 65.5 | 300 | 0.0025722 | 9.1389e+18 | +2, +0 | 12.5 | 65.5
TEST_069 02-03-25 | +2 | +0 | SPT | 2025-03-02 17:14 | 0.15516 | 155.1575 | 300 | 0 | 1.8261 | 0.0027864 | 547.8173 | 0 | 46.6608 | 13.1622 | 2.0539 | 0.00069255 | 95.8352 | 46.6608 | 13.1622 | 2.0539 | 0.00069255 | 95.8352 | 0.0091155 | 22.7185 | 214.6866 | Xe | 20 | 1.9524 | Xe | 0 | 0 | Kr | 5 | 0.31153 | 1.9524 | 0.023171 | 23.1708 | 0.44448 | 1.9183 | 1210.2721 | 23.2163 | 0.0012103 | 25.0986 | 0.96292 | 2.1362e-05 | 42.2966 | 12.5, 65.5 | 300 | 0.0025722 | 9.1387e+18 | +2, +0 | 12.5 | 65.5
TEST_069 02-03-25 | +2 | +0 | SPT | 2025-03-02 17:15 | 0.20416 | 204.1594 | 400.0876 | 0.03295 | 2.0125 | 0.0035769 | 805.1608 | 0.00011786 | 42.6602 | 17.899 | 2.0508 | 0.0006408 | 87.4895 | 42.6602 | 17.899 | 2.0508 | 0.0006408 | 87.4895 | 0.01147 | 20.8013 | 176.8709 | Xe | 20 | 1.9524 | Xe | 0 | 0 | Kr | 5 | 0.31154 | 1.9524 | 0.030296 | 30.2956 | 0.44739 | 1.4768 | 1582.4405 | 23.3689 | 0.0015824 | 29.1935 | 0.86224 | 2.6332e-05 | 37.6267 | 12.5, 65.5 | 400 | 0.0025722 | 9.1386e+18 | +2, +0 | 12.5 | 65.5
TEST_069 02-03-25 | +2 | +0 | SPT | 2025-03-02 17:15 | 0.20278 | 202.7788 | 400.1 | 9.1006e-13 | 2.0051 | 0.0042648 | 802.2335 | 3.8812e-15 | 42.7813 | 17.7893 | 2.0464 | 0.00049407 | 87.5487 | 42.7813 | 17.7893 | 2.0464 | 0.00049407 | 87.5487 | 0.0087891 | 20.9054 | 178.9259 | Xe | 20 | 1.9523 | Xe | 0 | 0 | Kr | 5 | 0.31154 | 1.9523 | 0.030095 | 30.0948 | 0.4473 | 1.4863 | 1571.9917 | 23.3646 | 0.001572 | 28.9137 | 0.85949 | 2.6069e-05 | 37.5138 | 12.5, 65.5 | 400 | 0.0025722 | 9.1384e+18 | +2, +0 | 12.5 | 65.5
TEST_069 02-03-25 | +2 | +0 | SPT | 2025-03-02 17:16 | 0.20354 | 203.5418 | 400.1 | 9.1006e-13 | 2.0029 | 0.0036464 | 801.3653 | 3.3185e-15 | 44.902 | 15.554 | 2.0433 | 0.00046773 | 91.7492 | 44.902 | 15.554 | 2.0433 | 0.00046773 | 91.7492 | 0.007275 | 21.975 | 200.0214 | Xe | 20 | 1.9522 | Xe | 0 | 0 | Kr | 5 | 0.31155 | 1.9522 | 0.030206 | 30.2058 | 0.44735 | 1.481 | 1577.863 | 23.3684 | 0.0015779 | 29.1602 | 0.86373 | 2.6165e-05 | 37.6929 | 12.5, 65.5 | 400 | 0.0025722 | 9.138e+18 | +2, +0 | 12.5 | 65.5
TEST_069 02-03-25 | +2 | +0 | SPT | 2025-03-02 17:17 | 0.24158 | 241.578 | 500.1 | 5.3466e-12 | 2.1155 | 0.0030052 | 1057.9597 | 1.6068e-14 | 50.3587 | 2.9664 | 2.0396 | 0.00049214 | 102.711 | 50.3587 | 2.9664 | 2.0396 | 0.00049214 | 102.711 | 0.0014599 | 24.6906 | 253.5834 | Xe | 20 | 1.9523 | Xe | 0 | 0 | Kr | 5 | 0.31153 | 1.9523 | 0.035736 | 35.7361 | 0.45012 | 1.2596 | 1866.7095 | 23.5126 | 0.0018667 | 30.9156 | 0.77881 | 2.818e-05 | 33.7783 | 12.5, 65.5 | 500 | 0.0025722 | 9.1382e+18 | +2, +0 | 12.5 | 65.5
TEST_069 02-03-25 | +2 | +0 | SPT | 2025-03-02 17:17 | 0.24084 | 240.8432 | 500.1 | 5.3466e-12 | 2.11 | 0.0031884 | 1055.2004 | 1.7047e-14 | 46.659 | 13.1667 | 2.0365 | 0.00050021 | 95.0215 | 46.659 | 13.1667 | 2.0365 | 0.00050021 | 95.0215 | 0.0065861 | 22.9113 | 218.4883 | Xe | 20 | 1.9523 | Xe | 0 | 0 | Kr | 5 | 0.31153 | 1.9523 | 0.035629 | 35.6293 | 0.45007 | 1.2632 | 1861.0994 | 23.5092 | 0.0018611 | 30.8109 | 0.7784 | 2.8266e-05 | 33.7654 | 12.5, 65.5 | 500 | 0.0025722 | 9.1383e+18 | +2, +0 | 12.5 | 65.5
TEST_069 02-03-25 | +2 | +0 | SPT | 2025-03-02 17:18 | 0.2391 | 239.0997 | 500.1 | 5.3466e-12 | 2.1114 | 0.0026347 | 1055.9011 | 1.4087e-14 | 46.6599 | 13.1678 | 2.0338 | 0.00043529 | 94.8991 | 46.6599 | 13.1678 | 2.0338 | 0.00043529 | 94.8991 | 0.0057319 | 22.9417 | 219.0886 | Xe | 20 | 1.9522 | Xe | 0 | 0 | Kr | 5 | 0.31154 | 1.9522 | 0.035376 | 35.3758 | 0.44993 | 1.2719 | 1847.9447 | 23.5032 | 0.0018479 | 30.3553 | 0.77215 | 2.7852e-05 | 33.5029 | 12.5, 65.5 | 500 | 0.0025722 | 9.1379e+18 | +2, +0 | 12.5 | 65.5
TEST_069 02-03-25 | +2 | +0 | SPT | 2025-03-02 17:19 | 0.28405 | 284.0507 | 600.1 | 8.4181e-12 | 2.3195 | 0.0038276 | 1391.941 | 3.2221e-14 | 43.2056 | 17.973 | 4.3771 | 10.4281 | 189.1146 | 43.2056 | 17.973 | 4.3771 | 10.4281 | 189.1146 | 187.4239 | 9.8709 |  | Xe | 20 | 1.9524 | Xe | 0 | 0 | Kr | 5 | 0.31154 | 1.9524 | 0.041912 | 41.9116 | 0.45374 | 1.0826 | 2189.153 | 23.7002 | 0.0021892 | 32.3185 | 0.69977 | 2.8453e-05 | 30.1102 | 12.5, 65.5 | 600 | 0.0025722 | 9.1387e+18 | +2, +0 | 12.5 | 65.5
TEST_069 02-03-25 | +2 | +0 | SPT | 2025-03-02 17:19 | 0.28235 | 282.3472 | 600.1 | 8.4181e-12 | 2.3154 | 0.0022988 | 1389.4813 | 1.9352e-14 | 45.1652 | 15.9324 | 2.0468 | 0.00059145 | 92.4431 | 45.1652 | 15.9324 | 2.0468 | 0.00059145 | 92.4431 | 0.0094232 | 22.0665 | 201.8272 | Xe | 20 | 1.9523 | Xe | 0 | 0 | Kr | 5 | 0.31153 | 1.9523 | 0.041664 | 41.6639 | 0.45359 | 1.0887 | 2176.3494 | 23.6935 | 0.0021763 | 31.9961 | 0.69667 | 3e-05 | 29.9852 | 12.5, 65.5 | 600 | 0.0025722 | 9.1382e+18 | +2, +0 | 12.5 | 65.5
TEST_069 02-03-25 | +2 | +0 | SPT | 2025-03-02 17:20 | 0.28014 | 280.1423 | 600.1 | 8.4181e-12 | 2.3176 | 0.0022213 | 1390.7723 | 1.8699e-14 | 49.084 | 9.608 | 2.044 | 0.00062469 | 100.3296 | 49.084 | 9.608 | 2.044 | 0.00062469 | 100.3296 | 0.006002 | 24.0132 | 240.2236 | Xe | 20 | 1.9523 | Xe | 0 | 0 | Kr | 5 | 0.31154 | 1.9523 | 0.041343 | 41.3433 | 0.45339 | 1.0966 | 2159.5825 | 23.6829 | 0.0021596 | 31.4761 | 0.69036 | 2.9358e-05 | 29.7269 | 12.5, 65.5 | 600 | 0.0025722 | 9.1383e+18 | +2, +0 | 12.5 | 65.5
TEST_069 02-03-25 | +2 | +0 | SPT | 2025-03-02 17:22 | 0.28688 | 286.8799 | 199.4436 | 0.62297 | 8.4433 | 0.02275 | 1683.9574 | 0.014173 | 47.1238 | 13.3044 | 4.4844 | 10.6884 | 211.3234 | 47.1238 | 13.3044 | 4.4844 | 10.6884 | 211.3234 | 142.2033 | 10.5083 |  | Ar | 110 | 3.2555 | Xe | 0 | 0 | Kr | 5 | 0.31154 | 3.2555 | 0.042323 | 42.3229 | 0.454 | 1.0727 | 1325.7481 | 14.2215 | 0.0013257 | 16.3368 | 0.35049 | 1.4515e-05 | 25.133 | 12.5, 65.5 | 200 | 0.0025722 | 2.7626e+19 | +2, +0 | 12.5 | 65.5
TEST_069 02-03-25 | +2 | +0 | SPT | 2025-03-02 17:57 | 0.28449 | 284.4902 | 198.1661 | 0.95314 | 8.417 | 0.026208 | 1667.9737 | 0.02498 | 44.2469 | 12.6539 | 2.0741 | 0.00072709 | 91.7723 | 44.2469 | 12.6539 | 2.0741 | 0.00072709 | 91.7723 | 0.0092005 | 21.3331 | 187.3602 | Ar | 110 | 3.2665 | Xe | 0 | 0 | Kr | 5 | 0.31146 | 3.2665 | 0.041975 | 41.9754 | 0.45378 | 1.0811 | 1310.458 | 14.167 | 0.0013105 | 16.1693 | 0.3496 | 1.5326e-05 | 25.1655 | 12.5, 65.5 | 200 | 0.0025722 | 2.7719e+19 | +2, +0 | 12.5 | 65.5
TEST_069 02-03-25 | +2 | +0 | SPT | 2025-03-02 17:58 | 0.2916 | 291.598 | 199.7899 | 0.41416 | 8.3944 | 0.0094966 | 1677.1164 | 0.0039331 | 41.4886 | 16.0802 | 2.0674 | 0.00060993 | 85.7752 | 41.4886 | 16.0802 | 2.0674 | 0.00060993 | 85.7752 | 0.0098078 | 20.0676 | 162.4004 | Ar | 110 | 3.2666 | Xe | 0 | 0 | Kr | 5 | 0.31147 | 3.2666 | 0.043009 | 43.0089 | 0.45444 | 1.0566 | 1342.6783 | 14.1871 | 0.0013427 | 16.8822 | 0.35676 | 1.6061e-05 | 25.6446 | 12.5, 65.5 | 200 | 0.0025722 | 2.772e+19 | +2, +0 | 12.5 | 65.5
TEST_069 02-03-25 | +2 | +0 | SPT | 2025-03-02 17:59 | 0.2864 | 286.3994 | 199.0822 | 0.60716 | 8.3555 | 0.014788 | 1663.4325 | 0.0089786 | 40.4521 | 17.076 | 2.0619 | 0.0006742 | 83.4063 | 40.4521 | 17.076 | 2.0619 | 0.0006742 | 83.4063 | 0.011513 | 19.6193 | 153.5574 | Ar | 110 | 3.2667 | Xe | 0 | 0 | Kr | 5 | 0.31147 | 3.2667 | 0.042253 | 42.253 | 0.45396 | 1.0744 | 1319.0499 | 14.1716 | 0.001319 | 16.4277 | 0.35299 | 1.5643e-05 | 25.4011 | 12.5, 65.5 | 200 | 0.0025722 | 2.772e+19 | +2, +0 | 12.5 | 65.5
TEST_069 02-03-25 | +2 | +0 | SPT | 2025-03-02 17:59 | 0.41701 | 417.0067 | 300.0876 | 0.03295 | 8.4943 | 0.0077112 | 2549.0403 | 0.00025408 | 42.3483 | 15.1511 | 2.057 | 0.00075701 | 87.11 | 42.3483 | 15.1511 | 2.057 | 0.00075701 | 87.11 | 0.01147 | 20.5875 | 172.6557 | Ar | 110 | 3.2667 | Xe | 0 | 0 | Kr | 5 | 0.31148 | 3.2667 | 0.061243 | 61.243 | 0.4685 | 0.76498 | 1911.8437 | 14.6252 | 0.0019118 | 22.5213 | 0.34457 | 2.1777e-05 | 24.0259 | 12.5, 65.5 | 300 | 0.0025722 | 2.7721e+19 | +2, +0 | 12.5 | 65.5
TEST_069 02-03-25 | +2 | +0 | SPT | 2025-03-02 18:00 | 0.4201 | 420.1013 | 300.0297 | 0.045744 | 8.4892 | 0.0073004 | 2547.0272 | 0.00033395 | 42.1173 | 15.4114 | 2.0516 | 0.00059593 | 86.4088 | 42.1173 | 15.4114 | 2.0516 | 0.00059593 | 86.4088 | 0.0091841 | 20.5288 | 171.4963 | Ar | 110 | 3.2668 | Xe | 0 | 0 | Kr | 5 | 0.31148 | 3.2668 | 0.061693 | 61.693 | 0.4689 | 0.76005 | 1925.8423 | 14.6374 | 0.0019258 | 22.871 | 0.34766 | 2.2121e-05 | 24.2216 | 12.5, 65.5 | 300 | 0.0025722 | 2.7722e+19 | +2, +0 | 12.5 | 65.5
TEST_069 02-03-25 | +2 | +0 | SPT | 2025-03-02 18:01 | 0.41401 | 414.0071 | 300.0426 | 0.049484 | 8.4847 | 0.0062859 | 2545.7784 | 0.00031105 | 45.2791 | 10.9295 | 2.0467 | 0.00060822 | 92.6726 | 45.2791 | 10.9295 | 2.0467 | 0.00060822 | 92.6726 | 0.0066476 | 22.123 | 202.9418 | Ar | 110 | 3.2669 | Xe | 0 | 0 | Kr | 5 | 0.3115 | 3.2669 | 0.060807 | 60.8069 | 0.46811 | 0.76983 | 1898.1086 | 14.6121 | 0.0018981 | 22.2287 | 0.34225 | 2.1448e-05 | 23.8854 | 12.5, 65.5 | 300 | 0.0025722 | 2.7723e+19 | +2, +0 | 12.5 | 65.5
TEST_069 02-03-25 | +2 | +0 | SPT | 2025-03-02 18:01 | 0.53063 | 530.6277 | 400.1 | 9.1006e-13 | 9.3293 | 0.0085035 | 3732.6539 | 7.7387e-15 | 44.9951 | 12.3428 | 2.0608 | 0.00072 | 92.7276 | 44.9951 | 12.3428 | 2.0608 | 0.00072 | 92.7276 | 0.0088868 | 21.8334 | 197.2283 | Ar | 110 | 3.267 | Xe | 0 | 0 | Kr | 5 | 0.3115 | 3.267 | 0.077763 | 77.7632 | 0.48493 | 0.6236 | 2427.33 | 15.1367 | 0.0024273 | 24.794 | 0.30923 | 2.4193e-05 | 20.8332 | 12.5, 65.5 | 400 | 0.0025722 | 2.7723e+19 | +2, +0 | 12.5 | 65.5
TEST_069 02-03-25 | +2 | +0 | SPT | 2025-03-02 18:02 | 0.52891 | 528.9115 | 400.1 | 9.1006e-13 | 9.3489 | 0.0091388 | 3740.5099 | 8.3169e-15 | 42.786 | 15.3181 | 2.0504 | 0.00066796 | 87.7299 | 42.786 | 15.3181 | 2.0504 | 0.00066796 | 87.7299 | 0.010232 | 20.8668 | 178.1641 | Ar | 110 | 3.267 | Xe | 0 | 0 | Kr | 5 | 0.31149 | 3.267 | 0.077514 | 77.5137 | 0.48466 | 0.62525 | 2419.5363 | 15.1282 | 0.0024195 | 24.5834 | 0.30742 | 2.402e-05 | 20.7228 | 12.5, 65.5 | 400 | 0.0025722 | 2.7724e+19 | +2, +0 | 12.5 | 65.5
TEST_069 02-03-25 | +2 | +0 | SPT | 2025-03-02 18:03 | 0.52528 | 525.2826 | 400.1 | 9.1006e-13 | 9.3679 | 0.010437 | 3748.1128 | 9.4987e-15 | 42.7274 | 15.3857 | 2.0459 | 0.00061748 | 87.4153 | 42.7274 | 15.3857 | 2.0459 | 0.00061748 | 87.4153 | 0.0095005 | 20.8845 | 178.5134 | Ar | 110 | 3.267 | Xe | 0 | 0 | Kr | 5 | 0.3115 | 3.267 | 0.076986 | 76.9861 | 0.48408 | 0.62879 | 2403.0684 | 15.1103 | 0.0024031 | 24.2007 | 0.30434 | 2.3649e-05 | 20.54 | 12.5, 65.5 | 400 | 0.0025722 | 2.7723e+19 | +2, +0 | 12.5 | 65.5
TEST_069 02-03-25 | +2 | +0 | SPT | 2025-03-02 18:04 | 0.34251 | 342.5113 | 199.955 | 0.14318 | 10.6797 | 0.014727 | 2135.4619 | 0.0021086 | 40.8667 | 17.2702 | 2.0401 | 0.00061235 | 83.3738 | 40.8667 | 17.2702 | 2.0401 | 0.00061235 | 83.3738 | 0.010575 | 20.0313 | 161.6851 | Ar | 130 | 3.8613 | Xe | 0 | 0 | Kr | 5 | 0.31151 | 3.8613 | 0.050412 | 50.4116 | 0.45961 | 0.91171 | 1331.4055 | 12.1385 | 0.0013314 | 15.4103 | 0.28099 | 1.4831e-05 | 23.6069 | 12.5, 65.5 | 200 | 0.0025722 | 3.2766e+19 | +2, +0 | 12.5 | 65.5
TEST_069 02-03-25 | +2 | +0 | SPT | 2025-03-02 18:04 | 0.34874 | 348.7351 | 199.7076 | 0.35201 | 10.6937 | 0.018173 | 2135.6042 | 0.0063971 | 44.7025 | 12.802 | 2.0364 | 0.00049674 | 91.0326 | 44.7025 | 12.802 | 2.0364 | 0.00049674 | 91.0326 | 0.0063593 | 21.9517 | 199.5615 | Ar | 130 | 3.8612 | Xe | 0 | 0 | Kr | 5 | 0.3115 | 3.8612 | 0.051317 | 51.3165 | 0.46029 | 0.89696 | 1355.3385 | 12.1568 | 0.0013553 | 15.9678 | 0.28645 | 1.5315e-05 | 24.029 | 12.5, 65.5 | 200 | 0.0025722 | 3.2765e+19 | +2, +0 | 12.5 | 65.5
TEST_069 02-03-25 | +2 | +0 | SPT | 2025-03-02 18:05 | 0.34416 | 344.1602 | 199.0785 | 0.62324 | 10.6941 | 0.035219 | 2128.9562 | 0.02195 | 42.7839 | 15.3237 | 2.0334 | 0.0005261 | 86.9953 | 42.7839 | 15.3237 | 2.0334 | 0.0005261 | 86.9953 | 0.0080618 | 21.041 | 181.5988 | Ar | 130 | 3.8612 | Xe | 0 | 0 | Kr | 5 | 0.3115 | 3.8612 | 0.050651 | 50.6513 | 0.45978 | 0.90775 | 1337.7684 | 12.1435 | 0.0013378 | 15.6051 | 0.28331 | 1.4992e-05 | 23.7916 | 12.5, 65.5 | 200 | 0.0025722 | 3.2765e+19 | +2, +0 | 12.5 | 65.5
TEST_069 02-03-25 | +2 | +0 | SPT | 2025-03-02 18:06 | 0.51088 | 510.8767 | 300.096 | 0.019608 | 10.737 | 0.017083 | 3222.1229 | 0.00033496 | 46.6205 | 9.2551 | 2.0301 | 0.00064103 | 94.6447 | 46.6205 | 9.2551 | 2.0301 | 0.00064103 | 94.6447 | 0.0059328 | 22.9645 | 219.5385 | Ar | 130 | 3.8613 | Xe | 0 | 0 | Kr | 5 | 0.31151 | 3.8613 | 0.074891 | 74.8915 | 0.48183 | 0.64338 | 1977.9111 | 12.7254 | 0.0019779 | 22.5403 | 0.29004 | 2.1897e-05 | 23.2429 | 12.5, 65.5 | 300 | 0.0025722 | 3.2766e+19 | +2, +0 | 12.5 | 65.5
TEST_069 02-03-25 | +2 | +0 | SPT | 2025-03-02 18:06 | 0.51187 | 511.874 | 300.0924 | 0.026556 | 10.7506 | 0.011693 | 3226.1761 | 0.00031052 | 44.3956 | 14.0269 | 2.0471 | 0.00065929 | 90.8844 | 44.3956 | 14.0269 | 2.0471 | 0.00065929 | 90.8844 | 0.0092479 | 21.6866 | 194.3326 | Ar | 130 | 3.8613 | Xe | 0 | 0 | Kr | 5 | 0.31151 | 3.8613 | 0.075036 | 75.0365 | 0.48199 | 0.64234 | 1981.7493 | 12.7295 | 0.0019817 | 22.5993 | 0.29033 | 2.198e-05 | 23.2586 | 12.5, 65.5 | 300 | 0.0025722 | 3.2766e+19 | +2, +0 | 12.5 | 65.5
TEST_069 02-03-25 | +2 | +0 | SPT | 2025-03-02 18:07 | 0.51445 | 514.4482 | 300.0879 | 0.032662 | 10.7759 | 0.012564 | 3233.7256 | 0.00041037 | 47.0968 | 9.3509 | 4.217 | 9.8758 | 198.6054 | 47.0968 | 9.3509 | 4.217 | 9.8758 | 198.6054 | 92.3475 | 11.1684 |  | Ar | 130 | 3.8613 | Xe | 0 | 0 | Kr | 5 | 0.31151 | 3.8613 | 0.075411 | 75.4108 | 0.48239 | 0.63968 | 1991.6472 | 12.7401 | 0.0019916 | 22.7722 | 0.29134 | 2.1455e-05 | 23.3201 | 12.5, 65.5 | 300 | 0.0025722 | 3.2766e+19 | +2, +0 | 12.5 | 65.5
TEST_069 02-03-25 | +2 | +0 | SPT | 2025-03-02 18:07 | 0.4066 | 406.5967 | 200 | 0 | 12.9831 | 0.020144 | 2596.6253 | 0 | 43.2196 | 15.485 | 2.04 | 0.00055936 | 88.1681 | 43.2196 | 15.485 | 2.04 | 0.00055936 | 88.1681 | 0.0086617 | 21.1861 | 184.4606 | Ar | 150 | 4.4554 | Xe | 0 | 0 | Kr | 5 | 0.31152 | 4.4554 | 0.059729 | 59.7294 | 0.46716 | 0.78213 | 1367.1422 | 10.6928 | 0.0013671 | 15.4189 | 0.24119 | 1.4913e-05 | 23.0027 | 12.5, 65.5 | 200 | 0.0025722 | 3.7807e+19 | +2, +0 | 12.5 | 65.5
TEST_069 02-03-25 | +2 | +0 | SPT | 2025-03-02 18:08 | 0.40954 | 409.5398 | 199.8454 | 0.27563 | 13.012 | 0.019376 | 2600.38 | 0.0053408 | 44.1013 | 15.8026 | 2.0776 | 0.00055614 | 91.6232 | 44.1013 | 15.8026 | 2.0776 | 0.00055614 | 91.6232 | 0.0087884 | 21.2275 | 185.2775 | Ar | 150 | 4.4554 | Xe | 0 | 0 | Kr | 5 | 0.31151 | 4.4554 | 0.060157 | 60.1573 | 0.46753 | 0.77719 | 1376.9139 | 10.7012 | 0.0013769 | 15.6178 | 0.24276 | 1.5086e-05 | 23.1341 | 12.5, 65.5 | 200 | 0.0025722 | 3.7808e+19 | +2, +0 | 12.5 | 65.5
TEST_069 02-03-25 | +2 | +0 | SPT | 2025-03-02 18:09 | 0.41541 | 415.4097 | 199.9311 | 0.17509 | 13.0235 | 0.018247 | 2603.7975 | 0.0031949 | 44.101 | 15.8037 | 3.9926 | 9.404 | 176.077 | 44.101 | 15.8037 | 3.9926 | 9.404 | 176.077 | 148.6186 | 11.0457 |  | Ar | 150 | 4.4554 | Xe | 0 | 0 | Kr | 5 | 0.31152 | 4.4554 | 0.061011 | 61.0108 | 0.46829 | 0.76755 | 1396.4498 | 10.7185 | 0.0013964 | 16.043 | 0.24628 | 1.5027e-05 | 23.4315 | 12.5, 65.5 | 200 | 0.0025722 | 3.7808e+19 | +2, +0 | 12.5 | 65.5
TEST_070 03-03-25 | +0 | +0 | SPT | 2025-03-03 11:20 | 0.22024 | 220.2439 | 300.1 | 3.9246e-12 | 3.8145 | 0.0121 | 1144.7288 | 4.7488e-14 | 28.6479 | 10.1652 | 2.0727 | 0.001013 | 59.3791 | 28.6479 | 10.1652 | 2.0727 | 0.001013 | 59.3791 | 0.010298 | 13.8214 | 39.2004 | Kr | 40 | 2.4915 | Xe | 0 | 0 | Kr | 5 | 0.31146 | 2.4915 | 0.032485 | 32.4849 | 0.62402 | 1.921 | 1329.6119 | 25.5413 | 0.0013296 | 18.4998 | 0.71075 | 1.7587e-05 | 28.3778 | 08.0, 70.0 | 300 | 0.0017593 | 2.1343e+19 | +0, +0 | 8 | 70
TEST_070 03-03-25 | +0 | +0 | SPT | 2025-03-03 11:21 | 0.21858 | 218.579 | 300.1 | 3.9246e-12 | 3.7701 | 0.010001 | 1131.4081 | 3.9251e-14 | 30.1138 | 8.2775 | 2.065 | 0.0073009 | 62.1854 | 30.1138 | 8.2775 | 2.065 | 0.0073009 | 62.1854 | 0.060433 | 14.5829 | 54.2207 | Kr | 40 | 2.4916 | Xe | 0 | 0 | Kr | 5 | 0.31145 | 2.4916 | 0.032246 | 32.2462 | 0.62386 | 1.9347 | 1319.7923 | 25.5337 | 0.0013198 | 18.4428 | 0.71362 | 1.7482e-05 | 28.501 | 08.0, 70.0 | 300 | 0.0017593 | 2.1344e+19 | +0, +0 | 8 | 70
TEST_070 03-03-25 | +0 | +0 | SPT | 2025-03-03 11:21 | 0.21787 | 217.8674 | 300.1 | 3.9246e-12 | 3.7599 | 0.0092043 | 1128.3557 | 3.6124e-14 | 28.0837 | 11.3529 | 2.0869 | 0.00086347 | 58.6084 | 28.0837 | 11.3529 | 2.0869 | 0.00086347 | 58.6084 | 0.0098029 | 13.457 | 32.014 | Kr | 40 | 2.4916 | Xe | 0 | 0 | Kr | 5 | 0.31145 | 2.4916 | 0.032144 | 32.1442 | 0.62379 | 1.9406 | 1315.6129 | 25.5308 | 0.0013156 | 18.3758 | 0.7132 | 1.7468e-05 | 28.4877 | 08.0, 70.0 | 300 | 0.0017593 | 2.1344e+19 | +0, +0 | 8 | 70
TEST_070 03-03-25 | +0 | +0 | SPT | 2025-03-03 11:22 | 0.14631 | 146.3062 | 200 | 0 | 3.2567 | 0.02107 | 651.3482 | 0 | 27.5396 | 11.8382 | 3.4271 | 6.337 | 94.38 | 27.5396 | 11.8382 | 3.4271 | 6.337 | 94.38 | 75.0188 | 8.0359 |  | Kr | 40 | 2.4917 | Xe | 0 | 0 | Kr | 5 | 0.31147 | 2.4917 | 0.021885 | 21.885 | 0.61789 | 2.8234 | 895.6907 | 25.2886 | 0.00089569 | 14.7555 | 0.8332 | 1.2888e-05 | 33.5995 | 08.0, 70.0 | 200 | 0.0017593 | 2.1344e+19 | +0, +0 | 8 | 70
TEST_070 03-03-25 | +0 | +0 | SPT | 2025-03-03 11:23 | 0.1409 | 140.9022 | 200.0213 | 0.040933 | 3.2341 | 0.047617 | 646.8825 | 0.0019491 | 30.5571 | 8.4082 | 3.6099 | 6.7548 | 110.3078 | 30.5571 | 8.4082 | 3.6099 | 6.7548 | 110.3078 | 56.7955 | 8.4648 |  | Kr | 40 | 2.4918 | Xe | 0 | 0 | Kr | 5 | 0.31148 | 2.4918 | 0.02111 | 21.1102 | 0.61753 | 2.9253 | 863.9602 | 25.2733 | 0.00086396 | 13.8237 | 0.80876 | 1.181e-05 | 32.6338 | 08.0, 70.0 | 200 | 0.0017593 | 2.1345e+19 | +0, +0 | 8 | 70
TEST_070 03-03-25 | +0 | +0 | SPT | 2025-03-03 11:24 | 0.14012 | 140.1205 | 198.863 | 1.3353 | 3.2032 | 0.054155 | 637.0077 | 0.072315 | 30.308 | 9.5459 | 2.0791 | 0.00085972 | 63.0129 | 30.308 | 9.5459 | 2.0791 | 0.00085972 | 63.0129 | 0.0082068 | 14.5776 | 54.1165 | Kr | 40 | 2.4918 | Xe | 0 | 0 | Kr | 5 | 0.31147 | 2.4918 | 0.020998 | 20.9982 | 0.61748 | 2.9407 | 859.3715 | 25.2712 | 0.00085937 | 13.8893 | 0.81687 | 1.2639e-05 | 32.9638 | 08.0, 70.0 | 200 | 0.0017593 | 2.1345e+19 | +0, +0 | 8 | 70
TEST_070 03-03-25 | +0 | +0 | SPT | 2025-03-03 11:24 | 0.26869 | 268.6875 | 400.1 | 9.1006e-13 | 3.9784 | 0.009424 | 1591.7628 | 8.5764e-15 | 31.4827 | 8.669 | 2.103 | 0.00086872 | 66.2082 | 31.4827 | 8.669 | 2.103 | 0.00086872 | 66.2082 | 0.007531 | 14.9703 | 61.8625 | Kr | 40 | 2.4918 | Xe | 0 | 0 | Kr | 5 | 0.31149 | 2.4918 | 0.03943 | 39.4299 | 0.62929 | 1.596 | 1613.7035 | 25.7542 | 0.0016137 | 19.599 | 0.62559 | 1.8816e-05 | 24.7712 | 08.0, 70.0 | 400 | 0.0017593 | 2.1345e+19 | +0, +0 | 8 | 70
TEST_070 03-03-25 | +0 | +0 | SPT | 2025-03-03 11:25 | 0.27331 | 273.3094 | 400.1 | 9.1006e-13 | 3.9799 | 0.0085944 | 1592.372 | 7.8214e-15 | 30.2045 | 10.3866 | 2.0948 | 0.00083878 | 63.2721 | 30.2045 | 10.3866 | 2.0948 | 0.00083878 | 63.2721 | 0.0087121 | 14.4189 | 50.9853 | Kr | 40 | 2.4918 | Xe | 0 | 0 | Kr | 5 | 0.31148 | 2.4918 | 0.040093 | 40.0925 | 0.62984 | 1.571 | 1640.7942 | 25.7764 | 0.0016408 | 20.2551 | 0.6364 | 1.9481e-05 | 25.1779 | 08.0, 70.0 | 400 | 0.0017593 | 2.1345e+19 | +0, +0 | 8 | 70
TEST_070 03-03-25 | +0 | +0 | SPT | 2025-03-03 11:26 | 0.27138 | 271.3789 | 400.1 | 9.1006e-13 | 3.967 | 0.0074963 | 1587.2017 | 6.8221e-15 | 30.2029 | 10.3892 | 2.086 | 0.00080663 | 63.0029 | 30.2029 | 10.3892 | 2.086 | 0.00080663 | 63.0029 | 0.0083803 | 14.479 | 52.1707 | Kr | 40 | 2.4918 | Xe | 0 | 0 | Kr | 5 | 0.31148 | 2.4918 | 0.039816 | 39.8158 | 0.62961 | 1.5813 | 1629.4566 | 25.7667 | 0.0016295 | 20.0414 | 0.63383 | 1.9276e-05 | 25.0855 | 08.0, 70.0 | 400 | 0.0017593 | 2.1346e+19 | +0, +0 | 8 | 70
TEST_070 03-03-25 | +0 | +0 | SPT | 2025-03-03 11:26 | 0.32324 | 323.2365 | 500.1 | 5.3466e-12 | 4.1712 | 0.0069721 | 2086.0421 | 3.7277e-14 | 29.7625 | 10.8855 | 2.0777 | 0.00079712 | 61.8385 | 29.7625 | 10.8855 | 2.0777 | 0.00079712 | 61.8385 | 0.008677 | 14.3245 | 49.1252 | Kr | 40 | 2.4918 | Xe | 0 | 0 | Kr | 5 | 0.31149 | 2.4918 | 0.04725 | 47.2502 | 0.63637 | 1.3468 | 1933.7136 | 26.0432 | 0.0019337 | 21.4751 | 0.57845 | 2.0857e-05 | 22.6507 | 08.0, 70.0 | 500 | 0.0017593 | 2.1346e+19 | +0, +0 | 8 | 70
TEST_070 03-03-25 | +0 | +0 | SPT | 2025-03-03 11:27 | 0.31802 | 318.0218 | 500.1 | 5.3466e-12 | 4.1385 | 0.0077924 | 2069.6689 | 4.1663e-14 | 30.2012 | 10.3949 | 2.0696 | 0.00092507 | 62.5057 | 30.2012 | 10.3949 | 2.0696 | 0.00092507 | 62.5057 | 0.0096161 | 14.5925 | 54.41 | Kr | 40 | 2.4919 | Xe | 0 | 0 | Kr | 5 | 0.31149 | 2.4919 | 0.046503 | 46.5026 | 0.63564 | 1.3669 | 1903.0567 | 26.0126 | 0.0019031 | 20.9648 | 0.57313 | 2.035e-05 | 22.4686 | 08.0, 70.0 | 500 | 0.0017593 | 2.1346e+19 | +0, +0 | 8 | 70
TEST_070 03-03-25 | +0 | +0 | SPT | 2025-03-03 11:28 | 0.32169 | 321.6863 | 500.1 | 5.3466e-12 | 4.1159 | 0.0055811 | 2058.3553 | 2.984e-14 | 31.479 | 8.68 | 2.0621 | 0.00074637 | 64.9132 | 31.479 | 8.68 | 2.0621 | 0.00074637 | 64.9132 | 0.0064785 | 15.2654 | 67.6829 | Kr | 40 | 2.4919 | Xe | 0 | 0 | Kr | 5 | 0.31149 | 2.4919 | 0.047028 | 47.028 | 0.63615 | 1.3527 | 1924.5779 | 26.0338 | 0.0019246 | 21.5592 | 0.58326 | 2.09e-05 | 22.8474 | 08.0, 70.0 | 500 | 0.0017593 | 2.1346e+19 | +0, +0 | 8 | 70
TEST_070 03-03-25 | +0 | +0 | SPT | 2025-03-03 11:28 | 0.36796 | 367.9557 | 600.1 | 8.4181e-12 | 4.3005 | 0.0077576 | 2580.7263 | 6.5304e-14 | 31.4785 | 8.6818 | 3.6551 | 6.9745 | 115.0554 | 31.4785 | 8.6818 | 3.6551 | 6.9745 | 115.0554 | 60.5508 | 8.6123 |  | Kr | 40 | 2.492 | Xe | 0 | 0 | Kr | 5 | 0.3115 | 2.492 | 0.053661 | 53.6613 | 0.64305 | 1.1983 | 2195.9391 | 26.3149 | 0.0021959 | 22.3873 | 0.53655 | 2.1432e-05 | 20.7931 | 08.0, 70.0 | 600 | 0.0017593 | 2.1347e+19 | +0, +0 | 8 | 70
TEST_070 03-03-25 | +0 | +0 | SPT | 2025-03-03 11:29 | 0.36006 | 360.0624 | 600.1 | 8.4181e-12 | 4.2727 | 0.0085892 | 2564.0233 | 7.2305e-14 | 30.6411 | 10.5538 | 2.0791 | 0.00079617 | 63.7067 | 30.6411 | 10.5538 | 2.0791 | 0.00079617 | 63.7067 | 0.0084027 | 14.7374 | 57.2691 | Kr | 40 | 2.492 | Xe | 0 | 0 | Kr | 5 | 0.3115 | 2.492 | 0.05253 | 52.5297 | 0.64181 | 1.2218 | 2149.6671 | 26.2648 | 0.0021497 | 21.5932 | 0.52765 | 2.107e-05 | 20.4872 | 08.0, 70.0 | 600 | 0.0017593 | 2.1347e+19 | +0, +0 | 8 | 70
TEST_070 03-03-25 | +0 | +0 | SPT | 2025-03-03 11:29 | 0.35824 | 358.2414 | 600.1 | 8.4181e-12 | 4.2416 | 0.0072948 | 2545.3557 | 6.1408e-14 | 31.5323 | 9.4108 | 2.0739 | 0.0006984 | 65.3942 | 31.5323 | 9.4108 | 2.0739 | 0.0006984 | 65.3942 | 0.0065724 | 15.2045 | 66.4807 | Kr | 40 | 2.492 | Xe | 0 | 0 | Kr | 5 | 0.31151 | 2.492 | 0.052269 | 52.2686 | 0.64153 | 1.2274 | 2138.9771 | 26.2531 | 0.002139 | 21.5358 | 0.52865 | 2.0996e-05 | 20.5349 | 08.0, 70.0 | 600 | 0.0017593 | 2.1347e+19 | +0, +0 | 8 | 70
TEST_070 03-03-25 | +0 | +0 | SPT | 2025-03-03 11:30 | 0.18474 | 184.7413 | 199.957 | 0.11255 | 4.2931 | 0.023507 | 858.4364 | 0.0026456 | 31.9381 | 8.8142 | 2.0665 | 0.00090809 | 66.0014 | 31.9381 | 8.8142 | 2.0665 | 0.00090809 | 66.0014 | 0.0080041 | 15.4549 | 71.4202 | Kr | 50 | 3.115 | Xe | 0 | 0 | Kr | 5 | 0.3115 | 3.115 | 0.027395 | 27.3952 | 0.62079 | 2.266 | 896.8602 | 20.3233 | 0.00089686 | 14.0331 | 0.63599 | 1.3031e-05 | 31.9128 | 08.0, 70.0 | 200 | 0.0017593 | 2.6684e+19 | +0, +0 | 8 | 70
TEST_070 03-03-25 | +0 | +0 | SPT | 2025-03-03 11:31 | 0.1874 | 187.4031 | 199.923 | 0.1495 | 4.3223 | 0.022863 | 864.1327 | 0.0034179 | 30.6389 | 10.5604 | 2.0589 | 0.00077901 | 63.0812 | 30.6389 | 10.5604 | 2.0589 | 0.00077901 | 63.0812 | 0.0082266 | 14.8815 | 60.1095 | Kr | 50 | 3.1151 | Xe | 0 | 0 | Kr | 5 | 0.3115 | 3.1151 | 0.027777 | 27.7767 | 0.62101 | 2.2357 | 909.3287 | 20.3301 | 0.00090933 | 14.3312 | 0.64081 | 1.3356e-05 | 32.1441 | 08.0, 70.0 | 200 | 0.0017593 | 2.6684e+19 | +0, +0 | 8 | 70
TEST_070 03-03-25 | +0 | +0 | SPT | 2025-03-03 11:31 | 0.18435 | 184.348 | 199.9613 | 0.10811 | 4.3273 | 0.024519 | 865.2861 | 0.0026508 | 29.3376 | 11.9159 | 2.0517 | 0.00084752 | 60.1931 | 29.3376 | 11.9159 | 2.0517 | 0.00084752 | 60.1931 | 0.010099 | 14.2989 | 48.6188 | Kr | 50 | 3.1151 | Xe | 0 | 0 | Kr | 5 | 0.31151 | 3.1151 | 0.027339 | 27.3388 | 0.62075 | 2.2706 | 894.9948 | 20.3218 | 0.00089499 | 13.8644 | 0.62961 | 1.2963e-05 | 31.5951 | 08.0, 70.0 | 200 | 0.0017593 | 2.6684e+19 | +0, +0 | 8 | 70
TEST_070 03-03-25 | +0 | +0 | SPT | 2025-03-03 11:32 | 0.27395 | 273.9524 | 300.0755 | 0.043036 | 4.7251 | 0.0058701 | 1417.8999 | 0.00025263 | 33.7165 | 6.4632 | 2.0737 | 0.00079092 | 69.9191 | 33.7165 | 6.4632 | 2.0737 | 0.00079092 | 69.9191 | 0.0051119 | 16.2588 | 87.2769 | Kr | 50 | 3.1152 | Xe | 0 | 0 | Kr | 5 | 0.31152 | 3.1152 | 0.040185 | 40.1847 | 0.62992 | 1.5676 | 1315.4874 | 20.621 | 0.0013155 | 18.2795 | 0.57308 | 1.742e-05 | 28.341 | 08.0, 70.0 | 300 | 0.0017593 | 2.6685e+19 | +0, +0 | 8 | 70
TEST_070 03-03-25 | +0 | +0 | SPT | 2025-03-03 11:33 | 0.27414 | 274.1364 | 300.0593 | 0.049168 | 4.7179 | 0.0081394 | 1415.639 | 0.00040019 | 31.0787 | 10.7204 | 2.0663 | 0.00091979 | 64.2178 | 31.0787 | 10.7204 | 2.0663 | 0.00091979 | 64.2178 | 0.0098605 | 15.0408 | 63.2526 | Kr | 50 | 3.1152 | Xe | 0 | 0 | Kr | 5 | 0.31151 | 3.1152 | 0.040211 | 40.2111 | 0.62994 | 1.5666 | 1316.3503 | 20.6217 | 0.0013164 | 18.3327 | 0.5744 | 1.7537e-05 | 28.4049 | 08.0, 70.0 | 300 | 0.0017593 | 2.6685e+19 | +0, +0 | 8 | 70
TEST_070 03-03-25 | +0 | +0 | SPT | 2025-03-03 11:34 | 0.27425 | 274.2475 | 300.0498 | 0.050031 | 4.7185 | 0.0089385 | 1415.7862 | 0.0004472 | 32.3966 | 8.9524 | 2.0565 | 0.00083253 | 66.6241 | 32.3966 | 8.9524 | 2.0565 | 0.00083253 | 66.6241 | 0.0074531 | 15.7531 | 77.3023 | Kr | 50 | 3.1151 | Xe | 0 | 0 | Kr | 5 | 0.31152 | 3.1151 | 0.040227 | 40.227 | 0.62995 | 1.566 | 1316.885 | 20.6224 | 0.0013169 | 18.3455 | 0.57458 | 1.7521e-05 | 28.4132 | 08.0, 70.0 | 300 | 0.0017593 | 2.6685e+19 | +0, +0 | 8 | 70
TEST_070 03-03-25 | +0 | +0 | SPT | 2025-03-03 11:34 | 0.342 | 341.9973 | 400.1 | 9.1006e-13 | 5.1412 | 0.0084427 | 2056.9981 | 7.6834e-15 | 32.3962 | 8.9543 | 3.6986 | 7.1936 | 119.8217 | 32.3962 | 8.9543 | 3.6986 | 7.1936 | 119.8217 | 64.4135 | 8.7589 |  | Kr | 50 | 3.1151 | Xe | 0 | 0 | Kr | 5 | 0.31152 | 3.1151 | 0.04994 | 49.9398 | 0.63907 | 1.2797 | 1634.8509 | 20.921 | 0.0016349 | 19.4605 | 0.49807 | 1.8389e-05 | 24.278 | 08.0, 70.0 | 400 | 0.0017593 | 2.6685e+19 | +0, +0 | 8 | 70
TEST_070 03-03-25 | +0 | +0 | SPT | 2025-03-03 11:35 | 0.34521 | 345.2059 | 400.1 | 9.1006e-13 | 5.1324 | 0.0069334 | 2053.4727 | 6.3099e-15 | 31.5234 | 10.8827 | 2.0713 | 0.00081621 | 65.2933 | 31.5234 | 10.8827 | 2.0713 | 0.00081621 | 65.2933 | 0.0088825 | 15.2194 | 66.7747 | Kr | 50 | 3.1151 | Xe | 0 | 0 | Kr | 5 | 0.31152 | 3.1151 | 0.0504 | 50.3998 | 0.63955 | 1.269 | 1649.9337 | 20.9369 | 0.0016499 | 19.8549 | 0.5039 | 1.9243e-05 | 24.5437 | 08.0, 70.0 | 400 | 0.0017593 | 2.6684e+19 | +0, +0 | 8 | 70
TEST_070 03-03-25 | +0 | +0 | SPT | 2025-03-03 11:35 | 0.34718 | 347.1754 | 400.1 | 9.1006e-13 | 5.1256 | 0.0083852 | 2050.7381 | 7.6311e-15 | 30.4321 | 12.3843 | 2.0818 | 0.013274 | 63.3535 | 30.4321 | 12.3843 | 2.0818 | 0.013274 | 63.3535 | 0.16438 | 14.6182 | 54.9167 | Kr | 50 | 3.1152 | Xe | 0 | 0 | Kr | 5 | 0.31152 | 3.1152 | 0.050682 | 50.6822 | 0.63984 | 1.2625 | 1659.1297 | 20.9459 | 0.0016591 | 20.1042 | 0.50762 | 1.9502e-05 | 24.7141 | 08.0, 70.0 | 400 | 0.0017593 | 2.6685e+19 | +0, +0 | 8 | 70
TEST_070 03-03-25 | +0 | +0 | SPT | 2025-03-03 11:36 | 0.40993 | 409.9344 | 500.1 | 5.3466e-12 | 5.3161 | 0.0093375 | 2658.5685 | 4.9924e-14 | 33.0256 | 9.6618 | 2.0859 | 0.00075542 | 68.887 | 33.0256 | 9.6618 | 2.0859 | 0.00075542 | 68.887 | 0.0072987 | 15.833 | 78.878 | Kr | 50 | 3.1152 | Xe | 0 | 0 | Kr | 5 | 0.31154 | 3.1152 | 0.05968 | 59.6795 | 0.65002 | 1.0892 | 1953.634 | 21.2786 | 0.0019536 | 21.5022 | 0.46839 | 2.0959e-05 | 22.448 | 08.0, 70.0 | 500 | 0.0017593 | 2.6686e+19 | +0, +0 | 8 | 70
TEST_070 03-03-25 | +0 | +0 | SPT | 2025-03-03 11:37 | 0.41015 | 410.1454 | 500.1 | 5.3466e-12 | 5.299 | 0.0072148 | 2650.0455 | 3.8575e-14 | 30.6049 | 12.4576 | 2.0784 | 0.00092872 | 63.6095 | 30.6049 | 12.4576 | 2.0784 | 0.00092872 | 63.6095 | 0.01157 | 14.7252 | 57.0272 | Kr | 50 | 3.1152 | Xe | 0 | 0 | Kr | 5 | 0.31151 | 3.1152 | 0.05971 | 59.7098 | 0.65005 | 1.0887 | 1954.647 | 21.28 | 0.0019546 | 21.5935 | 0.47017 | 2.1087e-05 | 22.5316 | 08.0, 70.0 | 500 | 0.0017593 | 2.6685e+19 | +0, +0 | 8 | 70
TEST_070 03-03-25 | +0 | +0 | SPT | 2025-03-03 11:38 | 0.41191 | 411.9113 | 500.1 | 5.3466e-12 | 5.2923 | 0.0089085 | 2646.6761 | 4.763e-14 | 33.3217 | 9.2214 | 2.0704 | 0.00085704 | 68.9905 | 33.3217 | 9.2214 | 2.0704 | 0.00085704 | 68.9905 | 0.0079031 | 16.094 | 84.0266 | Kr | 50 | 3.1152 | Xe | 0 | 0 | Kr | 5 | 0.31153 | 3.1152 | 0.059963 | 59.9629 | 0.65036 | 1.0846 | 1962.8998 | 21.2897 | 0.0019629 | 21.8043 | 0.47298 | 2.125e-05 | 22.6559 | 08.0, 70.0 | 500 | 0.0017593 | 2.6686e+19 | +0, +0 | 8 | 70
TEST_070 03-03-25 | +0 | +0 | SPT | 2025-03-03 11:39 | 0.46771 | 467.7065 | 600.1 | 8.4181e-12 | 5.4909 | 0.012831 | 3295.1056 | 1.0801e-13 | 30.8014 | 12.8282 | 2.0914 | 0.0025885 | 64.4168 | 30.8014 | 12.8282 | 2.0914 | 0.0025885 | 64.4168 | 0.033206 | 14.728 | 57.0821 | Kr | 50 | 3.1152 | Xe | 0 | 0 | Kr | 5 | 0.31153 | 3.1152 | 0.067962 | 67.9619 | 0.66067 | 0.97212 | 2224.7586 | 21.6274 | 0.0022248 | 22.4978 | 0.43741 | 2.2066e-05 | 20.6251 | 08.0, 70.0 | 600 | 0.0017593 | 2.6686e+19 | +0, +0 | 8 | 70
TEST_070 03-03-25 | +0 | +0 | SPT | 2025-03-03 11:39 | 0.46478 | 464.7774 | 600.1 | 8.4181e-12 | 5.4841 | 0.010097 | 3290.9822 | 8.4998e-14 | 33.7819 | 9.3529 | 2.0838 | 0.0007815 | 70.3932 | 33.7819 | 9.3529 | 2.0838 | 0.0007815 | 70.3932 | 0.0073093 | 16.212 | 86.3539 | Kr | 50 | 3.1152 | Xe | 0 | 0 | Kr | 5 | 0.31152 | 3.1152 | 0.067542 | 67.542 | 0.6601 | 0.97733 | 2211.01 | 21.6088 | 0.002211 | 22.2485 | 0.43488 | 2.1783e-05 | 20.5233 | 08.0, 70.0 | 600 | 0.0017593 | 2.6686e+19 | +0, +0 | 8 | 70
TEST_070 03-03-25 | +0 | +0 | SPT | 2025-03-03 11:40 | 0.47234 | 472.3448 | 600.1 | 8.4181e-12 | 5.4809 | 0.01023 | 3289.0858 | 8.6119e-14 | 32.4026 | 11.2057 | 2.0758 | 0.00086113 | 67.2617 | 32.4026 | 11.2057 | 2.0758 | 0.00086113 | 67.2617 | 0.0096496 | 15.6096 | 74.4716 | Kr | 50 | 3.1152 | Xe | 0 | 0 | Kr | 5 | 0.31152 | 3.1152 | 0.068627 | 68.6269 | 0.66158 | 0.96403 | 2246.5553 | 21.6574 | 0.0022466 | 22.9825 | 0.44312 | 2.2522e-05 | 20.865 | 08.0, 70.0 | 600 | 0.0017593 | 2.6685e+19 | +0, +0 | 8 | 70
TEST_070 03-03-25 | +0 | +0 | SPT | 2025-03-03 11:41 | 0.23459 | 234.589 | 200 | 0 | 5.6459 | 0.022977 | 1129.1788 | 0 | 32.4011 | 11.2098 | 2.063 | 0.00085484 | 66.8438 | 32.4011 | 11.2098 | 2.063 | 0.00085484 | 66.8438 | 0.0095827 | 15.7057 | 76.3671 | Kr | 60 | 3.7385 | Xe | 0 | 0 | Kr | 5 | 0.3115 | 3.7385 | 0.034541 | 34.5415 | 0.62548 | 1.8108 | 942.2279 | 17.062 | 0.00094223 | 14.1318 | 0.5118 | 1.3342e-05 | 30.5899 | 08.0, 70.0 | 200 | 0.0017593 | 3.2024e+19 | +0, +0 | 8 | 70
TEST_070 03-03-25 | +0 | +0 | SPT | 2025-03-03 11:42 | 0.23315 | 233.1532 | 200 | 0 | 5.6776 | 0.026599 | 1135.5265 | 0 | 34.7698 | 7.8036 | 2.0618 | 0.010383 | 71.6879 | 34.7698 | 7.8036 | 2.0618 | 0.010383 | 71.6879 | 0.081027 | 16.8639 | 99.212 | Kr | 60 | 3.7385 | Xe | 0 | 0 | Kr | 5 | 0.31151 | 3.7385 | 0.034336 | 34.3356 | 0.62533 | 1.8212 | 936.6145 | 17.0579 | 0.00093661 | 13.8858 | 0.50578 | 1.3061e-05 | 30.2376 | 08.0, 70.0 | 200 | 0.0017593 | 3.2024e+19 | +0, +0 | 8 | 70
TEST_070 03-03-25 | +0 | +0 | SPT | 2025-03-03 11:43 | 0.23521 | 235.2061 | 200 | 0 | 5.7025 | 0.027554 | 1140.5093 | 0 | 32.839 | 11.3667 | 2.0773 | 0.00077524 | 68.2173 | 32.839 | 11.3667 | 2.0773 | 0.00077524 | 68.2173 | 0.0088119 | 15.8083 | 78.39 | Kr | 60 | 3.7385 | Xe | 0 | 0 | Kr | 5 | 0.31153 | 3.7385 | 0.03463 | 34.6299 | 0.62555 | 1.8064 | 944.6298 | 17.0635 | 0.00094463 | 14.0629 | 0.50806 | 1.3269e-05 | 30.3636 | 08.0, 70.0 | 200 | 0.0017593 | 3.2025e+19 | +0, +0 | 8 | 70
TEST_070 03-03-25 | +0 | +0 | SPT | 2025-03-03 11:43 | 0.33083 | 330.8274 | 299.7251 | 0.60319 | 5.9923 | 0.02379 | 1796.0451 | 0.01435 | 33.2264 | 11.5036 | 2.0946 | 0.0061574 | 69.597 | 33.2264 | 11.5036 | 2.0946 | 0.0061574 | 69.597 | 0.070833 | 15.8627 | 79.4636 | Kr | 60 | 3.7384 | Xe | 0 | 0 | Kr | 5 | 0.31152 | 3.7384 | 0.048338 | 48.3385 | 0.63744 | 1.3187 | 1318.5954 | 17.3884 | 0.0013186 | 17.4 | 0.45891 | 1.6751e-05 | 26.9139 | 08.0, 70.0 | 300 | 0.0017593 | 3.2024e+19 | +0, +0 | 8 | 70
TEST_070 03-03-25 | +0 | +0 | SPT | 2025-03-03 11:44 | 0.33649 | 336.4934 | 299.6429 | 0.67418 | 5.9725 | 0.015442 | 1789.6115 | 0.010411 | 36.1123 | 6.9493 | 2.0885 | 0.00082191 | 75.4198 | 36.1123 | 6.9493 | 2.0885 | 0.00082191 | 75.4198 | 0.0057117 | 17.2911 | 107.638 | Kr | 60 | 3.7384 | Xe | 0 | 0 | Kr | 5 | 0.31152 | 3.7384 | 0.049151 | 49.1508 | 0.63826 | 1.2986 | 1340.7643 | 17.411 | 0.0013408 | 18.0545 | 0.46891 | 1.7324e-05 | 27.4645 | 08.0, 70.0 | 300 | 0.0017593 | 3.2024e+19 | +0, +0 | 8 | 70
TEST_070 03-03-25 | +0 | +0 | SPT | 2025-03-03 11:45 | 0.33443 | 334.4306 | 300.0226 | 0.083871 | 5.9963 | 0.017733 | 1799.0174 | 0.0014873 | 36.1128 | 6.9509 | 2.081 | 0.00079656 | 75.151 | 36.1128 | 6.9509 | 2.081 | 0.00079656 | 75.151 | 0.0055368 | 17.3535 | 108.8686 | Kr | 60 | 3.7385 | Xe | 0 | 0 | Kr | 5 | 0.31154 | 3.7385 | 0.048855 | 48.8551 | 0.63796 | 1.3058 | 1332.6804 | 17.4026 | 0.0013327 | 17.7444 | 0.46342 | 1.7033e-05 | 27.1565 | 08.0, 70.0 | 300 | 0.0017593 | 3.2024e+19 | +0, +0 | 8 | 70
TEST_070 03-03-25 | +0 | +0 | SPT | 2025-03-03 11:46 | 0.43283 | 432.8321 | 400.1 | 9.1006e-13 | 6.4154 | 0.006997 | 2566.8185 | 6.3677e-15 | 33.2753 | 11.5291 | 2.0735 | 0.00078221 | 68.9976 | 33.2753 | 11.5291 | 2.0735 | 0.00078221 | 68.9976 | 0.0090182 | 16.0476 | 83.1105 | Kr | 60 | 3.7385 | Xe | 0 | 0 | Kr | 5 | 0.31152 | 3.7385 | 0.062962 | 62.9622 | 0.6541 | 1.0389 | 1717.4916 | 17.8425 | 0.0017175 | 20.6558 | 0.42917 | 2.0115e-05 | 24.5293 | 08.0, 70.0 | 400 | 0.0017593 | 3.2024e+19 | +0, +0 | 8 | 70
TEST_070 03-03-25 | +0 | +0 | SPT | 2025-03-03 11:46 | 0.43215 | 432.1469 | 400.1 | 9.1006e-13 | 6.4723 | 0.01059 | 2589.5772 | 9.6377e-15 | 33.274 | 11.5316 | 2.0653 | 0.00081996 | 68.7207 | 33.274 | 11.5316 | 2.0653 | 0.00081996 | 68.7207 | 0.0094555 | 16.111 | 84.3606 | Kr | 60 | 3.7384 | Xe | 0 | 0 | Kr | 5 | 0.31152 | 3.7384 | 0.062864 | 62.864 | 0.65397 | 1.0403 | 1714.8374 | 17.8394 | 0.0017148 | 20.4107 | 0.42466 | 1.9883e-05 | 24.2758 | 08.0, 70.0 | 400 | 0.0017593 | 3.2024e+19 | +0, +0 | 8 | 70
TEST_070 03-03-25 | +0 | +0 | SPT | 2025-03-03 11:47 | 0.42979 | 429.7851 | 400.1 | 9.1006e-13 | 6.4654 | 0.0067786 | 2586.817 | 6.169e-15 | 33.2738 | 11.5345 | 2.0582 | 0.0007867 | 68.4838 | 33.2738 | 11.5345 | 2.0582 | 0.0007867 | 68.4838 | 0.0090742 | 16.1666 | 85.4568 | Kr | 60 | 3.7385 | Xe | 0 | 0 | Kr | 5 | 0.31153 | 3.7385 | 0.062525 | 62.5254 | 0.65354 | 1.0452 | 1705.5816 | 17.8275 | 0.0017056 | 20.2127 | 0.42254 | 1.9691e-05 | 24.1708 | 08.0, 70.0 | 400 | 0.0017593 | 3.2024e+19 | +0, +0 | 8 | 70
TEST_070 03-03-25 | +0 | +0 | SPT | 2025-03-03 11:48 | 0.51321 | 513.2064 | 500.0884 | 0.057936 | 6.6597 | 0.013214 | 3330.4336 | 0.00076554 | 32.8743 | 11.9876 | 3.826 | 7.7366 | 125.7786 | 32.8743 | 11.9876 | 3.826 | 7.7366 | 125.7786 | 92.7431 | 8.5922 |  | Kr | 60 | 3.7386 | Xe | 0 | 0 | Kr | 5 | 0.31153 | 3.7386 | 0.074485 | 74.4849 | 0.6699 | 0.89938 | 2031.7582 | 18.2732 | 0.0020318 | 22.2793 | 0.40075 | 2.1469e-05 | 22.3649 | 08.0, 70.0 | 500 | 0.0017593 | 3.2025e+19 | +0, +0 | 8 | 70
TEST_070 03-03-25 | +0 | +0 | SPT | 2025-03-03 11:48 | 0.51309 | 513.0899 | 500.0109 | 0.44417 | 6.6427 | 0.0096083 | 3321.4454 | 0.0042678 | 34.5581 | 9.8358 | 2.0452 | 0.00076725 | 70.6779 | 34.5581 | 9.8358 | 2.0452 | 0.00076725 | 70.6779 | 0.0075466 | 16.8972 | 99.8681 | Kr | 60 | 3.7385 | Xe | 0 | 0 | Kr | 5 | 0.31153 | 3.7385 | 0.074468 | 74.4682 | 0.66988 | 0.89955 | 2031.3166 | 18.2727 | 0.0020313 | 22.3297 | 0.40173 | 2.1864e-05 | 22.4204 | 08.0, 70.0 | 500 | 0.0017593 | 3.2025e+19 | +0, +0 | 8 | 70
TEST_070 03-03-25 | +0 | +0 | SPT | 2025-03-03 11:49 | 0.515 | 515.0046 | 500.1 | 5.3466e-12 | 6.6316 | 0.011227 | 3316.4744 | 6.0025e-14 | 34.6902 | 9.6343 | 2.0389 | 0.00077944 | 70.7287 | 34.6902 | 9.6343 | 2.0389 | 0.00077944 | 70.7287 | 0.0075094 | 17.0145 | 102.1811 | Kr | 60 | 3.7385 | Xe | 0 | 0 | Kr | 5 | 0.31151 | 3.7385 | 0.074743 | 74.7427 | 0.67028 | 0.89678 | 2038.8349 | 18.284 | 0.0020388 | 22.5287 | 0.40407 | 2.2058e-05 | 22.5368 | 08.0, 70.0 | 500 | 0.0017593 | 3.2025e+19 | +0, +0 | 8 | 70
TEST_070 03-03-25 | +0 | +0 | SPT | 2025-03-03 11:50 | 0.28867 | 288.6747 | 200 | 0 | 7.1829 | 0.026048 | 1436.5783 | 0 | 34.5111 | 9.9079 | 2.0243 | 0.00073677 | 69.8615 | 34.5111 | 9.9079 | 2.0243 | 0.00073677 | 69.8615 | 0.0072998 | 17.0483 | 102.8475 | Kr | 70 | 4.3615 | Xe | 0 | 0 | Kr | 5 | 0.31152 | 4.3615 | 0.042295 | 42.2954 | 0.63174 | 1.4936 | 988.9235 | 14.771 | 0.00098892 | 14.2754 | 0.42645 | 1.3613e-05 | 29.4417 | 08.0, 70.0 | 200 | 0.0017593 | 3.7362e+19 | +0, +0 | 8 | 70
TEST_070 03-03-25 | +0 | +0 | SPT | 2025-03-03 11:51 | 0.2908 | 290.8046 | 200 | 0 | 7.1948 | 0.028103 | 1438.9637 | 0 | 31.8472 | 13.0268 | 2.018 | 0.00078574 | 64.2692 | 31.8472 | 13.0268 | 2.018 | 0.00078574 | 64.2692 | 0.010236 | 15.7812 | 77.8566 | Kr | 70 | 4.3615 | Xe | 0 | 0 | Kr | 5 | 0.31153 | 4.3615 | 0.042601 | 42.6007 | 0.63201 | 1.4836 | 996.0732 | 14.7775 | 0.00099607 | 14.4584 | 0.429 | 1.384e-05 | 29.6051 | 08.0, 70.0 | 200 | 0.0017593 | 3.7361e+19 | +0, +0 | 8 | 70
TEST_070 03-03-25 | +0 | +0 | SPT | 2025-03-03 11:51 | 0.28977 | 289.7682 | 200.013 | 0.033651 | 7.2151 | 0.028938 | 1443.1058 | 0.00097379 | 33.2674 | 11.5492 | 2.0115 | 0.00079548 | 66.9166 | 33.2674 | 11.5492 | 2.0115 | 0.00079548 | 66.9166 | 0.0091871 | 16.5388 | 92.7987 | Kr | 70 | 4.3615 | Xe | 0 | 0 | Kr | 5 | 0.31153 | 4.3615 | 0.042452 | 42.4521 | 0.63188 | 1.4885 | 992.5913 | 14.7743 | 0.00099259 | 14.3164 | 0.42619 | 1.3682e-05 | 29.4172 | 08.0, 70.0 | 200 | 0.0017593 | 3.7362e+19 | +0, +0 | 8 | 70
TEST_070 03-03-25 | +0 | +0 | SPT | 2025-03-03 11:52 | 0.40513 | 405.1329 | 299.6685 | 0.60726 | 7.753 | 0.020386 | 2323.3291 | 0.01238 | 36.1082 | 6.9658 | 2.0045 | 0.00076943 | 72.3801 | 36.1082 | 6.9658 | 2.0045 | 0.00076943 | 72.3801 | 0.0053597 | 18.0132 | 121.8804 | Kr | 70 | 4.3616 | Xe | 0 | 0 | Kr | 5 | 0.31153 | 4.3616 | 0.058991 | 58.9912 | 0.64919 | 1.1005 | 1379.285 | 15.1788 | 0.0013793 | 17.1709 | 0.37792 | 1.6652e-05 | 25.3908 | 08.0, 70.0 | 300 | 0.0017593 | 3.7362e+19 | +0, +0 | 8 | 70
TEST_070 03-03-25 | +0 | +0 | SPT | 2025-03-03 11:52 | 0.40662 | 406.6172 | 299.5242 | 0.64365 | 7.7211 | 0.015617 | 2312.6717 | 0.010052 | 36.9077 | 4.6621 | 1.9984 | 0.00065962 | 73.7558 | 36.9077 | 4.6621 | 1.9984 | 0.00065962 | 73.7558 | 0.0030752 | 18.4688 | 130.8649 | Kr | 70 | 4.3616 | Xe | 0 | 0 | Kr | 5 | 0.31152 | 4.3616 | 0.059204 | 59.2039 | 0.64944 | 1.097 | 1384.2555 | 15.1847 | 0.0013843 | 17.3746 | 0.38118 | 1.6838e-05 | 25.5998 | 08.0, 70.0 | 300 | 0.0017593 | 3.7362e+19 | +0, +0 | 8 | 70
TEST_070 03-03-25 | +0 | +0 | SPT | 2025-03-03 11:53 | 0.40981 | 409.8132 | 299.5941 | 0.681 | 7.7119 | 0.018231 | 2310.4369 | 0.012415 | 34.6887 | 9.6476 | 1.9921 | 0.00075855 | 69.102 | 34.6887 | 9.6476 | 1.9921 | 0.00075855 | 69.102 | 0.0073182 | 17.4134 | 110.0499 | Kr | 70 | 4.3615 | Xe | 0 | 0 | Kr | 5 | 0.31152 | 4.3615 | 0.059662 | 59.6621 | 0.65 | 1.0895 | 1394.9926 | 15.1979 | 0.001395 | 17.6619 | 0.38484 | 1.7149e-05 | 25.8229 | 08.0, 70.0 | 300 | 0.0017593 | 3.7361e+19 | +0, +0 | 8 | 70
TEST_070 03-03-25 | +0 | +0 | SPT | 2025-03-03 11:54 | 0.41101 | 411.0138 | 299.3883 | 0.72603 | 7.703 | 0.023921 | 2306.1944 | 0.017367 | 31.6204 | 13.2412 | 1.9862 | 0.00075029 | 62.8045 | 31.6204 | 13.2412 | 1.9862 | 0.00075029 | 62.8045 | 0.0099348 | 15.92 | 80.5939 | Kr | 70 | 4.3616 | Xe | 0 | 0 | Kr | 5 | 0.31154 | 4.3616 | 0.059834 | 59.8343 | 0.6502 | 1.0867 | 1398.9727 | 15.2023 | 0.001399 | 17.7961 | 0.38677 | 1.7324e-05 | 25.945 | 08.0, 70.0 | 300 | 0.0017593 | 3.7363e+19 | +0, +0 | 8 | 70
TEST_070 03-03-25 | +0 | +0 | SPT | 2025-03-03 11:55 | 0.52523 | 525.2325 | 399.0519 | 1.561 | 7.7748 | 0.013664 | 3102.5395 | 0.021329 | 30.4172 | 14.2317 | 1.9715 | 0.0007526 | 59.9663 | 30.4172 | 14.2317 | 1.9715 | 0.0007526 | 59.9663 | 0.010711 | 15.4288 | 70.9056 | Kr | 70 | 4.3615 | Xe | 0 | 0 | Kr | 5 | 0.31153 | 4.3615 | 0.076209 | 76.209 | 0.67246 | 0.88239 | 1781.8758 | 15.7231 | 0.0017819 | 21.4599 | 0.37872 | 2.1053e-05 | 24.5634 | 08.0, 70.0 | 400 | 0.0017593 | 3.7362e+19 | +0, +0 | 8 | 70
TEST_070 03-03-25 | +0 | +0 | SPT | 2025-03-03 11:56 | 0.52177 | 521.7661 | 398.9407 | 1.9727 | 7.7828 | 0.015891 | 3104.8716 | 0.031348 | 31.8391 | 13.0457 | 1.9662 | 0.00072264 | 62.6015 | 31.8391 | 13.0457 | 1.9662 | 0.00072264 | 62.6015 | 0.0094274 | 16.1933 | 85.9843 | Kr | 70 | 4.3615 | Xe | 0 | 0 | Kr | 5 | 0.31152 | 4.3615 | 0.075712 | 75.712 | 0.67172 | 0.8872 | 1770.2604 | 15.7057 | 0.0017703 | 21.1651 | 0.37555 | 2.0747e-05 | 24.3849 | 08.0, 70.0 | 400 | 0.0017593 | 3.7361e+19 | +0, +0 | 8 | 70
TEST_070 03-03-25 | +0 | +0 | SPT | 2025-03-03 11:56 | 0.52512 | 525.1225 | 399.7075 | 0.94426 | 7.7744 | 0.016725 | 3107.5015 | 0.015793 | 33.5297 | 13.741 | 2.0645 | 0.00068566 | 69.2213 | 33.5297 | 13.741 | 2.0645 | 0.00068566 | 69.2213 | 0.0094217 | 16.2412 | 86.9296 | Kr | 70 | 4.3614 | Xe | 0 | 0 | Kr | 5 | 0.31152 | 4.3614 | 0.076193 | 76.1932 | 0.67244 | 0.88254 | 1781.5351 | 15.7227 | 0.0017815 | 21.4171 | 0.37803 | 2.095e-05 | 24.5191 | 08.0, 70.0 | 400 | 0.0017593 | 3.7361e+19 | +0, +0 | 8 | 70
TEST_070 03-03-25 | +0 | +0 | SPT | 2025-03-03 11:57 | 0.61951 | 619.5116 | 500.1039 | 0.019312 | 8.0887 | 0.016105 | 4045.1927 | 0.00031102 | 35.0273 | 12.1821 | 2.0582 | 0.00072441 | 72.0943 | 35.0273 | 12.1821 | 2.0582 | 0.00072441 | 72.0943 | 0.0088248 | 17.0181 | 102.253 | Kr | 70 | 4.3615 | Xe | 0 | 0 | Kr | 5 | 0.31152 | 4.3615 | 0.089725 | 89.7251 | 0.69414 | 0.77363 | 2097.9143 | 16.2302 | 0.0020979 | 22.8152 | 0.35301 | 2.2416e-05 | 22.1807 | 08.0, 70.0 | 500 | 0.0017593 | 3.7361e+19 | +0, +0 | 8 | 70
TEST_070 03-03-25 | +0 | +0 | SPT | 2025-03-03 11:57 | 0.62271 | 622.7071 | 500.046 | 0.24892 | 8.0826 | 0.013749 | 4041.6568 | 0.0034224 | 38.1682 | 7.3804 | 2.0599 | 0.011442 | 78.6216 | 38.1682 | 7.3804 | 2.0599 | 0.011442 | 78.6216 | 0.08445 | 18.5294 | 132.0612 | Kr | 70 | 4.3615 | Xe | 0 | 0 | Kr | 5 | 0.31154 | 4.3615 | 0.090183 | 90.1833 | 0.69493 | 0.77057 | 2108.6111 | 16.2484 | 0.0021086 | 23.0688 | 0.35552 | 2.2629e-05 | 22.3134 | 08.0, 70.0 | 500 | 0.0017593 | 3.7362e+19 | +0, +0 | 8 | 70
TEST_070 03-03-25 | +0 | +0 | SPT | 2025-03-03 11:58 | 0.62013 | 620.1276 | 500.0325 | 0.23909 | 8.0861 | 0.015271 | 4043.3128 | 0.0036513 | 38.5054 | 7.442 | 2.07 | 0.00081778 | 79.7074 | 38.5054 | 7.442 | 2.07 | 0.00081778 | 79.7074 | 0.0060859 | 18.6014 | 133.4813 | Kr | 70 | 4.3616 | Xe | 0 | 0 | Kr | 5 | 0.31153 | 4.3616 | 0.089813 | 89.8134 | 0.69429 | 0.77304 | 2099.927 | 16.2333 | 0.0020999 | 22.8702 | 0.35359 | 2.2428e-05 | 22.2128 | 08.0, 70.0 | 500 | 0.0017593 | 3.7362e+19 | +0, +0 | 8 | 70
TEST_070 03-03-25 | +0 | +0 | SPT | 2025-03-03 11:59 | 0.34607 | 346.0681 | 199.9936 | 0.060634 | 8.786 | 0.020677 | 1757.14 | 0.0012537 | 36.7963 | 10.5959 | 2.0536 | 0.00079813 | 75.5647 | 36.7963 | 10.5959 | 2.0536 | 0.00079813 | 75.5647 | 0.0084569 | 17.918 | 120.0025 | Kr | 80 | 4.9846 | Xe | 0 | 0 | Kr | 5 | 0.31153 | 4.9846 | 0.050523 | 50.5234 | 0.63968 | 1.2661 | 1033.6529 | 13.0871 | 0.0010337 | 14.5721 | 0.369 | 1.3971e-05 | 28.7532 | 08.0, 70.0 | 200 | 0.0017593 | 4.2699e+19 | +0, +0 | 8 | 70
TEST_070 03-03-25 | +0 | +0 | SPT | 2025-03-03 12:00 | 0.34775 | 347.7479 | 200.0091 | 0.028814 | 8.7822 | 0.023403 | 1756.5221 | 0.00067435 | 39.47 | 7.6331 | 2.0981 | 0.0007875 | 82.8131 | 39.47 | 7.6331 | 2.0981 | 0.0007875 | 82.8131 | 0.006011 | 18.8121 | 137.6363 | Kr | 80 | 4.9846 | Xe | 0 | 0 | Kr | 5 | 0.31152 | 4.9846 | 0.050764 | 50.7643 | 0.63993 | 1.2606 | 1038.5752 | 13.0922 | 0.0010386 | 14.7165 | 0.37103 | 1.4054e-05 | 28.9004 | 08.0, 70.0 | 200 | 0.0017593 | 4.2699e+19 | +0, +0 | 8 | 70
TEST_070 03-03-25 | +0 | +0 | SPT | 2025-03-03 12:00 | 0.34873 | 348.7262 | 200 | 0 | 8.8276 | 0.020334 | 1765.525 | 0 | 37.912 | 10.57 | 4.0367 | 8.4915 | 153.0402 | 37.912 | 10.57 | 4.0367 | 8.4915 | 153.0402 | 89.7543 | 9.3918 |  | Kr | 80 | 4.9846 | Xe | 0 | 0 | Kr | 5 | 0.31159 | 4.9846 | 0.050905 | 50.9045 | 0.64008 | 1.2574 | 1041.4386 | 13.0951 | 0.0010414 | 14.7224 | 0.37024 | 1.3548e-05 | 28.8325 | 08.0, 70.0 | 200 | 0.0017593 | 4.2699e+19 | +0, +0 | 8 | 70
TEST_070 03-03-25 | +0 | +0 | SPT | 2025-03-03 12:01 | 0.48916 | 489.1611 | 299.718 | 0.49682 | 9.5621 | 0.017954 | 2865.941 | 0.00892 | 39.4695 | 7.6367 | 3.9317 | 8.289 | 155.183 | 39.4695 | 7.6367 | 3.9317 | 8.289 | 155.183 | 63.3007 | 10.0387 |  | Kr | 80 | 4.9846 | Xe | 0 | 0 | Kr | 5 | 0.31153 | 4.9846 | 0.071038 | 71.0377 | 0.66494 | 0.93603 | 1453.344 | 13.6038 | 0.0014533 | 17.6625 | 0.33065 | 1.6755e-05 | 24.7869 | 08.0, 70.0 | 300 | 0.0017593 | 4.2699e+19 | +0, +0 | 8 | 70
TEST_070 03-03-25 | +0 | +0 | SPT | 2025-03-03 12:02 | 0.48536 | 485.3623 | 299.7241 | 0.58308 | 9.529 | 0.020033 | 2856.0667 | 0.011681 | 37.9107 | 10.5744 | 2.0728 | 0.00082172 | 78.5795 | 37.9107 | 10.5744 | 2.0728 | 0.00082172 | 78.5795 | 0.0086892 | 18.29 | 127.3402 | Kr | 80 | 4.9846 | Xe | 0 | 0 | Kr | 5 | 0.31152 | 4.9846 | 0.070493 | 70.4931 | 0.66417 | 0.94218 | 1442.2007 | 13.5881 | 0.0014422 | 17.4528 | 0.32887 | 1.6985e-05 | 24.6819 | 08.0, 70.0 | 300 | 0.0017593 | 4.2699e+19 | +0, +0 | 8 | 70
TEST_070 03-03-25 | +0 | +0 | SPT | 2025-03-03 12:03 | 0.48902 | 489.0164 | 299.9706 | 0.13113 | 9.4956 | 0.019577 | 2848.4101 | 0.0025673 | 37.9106 | 10.5767 | 2.0646 | 0.00074225 | 78.2701 | 37.9106 | 10.5767 | 2.0646 | 0.00074225 | 78.2701 | 0.0078506 | 18.3622 | 128.7633 | Kr | 80 | 4.9846 | Xe | 0 | 0 | Kr | 5 | 0.31152 | 4.9846 | 0.071017 | 71.0169 | 0.66491 | 0.93626 | 1452.9241 | 13.6032 | 0.0014529 | 17.7609 | 0.33258 | 1.7286e-05 | 24.9321 | 08.0, 70.0 | 300 | 0.0017593 | 4.2699e+19 | +0, +0 | 8 | 70
TEST_070 03-03-25 | +0 | +0 | SPT | 2025-03-03 12:04 | 0.6234 | 623.3987 | 400.0961 | 0.019312 | 9.5145 | 0.016678 | 3806.7006 | 0.00032209 | 36.3492 | 12.6754 | 2.0457 | 0.00082936 | 74.3595 | 36.3492 | 12.6754 | 2.0457 | 0.00082936 | 74.3595 | 0.010512 | 17.7687 | 117.0562 | Kr | 80 | 4.9846 | Xe | 0 | 0 | Kr | 5 | 0.31154 | 4.9846 | 0.090282 | 90.2824 | 0.6951 | 0.76991 | 1847.0671 | 14.2208 | 0.0018471 | 21.4783 | 0.33073 | 2.1067e-05 | 23.7167 | 08.0, 70.0 | 400 | 0.0017593 | 4.2699e+19 | +0, +0 | 8 | 70
TEST_070 03-03-25 | +0 | +0 | SPT | 2025-03-03 12:05 | 0.62487 | 624.8745 | 400.032 | 0.20044 | 9.5519 | 0.019874 | 3821.0627 | 0.0039836 | 34.4466 | 14.6149 | 2.0296 | 0.00086823 | 69.9145 | 34.4466 | 14.6149 | 2.0296 | 0.00086823 | 69.9145 | 0.012689 | 16.9717 | 101.3374 | Kr | 80 | 4.9848 | Xe | 0 | 0 | Kr | 5 | 0.31154 | 4.9848 | 0.090494 | 90.494 | 0.69546 | 0.76852 | 1851.2975 | 14.2275 | 0.0018513 | 21.4968 | 0.33041 | 2.1111e-05 | 23.6829 | 08.0, 70.0 | 400 | 0.0017593 | 4.2701e+19 | +0, +0 | 8 | 70
TEST_070 03-03-25 | +0 | +0 | SPT | 2025-03-03 12:06 | 0.62292 | 622.916 | 400.0922 | 0.026755 | 9.544 | 0.02623 | 3818.4899 | 0.00070178 | 37.0842 | 13.1661 | 3.7197 | 7.9512 | 137.9424 | 37.0842 | 13.1661 | 3.7197 | 7.9512 | 137.9424 | 104.6873 | 9.9697 |  | Kr | 80 | 4.9845 | Xe | 0 | 0 | Kr | 5 | 0.31153 | 4.9845 | 0.090213 | 90.2132 | 0.69498 | 0.77037 | 1845.6728 | 14.2186 | 0.0018457 | 21.3794 | 0.3294 | 2.0634e-05 | 23.6254 | 08.0, 70.0 | 400 | 0.0017593 | 4.2698e+19 | +0, +0 | 8 | 70
TEST_070 03-03-25 | +0 | +0 | SPT | 2025-03-03 12:07 | 0.40778 | 407.7779 | 199.9874 | 0.043652 | 10.48 | 0.018833 | 2095.8757 | 0.0008221 | 35.4657 | 14.9258 | 2.062 | 0.0092835 | 73.13 | 35.4657 | 14.9258 | 2.062 | 0.0092835 | 73.13 | 0.13856 | 17.1998 | 105.8355 | Kr | 90 | 5.6078 | Xe | 0 | 0 | Kr | 5 | 0.31154 | 5.6078 | 0.05937 | 59.3703 | 0.64964 | 1.0942 | 1079.6635 | 11.8139 | 0.0010797 | 14.9953 | 0.32816 | 1.449e-05 | 28.3272 | 08.0, 70.0 | 200 | 0.0017593 | 4.8037e+19 | +0, +0 | 8 | 70
TEST_070 03-03-25 | +0 | +0 | SPT | 2025-03-03 12:08 | 0.41124 | 411.2403 | 200 | 0 | 10.494 | 0.018611 | 2098.8035 | 0 | 40.9078 | 7.9323 | 3.9937 | 8.6102 | 163.3719 | 40.9078 | 7.9323 | 3.9937 | 8.6102 | 163.3719 | 68.2983 | 10.2432 |  | Kr | 90 | 5.6078 | Xe | 0 | 0 | Kr | 5 | 0.31152 | 5.6078 | 0.059867 | 59.8667 | 0.65024 | 1.0862 | 1088.6795 | 11.8247 | 0.0010887 | 15.2256 | 0.33075 | 1.4126e-05 | 28.5242 | 08.0, 70.0 | 200 | 0.0017593 | 4.8038e+19 | +0, +0 | 8 | 70
TEST_070 03-03-25 | +0 | +0 | SPT | 2025-03-03 12:08 | 0.40664 | 406.6363 | 199.9351 | 0.15259 | 10.4803 | 0.02136 | 2095.3808 | 0.0032593 | 39.2893 | 10.9836 | 2.0658 | 0.00076709 | 81.1648 | 39.2893 | 10.9836 | 2.0658 | 0.00076709 | 81.1648 | 0.0084253 | 19.0187 | 141.7124 | Kr | 90 | 5.6079 | Xe | 0 | 0 | Kr | 5 | 0.31153 | 5.6079 | 0.059207 | 59.2067 | 0.64945 | 1.0969 | 1076.6629 | 11.81 | 0.0010767 | 14.9159 | 0.32723 | 1.436e-05 | 28.2558 | 08.0, 70.0 | 200 | 0.0017593 | 4.8038e+19 | +0, +0 | 8 | 70
TEST_070 03-03-25 | +0 | +0 | SPT | 2025-03-03 12:09 | 0.56895 | 568.9488 | 299.3854 | 0.71958 | 11.3489 | 0.021057 | 3397.6842 | 0.015152 | 34.4324 | 16.1972 | 2.058 | 0.00078657 | 70.861 | 34.4324 | 16.1972 | 2.058 | 0.00078657 | 70.861 | 0.01274 | 16.7313 | 96.5948 | Kr | 90 | 5.608 | Xe | 0 | 0 | Kr | 5 | 0.31153 | 5.608 | 0.082476 | 82.4763 | 0.68216 | 0.8271 | 1499.7946 | 12.4048 | 0.0014998 | 17.8501 | 0.29528 | 1.7485e-05 | 24.2743 | 08.0, 70.0 | 300 | 0.0017593 | 4.8039e+19 | +0, +0 | 8 | 70
TEST_070 03-03-25 | +0 | +0 | SPT | 2025-03-03 12:10 | 0.57019 | 570.1948 | 299.5149 | 0.60968 | 11.2912 | 0.018689 | 3381.8831 | 0.011394 | 36.05 | 14.8478 | 2.0511 | 0.00075127 | 73.9427 | 36.05 | 14.8478 | 2.0511 | 0.00075127 | 73.9427 | 0.011155 | 17.5758 | 113.2518 | Kr | 90 | 5.6078 | Xe | 0 | 0 | Kr | 5 | 0.31152 | 5.6078 | 0.082655 | 82.6549 | 0.68245 | 0.82566 | 1503.0887 | 12.4103 | 0.0015031 | 18.0118 | 0.29743 | 1.7626e-05 | 24.4405 | 08.0, 70.0 | 300 | 0.0017593 | 4.8037e+19 | +0, +0 | 8 | 70
TEST_070 03-03-25 | +0 | +0 | SPT | 2025-03-03 12:10 | 0.5645 | 564.4969 | 299.7784 | 0.44863 | 11.2896 | 0.020818 | 3384.3783 | 0.0093397 | 39.2872 | 10.9894 | 3.967 | 8.6161 | 155.8538 | 39.2872 | 10.9894 | 3.967 | 8.6161 | 155.8538 | 94.6862 | 9.9034 |  | Kr | 90 | 5.6078 | Xe | 0 | 0 | Kr | 5 | 0.31155 | 5.6078 | 0.081838 | 81.8381 | 0.68114 | 0.83231 | 1488.2231 | 12.3866 | 0.0014882 | 17.6444 | 0.29371 | 1.6868e-05 | 24.1811 | 08.0, 70.0 | 300 | 0.0017593 | 4.8038e+19 | +0, +0 | 8 | 70
TEST_070 03-03-25 | +0 | +0 | SPT | 2025-03-03 12:12 | 0.41414 | 414.1402 | 199.6834 | 0.42739 | 8.8388 | 0.020776 | 1764.9679 | 0.0088795 | 40.2156 | 11.2534 | 2.0772 | 0.0008319 | 83.5376 | 40.2156 | 11.2534 | 2.0772 | 0.0008319 | 83.5376 | 0.0093617 | 19.3601 | 148.4459 | Xe | 60 | 5.8615 | Xe | 0 | 0 | Kr | 5 | 0.31155 | 5.8615 | 0.060282 | 60.2825 | 0.65075 | 1.0795 | 1048.7927 | 11.3218 | 0.0010488 | 17.5633 | 0.37919 | 1.677e-05 | 34.155 | 08.0, 70.0 | 200 | 0.0017593 | 4.0114e+19 | +0, +0 | 8 | 70
TEST_070 03-03-25 | +0 | +0 | SPT | 2025-03-03 12:13 | 0.4187 | 418.7019 | 199.6045 | 0.39652 | 8.8071 | 0.020048 | 1757.9428 | 0.0079495 | 38.5567 | 13.4817 | 2.0704 | 0.00078757 | 79.8277 | 38.5567 | 13.4817 | 2.0704 | 0.00078757 | 79.8277 | 0.010618 | 18.6228 | 133.9041 | Xe | 60 | 5.8572 | Xe | 0 | 0 | Kr | 5 | 0.31153 | 5.8572 | 0.060936 | 60.9365 | 0.65156 | 1.0692 | 1060.9562 | 11.3441 | 0.001061 | 18.0315 | 0.3856 | 1.7248e-05 | 34.6635 | 08.0, 70.0 | 200 | 0.0017593 | 4.0084e+19 | +0, +0 | 8 | 70
TEST_070 03-03-25 | +0 | +0 | SPT | 2025-03-03 12:14 | 0.41618 | 416.1795 | 199.6935 | 0.50979 | 8.8314 | 0.018278 | 1763.5784 | 0.0093176 | 35.3418 | 16.5198 | 2.0625 | 0.0007714 | 72.8935 | 35.3418 | 16.5198 | 2.0625 | 0.0007714 | 72.8935 | 0.012743 | 17.1352 | 104.5624 | Xe | 60 | 5.8571 | Xe | 0 | 0 | Kr | 5 | 0.31154 | 5.8571 | 0.060575 | 60.5748 | 0.65111 | 1.0749 | 1054.6675 | 11.3365 | 0.0010547 | 17.7613 | 0.38183 | 1.7056e-05 | 34.3477 | 08.0, 70.0 | 200 | 0.0017593 | 4.0084e+19 | +0, +0 | 8 | 70
TEST_070 03-03-25 | +0 | +0 | SPT | 2025-03-03 12:14 | 0.56297 | 562.9658 | 299.9003 | 0.34351 | 9.2729 | 0.022096 | 2780.9439 | 0.0075901 | 38.5543 | 13.4866 | 2.0557 | 0.00071281 | 79.2563 | 38.5543 | 13.4866 | 2.0557 | 0.00071281 | 79.2563 | 0.0096133 | 18.7548 | 136.5063 | Xe | 60 | 5.8572 | Xe | 0 | 0 | Kr | 5 | 0.31153 | 5.8572 | 0.081619 | 81.6186 | 0.6808 | 0.83412 | 1421.0385 | 11.8531 | 0.001421 | 20.4486 | 0.34113 | 1.9882e-05 | 29.3492 | 08.0, 70.0 | 300 | 0.0017593 | 4.0084e+19 | +0, +0 | 8 | 70
TEST_070 03-03-25 | +0 | +0 | SPT | 2025-03-03 12:15 | 0.55924 | 559.2429 | 299.8866 | 0.2935 | 9.2839 | 0.019674 | 2784.1219 | 0.0057742 | 40.6724 | 11.3908 | 2.0678 | 0.00076551 | 84.101 | 40.6724 | 11.3908 | 2.0678 | 0.00076551 | 84.101 | 0.0087198 | 19.6697 | 154.552 | Xe | 60 | 5.8574 | Xe | 0 | 0 | Kr | 5 | 0.31153 | 5.8574 | 0.081085 | 81.0848 | 0.67995 | 0.83857 | 1411.7082 | 11.8381 | 0.0014117 | 20.1585 | 0.33809 | 1.9567e-05 | 29.124 | 08.0, 70.0 | 300 | 0.0017593 | 4.0085e+19 | +0, +0 | 8 | 70
TEST_070 03-03-25 | +0 | +0 | SPT | 2025-03-03 12:16 | 0.56079 | 560.7927 | 299.8676 | 0.26656 | 9.2669 | 0.020559 | 2778.8407 | 0.0054802 | 40.6716 | 11.3928 | 2.061 | 0.00077095 | 83.8245 | 40.6716 | 11.3928 | 2.061 | 0.00077095 | 83.8245 | 0.0087833 | 19.7338 | 155.8163 | Xe | 60 | 5.8574 | Xe | 0 | 0 | Kr | 5 | 0.31152 | 5.8574 | 0.081307 | 81.307 | 0.6803 | 0.83671 | 1415.5767 | 11.8442 | 0.0014156 | 20.3077 | 0.33983 | 1.9713e-05 | 29.2593 | 08.0, 70.0 | 300 | 0.0017593 | 4.0085e+19 | +0, +0 | 8 | 70
TEST_070 03-03-25 | +0 | +0 | SPT | 2025-03-03 12:17 | 0.69652 | 696.5216 | 399.4576 | 1.2485 | 8.9549 | 0.014681 | 3577.1026 | 0.018329 | 37.3127 | 15.3986 | 2.052 | 0.00077653 | 76.5671 | 37.3127 | 15.3986 | 2.052 | 0.00077653 | 76.5671 | 0.011957 | 18.1832 | 125.2336 | Xe | 60 | 5.8576 | Xe | 0 | 0 | Kr | 5 | 0.31153 | 5.8576 | 0.10077 | 100.7655 | 0.71388 | 0.70846 | 1754.2958 | 12.4284 | 0.0017543 | 24.2295 | 0.34331 | 2.3722e-05 | 28.1696 | 08.0, 70.0 | 400 | 0.0017593 | 4.0087e+19 | +0, +0 | 8 | 70
TEST_070 03-03-25 | +0 | +0 | SPT | 2025-03-03 12:17 | 0.69318 | 693.1768 | 398.2702 | 3.2578 | 8.9077 | 0.022544 | 3547.6565 | 0.073443 | 39.3584 | 13.2096 | 2.0452 | 0.00078852 | 80.4956 | 39.3584 | 13.2096 | 2.0452 | 0.00078852 | 80.4956 | 0.010416 | 19.2443 | 146.1613 | Xe | 60 | 5.8575 | Xe | 0 | 0 | Kr | 5 | 0.31153 | 5.8575 | 0.10029 | 100.286 | 0.71299 | 0.71095 | 1745.9545 | 12.4129 | 0.001746 | 24.1988 | 0.34408 | 2.3662e-05 | 28.2682 | 08.0, 70.0 | 400 | 0.0017593 | 4.0087e+19 | +0, +0 | 8 | 70
TEST_070 03-03-25 | +0 | +0 | SPT | 2025-03-03 12:18 | 0.69638 | 696.3775 | 399.0041 | 1.9029 | 8.8981 | 0.017486 | 3550.3761 | 0.033274 | 40.67 | 11.3989 | 2.0381 | 0.00078339 | 82.8885 | 40.67 | 11.3989 | 2.0381 | 0.00078339 | 82.8885 | 0.0089298 | 19.9551 | 160.181 | Xe | 60 | 5.8575 | Xe | 0 | 0 | Kr | 5 | 0.31152 | 5.8575 | 0.10074 | 100.7449 | 0.71384 | 0.70856 | 1753.964 | 12.4279 | 0.001754 | 24.4023 | 0.34581 | 2.3846e-05 | 28.3758 | 08.0, 70.0 | 400 | 0.0017593 | 4.0086e+19 | +0, +0 | 8 | 70
TEST_070 03-03-25 | +0 | +0 | SPT | 2025-03-03 12:19 | 0.34003 | 340.0264 | 199.7311 | 0.56446 | 6.9461 | 0.021801 | 1387.3564 | 0.012306 | 41.5912 | 11.6601 | 2.0746 | 0.00080067 | 86.2838 | 41.5912 | 11.6601 | 2.0746 | 0.00080067 | 86.2838 | 0.0093359 | 20.0481 | 162.016 | Xe | 50 | 4.8809 | Xe | 0 | 0 | Kr | 5 | 0.31153 | 4.8809 | 0.049657 | 49.6573 | 0.63878 | 1.2864 | 1037.5042 | 13.3463 | 0.0010375 | 18.2073 | 0.46843 | 1.7141e-05 | 35.7927 | 08.0, 70.0 | 200 | 0.0017593 | 3.3403e+19 | +0, +0 | 8 | 70
TEST_070 03-03-25 | +0 | +0 | SPT | 2025-03-03 12:19 | 0.33765 | 337.6523 | 199.8596 | 0.34166 | 6.9365 | 0.022781 | 1386.3223 | 0.0077833 | 39.8722 | 13.9686 | 2.0685 | 0.00068566 | 82.4764 | 39.8722 | 13.9686 | 2.0685 | 0.00068566 | 82.4764 | 0.0095778 | 19.2757 | 146.7807 | Xe | 50 | 4.8811 | Xe | 0 | 0 | Kr | 5 | 0.31153 | 4.8811 | 0.049317 | 49.3169 | 0.63843 | 1.2946 | 1030.355 | 13.3385 | 0.0010304 | 17.9713 | 0.4653 | 1.6962e-05 | 35.5739 | 08.0, 70.0 | 200 | 0.0017593 | 3.3404e+19 | +0, +0 | 8 | 70
TEST_070 03-03-25 | +0 | +0 | SPT | 2025-03-03 12:20 | 0.33521 | 335.2134 | 199.9588 | 0.16743 | 6.9692 | 0.018347 | 1393.5575 | 0.0030718 | 40.1764 | 14.0795 | 2.0783 | 0.0095911 | 83.4983 | 40.1764 | 14.0795 | 2.0783 | 0.0095911 | 83.4983 | 0.13504 | 19.3315 | 147.8808 | Xe | 50 | 4.881 | Xe | 0 | 0 | Kr | 5 | 0.31152 | 4.881 | 0.048967 | 48.9673 | 0.63808 | 1.3031 | 1023.0693 | 13.3313 | 0.0010231 | 17.6258 | 0.45935 | 1.6629e-05 | 35.1383 | 08.0, 70.0 | 200 | 0.0017593 | 3.3404e+19 | +0, +0 | 8 | 70
TEST_070 03-03-25 | +0 | +0 | SPT | 2025-03-03 12:21 | 0.44893 | 448.9252 | 297.4385 | 1.5363 | 7.4615 | 0.019942 | 2219.3478 | 0.030637 | 37.8182 | 16.6151 | 2.074 | 0.0007765 | 78.4342 | 37.8182 | 16.6151 | 2.074 | 0.0007765 | 78.4342 | 0.012902 | 18.2346 | 126.246 | Xe | 50 | 4.8811 | Xe | 0 | 0 | Kr | 5 | 0.31153 | 4.8811 | 0.065269 | 65.2693 | 0.65708 | 1.0067 | 1363.6494 | 13.7281 | 0.0013636 | 19.6629 | 0.3959 | 1.8992e-05 | 29.4092 | 08.0, 70.0 | 300 | 0.0017593 | 3.3404e+19 | +0, +0 | 8 | 70
TEST_070 03-03-25 | +0 | +0 | SPT | 2025-03-03 12:22 | 0.45527 | 455.2663 | 299.884 | 0.31344 | 7.4716 | 0.016027 | 2240.6253 | 0.0050234 | 40.317 | 14.1331 | 2.068 | 0.00073138 | 83.3767 | 40.317 | 14.1331 | 2.068 | 0.00073138 | 83.3767 | 0.010337 | 19.4954 | 151.1142 | Xe | 50 | 4.881 | Xe | 0 | 0 | Kr | 5 | 0.31153 | 4.881 | 0.066178 | 66.1784 | 0.65828 | 0.9947 | 1382.651 | 13.7532 | 0.0013827 | 20.0227 | 0.39833 | 1.9304e-05 | 29.5357 | 08.0, 70.0 | 300 | 0.0017593 | 3.3404e+19 | +0, +0 | 8 | 70
TEST_070 03-03-25 | +0 | +0 | SPT | 2025-03-03 12:22 | 0.45229 | 452.2865 | 299.9214 | 0.35123 | 7.4727 | 0.01778 | 2241.2363 | 0.0062449 | 42.054 | 11.8005 | 2.0622 | 0.00067086 | 86.7244 | 42.054 | 11.8005 | 2.0622 | 0.00067086 | 86.7244 | 0.0079165 | 20.3926 | 168.8109 | Xe | 50 | 4.8808 | Xe | 0 | 0 | Kr | 5 | 0.31154 | 4.8808 | 0.065751 | 65.7512 | 0.65771 | 1.0003 | 1373.7828 | 13.742 | 0.0013738 | 19.7604 | 0.39533 | 1.9024e-05 | 29.337 | 08.0, 70.0 | 300 | 0.0017593 | 3.3402e+19 | +0, +0 | 8 | 70
TEST_070 03-03-25 | +0 | +0 | SPT | 2025-03-03 12:23 | 0.56181 | 561.8146 | 400.0916 | 0.027719 | 6.9842 | 0.0083778 | 2794.3154 | 0.00023222 | 40.3146 | 14.137 | 2.0554 | 0.00067763 | 82.8609 | 40.3146 | 14.137 | 2.0554 | 0.00067763 | 82.8609 | 0.0095797 | 19.6145 | 153.4626 | Xe | 50 | 4.8811 | Xe | 0 | 0 | Kr | 5 | 0.31153 | 4.8811 | 0.081454 | 81.4535 | 0.68053 | 0.83549 | 1701.7818 | 14.2182 | 0.0017018 | 24.322 | 0.40642 | 2.3622e-05 | 29.1497 | 08.0, 70.0 | 400 | 0.0017593 | 3.3404e+19 | +0, +0 | 8 | 70
TEST_070 03-03-25 | +0 | +0 | SPT | 2025-03-03 12:24 | 0.55846 | 558.4612 | 399.7214 | 0.96638 | 6.965 | 0.016554 | 2784.0454 | 0.015998 | 40.099 | 15.0326 | 2.071 | 0.00072277 | 83.0462 | 40.099 | 15.0326 | 2.071 | 0.00072277 | 83.0462 | 0.010865 | 19.3619 | 148.4811 | Xe | 50 | 4.8811 | Xe | 0 | 0 | Kr | 5 | 0.31154 | 4.8811 | 0.080973 | 80.9728 | 0.67978 | 0.83951 | 1691.7076 | 14.2021 | 0.0016917 | 24.124 | 0.40505 | 2.3425e-05 | 29.0846 | 08.0, 70.0 | 400 | 0.0017593 | 3.3405e+19 | +0, +0 | 8 | 70
TEST_070 03-03-25 | +0 | +0 | SPT | 2025-03-03 12:24 | 0.55721 | 557.206 | 399.8866 | 0.46285 | 6.9532 | 0.010055 | 2780.5022 | 0.0046541 | 44.2752 | 8.6219 | 2.0626 | 0.00070642 | 91.3228 | 44.2752 | 8.6219 | 2.0626 | 0.00070642 | 91.3228 | 0.0060906 | 21.4655 | 189.9726 | Xe | 50 | 4.881 | Xe | 0 | 0 | Kr | 5 | 0.31153 | 4.881 | 0.080793 | 80.7928 | 0.67949 | 0.84103 | 1687.99 | 14.1965 | 0.001688 | 24.0481 | 0.4045 | 2.3283e-05 | 29.0569 | 08.0, 70.0 | 400 | 0.0017593 | 3.3404e+19 | +0, +0 | 8 | 70
TEST_070 03-03-25 | +0 | +0 | SPT | 2025-03-03 12:25 | 0.65325 | 653.2454 | 500.1 | 5.3466e-12 | 7.2202 | 0.014629 | 3610.8326 | 7.8214e-14 | 42.5157 | 11.9387 | 2.0552 | 0.00076285 | 87.378 | 42.5157 | 11.9387 | 2.0552 | 0.00076285 | 87.378 | 0.0091074 | 20.6869 | 174.6163 | Xe | 50 | 4.881 | Xe | 0 | 0 | Kr | 5 | 0.31153 | 4.881 | 0.094561 | 94.5613 | 0.70257 | 0.74298 | 1975.6686 | 14.6789 | 0.0019757 | 25.3678 | 0.37696 | 2.4768e-05 | 26.1882 | 08.0, 70.0 | 500 | 0.0017593 | 3.3403e+19 | +0, +0 | 8 | 70
TEST_070 03-03-25 | +0 | +0 | SPT | 2025-03-03 12:26 | 0.65001 | 650.0107 | 500.1 | 5.3466e-12 | 7.1818 | 0.013145 | 3591.6382 | 7.0281e-14 | 41.6398 | 14.6128 | 4.3398 | 9.8004 | 180.7088 | 41.6398 | 14.6128 | 4.3398 | 9.8004 | 180.7088 | 143.2107 | 9.5948 |  | Xe | 50 | 4.8811 | Xe | 0 | 0 | Kr | 5 | 0.31154 | 4.8811 | 0.094098 | 94.0976 | 0.70175 | 0.74577 | 1965.9405 | 14.6614 | 0.0019659 | 25.2533 | 0.37666 | 2.4044e-05 | 26.1991 | 08.0, 70.0 | 500 | 0.0017593 | 3.3404e+19 | +0, +0 | 8 | 70
TEST_070 03-03-25 | +0 | +0 | SPT | 2025-03-03 12:26 | 0.65406 | 654.057 | 500.1 | 5.3466e-12 | 7.1922 | 0.01562 | 3596.8186 | 8.3516e-14 | 41.6393 | 14.615 | 2.0863 | 0.00075644 | 86.872 | 41.6393 | 14.615 | 2.0863 | 0.00075644 | 86.872 | 0.011055 | 19.9585 | 160.2479 | Xe | 50 | 4.881 | Xe | 0 | 0 | Kr | 5 | 0.31153 | 4.881 | 0.094678 | 94.6777 | 0.70278 | 0.74229 | 1978.0761 | 14.683 | 0.0019781 | 25.529 | 0.379 | 2.4927e-05 | 26.3226 | 08.0, 70.0 | 500 | 0.0017593 | 3.3404e+19 | +0, +0 | 8 | 70
TEST_070 03-03-25 | +0 | +0 | SPT | 2025-03-03 12:27 | 0.25421 | 254.2148 | 199.6246 | 0.62321 | 5.1353 | 0.016258 | 1025.1224 | 0.010132 | 41.6382 | 14.6181 | 2.0766 | 0.00073775 | 86.4675 | 41.6382 | 14.6181 | 2.0766 | 0.00073775 | 86.4675 | 0.010784 | 20.0508 | 162.0688 | Xe | 40 | 3.9049 | Xe | 0 | 0 | Kr | 5 | 0.31153 | 3.9049 | 0.037355 | 37.3551 | 0.62761 | 1.6801 | 975.5447 | 16.3904 | 0.00097554 | 17.4294 | 0.58567 | 1.6074e-05 | 36.4396 | 08.0, 70.0 | 200 | 0.0017593 | 2.6724e+19 | +0, +0 | 8 | 70
TEST_070 03-03-25 | +0 | +0 | SPT | 2025-03-03 12:28 | 0.2545 | 254.4996 | 199.5557 | 0.69714 | 5.1358 | 0.014351 | 1024.8822 | 0.010004 | 43.4357 | 12.2056 | 2.0707 | 0.00067361 | 89.9408 | 43.4357 | 12.2056 | 2.0707 | 0.00067361 | 89.9408 | 0.0082218 | 20.9767 | 180.3317 | Xe | 40 | 3.9048 | Xe | 0 | 0 | Kr | 5 | 0.31154 | 3.9048 | 0.037396 | 37.3959 | 0.62765 | 1.6784 | 976.6326 | 16.3916 | 0.00097663 | 17.472 | 0.58649 | 1.6062e-05 | 36.488 | 08.0, 70.0 | 200 | 0.0017593 | 2.6723e+19 | +0, +0 | 8 | 70
TEST_070 03-03-25 | +0 | +0 | SPT | 2025-03-03 12:28 | 0.25683 | 256.8301 | 199.9412 | 0.25973 | 5.1533 | 0.020171 | 1030.35 | 0.005239 | 41.6372 | 14.6219 | 2.0652 | 0.00067454 | 85.9876 | 41.6372 | 14.6219 | 2.0652 | 0.00067454 | 85.9876 | 0.0098631 | 20.1617 | 164.2561 | Xe | 40 | 3.9049 | Xe | 0 | 0 | Kr | 5 | 0.31154 | 3.9049 | 0.03773 | 37.73 | 0.62791 | 1.6642 | 985.3451 | 16.3983 | 0.00098534 | 17.691 | 0.58883 | 1.6328e-05 | 36.6186 | 08.0, 70.0 | 200 | 0.0017593 | 2.6723e+19 | +0, +0 | 8 | 70
TEST_070 03-03-25 | +0 | +0 | SPT | 2025-03-03 12:29 | 0.34214 | 342.1447 | 298.9816 | 0.94845 | 5.6044 | 0.01499 | 1675.6235 | 0.014217 | 42.0785 | 14.7806 | 2.0775 | 0.00080311 | 87.4193 | 42.0785 | 14.7806 | 2.0775 | 0.00080311 | 87.4193 | 0.01187 | 20.2541 | 166.0789 | Xe | 40 | 3.905 | Xe | 0 | 0 | Kr | 5 | 0.31153 | 3.905 | 0.049961 | 49.961 | 0.6391 | 1.2792 | 1304.729 | 16.6899 | 0.0013047 | 19.0738 | 0.48798 | 1.8128e-05 | 29.8164 | 08.0, 70.0 | 300 | 0.0017593 | 2.6724e+19 | +0, +0 | 8 | 70
TEST_070 03-03-25 | +0 | +0 | SPT | 2025-03-03 12:30 | 0.3486 | 348.5994 | 298.8583 | 0.88577 | 5.5877 | 0.016683 | 1669.9172 | 0.014778 | 38.4412 | 18.1959 | 2.0719 | 0.0007096 | 79.6447 | 38.4412 | 18.1959 | 2.0719 | 0.0007096 | 79.6447 | 0.012912 | 18.5539 | 132.5452 | Xe | 40 | 3.905 | Xe | 0 | 0 | Kr | 5 | 0.31154 | 3.905 | 0.050886 | 50.8863 | 0.64006 | 1.2578 | 1328.904 | 16.7152 | 0.0013289 | 19.8546 | 0.49947 | 1.8951e-05 | 30.4724 | 08.0, 70.0 | 300 | 0.0017593 | 2.6724e+19 | +0, +0 | 8 | 70
TEST_070 03-03-25 | +0 | +0 | SPT | 2025-03-03 12:30 | 0.34713 | 347.132 | 298.8807 | 1.5937 | 5.6015 | 0.019555 | 1674.1932 | 0.031164 | 42.0774 | 14.7842 | 2.067 | 0.00077677 | 86.9753 | 42.0774 | 14.7842 | 2.067 | 0.00077677 | 86.9753 | 0.011484 | 20.3564 | 168.0966 | Xe | 40 | 3.9048 | Xe | 0 | 0 | Kr | 5 | 0.31153 | 3.9048 | 0.050676 | 50.676 | 0.63984 | 1.2626 | 1323.4546 | 16.71 | 0.0013235 | 19.6412 | 0.49598 | 1.8671e-05 | 30.2689 | 08.0, 70.0 | 300 | 0.0017593 | 2.6723e+19 | +0, +0 | 8 | 70
TEST_070 03-03-25 | +0 | +0 | SPT | 2025-03-03 12:31 | 0.43961 | 439.6056 | 400.1 | 9.1006e-13 | 5.2354 | 0.0069006 | 2094.693 | 6.28e-15 | 43.8955 | 12.3437 | 2.0618 | 0.00063226 | 90.502 | 43.8955 | 12.3437 | 2.0618 | 0.00063226 | 90.502 | 0.0078044 | 21.2903 | 186.5164 | Xe | 40 | 3.9049 | Xe | 0 | 0 | Kr | 5 | 0.31154 | 3.9049 | 0.063933 | 63.9333 | 0.65534 | 1.025 | 1669.6464 | 17.1145 | 0.0016696 | 24.9858 | 0.51223 | 2.3951e-05 | 30.5215 | 08.0, 70.0 | 400 | 0.0017593 | 2.6724e+19 | +0, +0 | 8 | 70
TEST_070 03-03-25 | +0 | +0 | SPT | 2025-03-03 12:32 | 0.4351 | 435.1028 | 400.1 | 9.1006e-13 | 5.2293 | 0.0049573 | 2092.2524 | 4.5114e-15 | 44.3606 | 12.4764 | 2.0779 | 0.00076195 | 92.1775 | 44.3606 | 12.4764 | 2.0779 | 0.00076195 | 92.1775 | 0.0095064 | 21.3486 | 187.6676 | Xe | 40 | 3.9049 | Xe | 0 | 0 | Kr | 5 | 0.31154 | 3.9049 | 0.063288 | 63.2877 | 0.65451 | 1.0342 | 1652.798 | 17.093 | 0.0016528 | 24.5125 | 0.50701 | 2.3478e-05 | 30.2486 | 08.0, 70.0 | 400 | 0.0017593 | 2.6723e+19 | +0, +0 | 8 | 70
TEST_070 03-03-25 | +0 | +0 | SPT | 2025-03-03 12:32 | 0.43741 | 437.4137 | 400.1 | 9.1006e-13 | 5.2278 | 0.0069835 | 2091.6358 | 6.3554e-15 | 42.5209 | 14.946 | 2.0723 | 0.00066089 | 88.1168 | 42.5209 | 14.946 | 2.0723 | 0.00066089 | 88.1168 | 0.0098777 | 20.5186 | 171.295 | Xe | 40 | 3.9048 | Xe | 0 | 0 | Kr | 5 | 0.31153 | 3.9048 | 0.063619 | 63.619 | 0.65494 | 1.0295 | 1661.4917 | 17.1045 | 0.0016615 | 24.7777 | 0.51016 | 2.3776e-05 | 30.4159 | 08.0, 70.0 | 400 | 0.0017593 | 2.6723e+19 | +0, +0 | 8 | 70
TEST_070 03-03-25 | +0 | +0 | SPT | 2025-03-03 12:33 | 0.50236 | 502.3592 | 500.1 | 5.3466e-12 | 5.4678 | 0.0089176 | 2734.4549 | 4.7679e-14 | 44.3599 | 12.4791 | 2.0673 | 0.00067607 | 91.7069 | 44.3599 | 12.4791 | 2.0673 | 0.00067607 | 91.7069 | 0.0084368 | 21.4575 | 189.814 | Xe | 40 | 3.9048 | Xe | 0 | 0 | Kr | 5 | 0.31153 | 3.9048 | 0.07293 | 72.9298 | 0.66764 | 0.91545 | 1904.6268 | 17.4359 | 0.0019046 | 24.9061 | 0.45601 | 2.4098e-05 | 26.6707 | 08.0, 70.0 | 500 | 0.0017593 | 2.6723e+19 | +0, +0 | 8 | 70
TEST_070 03-03-25 | +0 | +0 | SPT | 2025-03-03 12:33 | 0.50956 | 509.5649 | 500.1 | 5.3466e-12 | 5.4552 | 0.0080741 | 2728.1536 | 4.3169e-14 | 46.1981 | 9.0153 | 4.2448 | 9.7857 | 196.1009 | 46.1981 | 9.0153 | 4.2448 | 9.7857 | 196.1009 | 88.221 | 10.8835 |  | Xe | 40 | 3.9049 | Xe | 0 | 0 | Kr | 5 | 0.31153 | 3.9049 | 0.073963 | 73.9628 | 0.66914 | 0.90469 | 1931.5573 | 17.4747 | 0.0019316 | 25.6752 | 0.46456 | 2.3953e-05 | 27.111 | 08.0, 70.0 | 500 | 0.0017593 | 2.6724e+19 | +0, +0 | 8 | 70
TEST_070 03-03-25 | +0 | +0 | SPT | 2025-03-03 12:34 | 0.51104 | 511.0385 | 500.1 | 5.3466e-12 | 5.4397 | 0.0097436 | 2720.3808 | 5.2096e-14 | 46.3663 | 9.0492 | 4.0962 | 9.5104 | 189.9237 | 46.3663 | 9.0492 | 4.0962 | 9.5104 | 189.9237 | 86.0617 | 11.3194 |  | Xe | 40 | 3.9049 | Xe | 0 | 0 | Kr | 5 | 0.31154 | 3.9049 | 0.074174 | 74.1741 | 0.66945 | 0.90253 | 1937.0895 | 17.4829 | 0.0019371 | 25.8961 | 0.46744 | 2.4206e-05 | 27.2661 | 08.0, 70.0 | 500 | 0.0017593 | 2.6724e+19 | +0, +0 | 8 | 70
TEST_070 03-03-25 | +0 | +0 | SPT | 2025-03-03 12:35 | 0.57464 | 574.6449 | 600.1 | 8.4181e-12 | 5.6652 | 0.0073113 | 3399.7113 | 6.1547e-14 | 41.1016 | 17.0449 | 2.071 | 0.00068217 | 85.1208 | 41.1016 | 17.0449 | 2.071 | 0.00068217 | 85.1208 | 0.011628 | 19.8464 | 158.0373 | Xe | 40 | 3.905 | Xe | 0 | 0 | Kr | 5 | 0.31155 | 3.905 | 0.083293 | 83.2929 | 0.68347 | 0.82056 | 2175.1995 | 17.8488 | 0.0021752 | 26.1293 | 0.42881 | 2.5491e-05 | 24.5 | 08.0, 70.0 | 600 | 0.0017593 | 2.6724e+19 | +0, +0 | 8 | 70
TEST_070 03-03-25 | +0 | +0 | SPT | 2025-03-03 12:35 | 0.17491 | 174.9106 | 199.9847 | 0.053113 | 3.4136 | 0.020188 | 682.6594 | 0.0010723 | 45.5745 | 11.3607 | 2.0643 | 0.00071072 | 94.0794 | 45.5745 | 11.3607 | 2.0643 | 0.00071072 | 94.0794 | 0.0080744 | 22.0775 | 202.0428 | Xe | 30 | 2.9287 | Xe | 0 | 0 | Kr | 5 | 0.31154 | 2.9287 | 0.025986 | 25.9858 | 0.61999 | 2.3859 | 904.8497 | 21.5885 | 0.00090485 | 16.8877 | 0.80584 | 1.4842e-05 | 38.0655 | 08.0, 70.0 | 200 | 0.0017593 | 2.0042e+19 | +0, +0 | 8 | 70
TEST_070 03-03-25 | +0 | +0 | SPT | 2025-03-03 12:36 | 0.17227 | 172.2736 | 199.9714 | 0.067259 | 3.371 | 0.014826 | 674.0955 | 0.00099719 | 46.8018 | 9.9931 | 2.0806 | 0.00065517 | 97.3761 | 46.8018 | 9.9931 | 2.0806 | 0.00065517 | 97.3761 | 0.0065472 | 22.4943 | 210.2644 | Xe | 30 | 2.9287 | Xe | 0 | 0 | Kr | 5 | 0.31154 | 2.9287 | 0.025608 | 25.6077 | 0.61978 | 2.4203 | 891.6642 | 21.5808 | 0.00089166 | 16.6078 | 0.80391 | 1.4512e-05 | 37.9883 | 08.0, 70.0 | 200 | 0.0017593 | 2.0043e+19 | +0, +0 | 8 | 70
TEST_070 03-03-25 | +0 | +0 | SPT | 2025-03-03 12:36 | 0.17174 | 171.7412 | 200 | 0 | 3.3921 | 0.015141 | 678.4283 | 0 | 44.9236 | 13.2764 | 2.0762 | 0.00070464 | 93.2695 | 44.9236 | 13.2764 | 2.0762 | 0.00070464 | 93.2695 | 0.0093551 | 21.6376 | 193.3669 | Xe | 30 | 2.9287 | Xe | 0 | 0 | Kr | 5 | 0.31154 | 2.9287 | 0.025531 | 25.5314 | 0.61974 | 2.4274 | 889.0091 | 21.5794 | 0.00088901 | 16.4036 | 0.79635 | 1.4421e-05 | 37.6332 | 08.0, 70.0 | 200 | 0.0017593 | 2.0043e+19 | +0, +0 | 8 | 70
TEST_070 03-03-25 | +0 | +0 | SPT | 2025-03-03 12:37 | 0.25109 | 251.0875 | 300 | 0 | 3.4949 | 0.0035955 | 1048.4648 | 0 | 45.2756 | 12.7479 | 4.3026 | 9.9949 | 194.8026 | 45.2756 | 12.7479 | 4.3026 | 9.9949 | 194.8026 | 127.4138 | 10.5229 |  | Xe | 30 | 2.9287 | Xe | 0 | 0 | Kr | 5 | 0.31155 | 2.9287 | 0.036907 | 36.9067 | 0.62726 | 1.6996 | 1285.1038 | 21.8415 | 0.0012851 | 22.1795 | 0.75392 | 1.8704e-05 | 35.2008 | 08.0, 70.0 | 300 | 0.0017593 | 2.0043e+19 | +0, +0 | 8 | 70
TEST_070 03-03-25 | +0 | +0 | SPT | 2025-03-03 12:38 | 0.25099 | 250.9901 | 300 | 0 | 3.4971 | 0.0043865 | 1049.1308 | 0 | 43.8396 | 15.4274 | 2.0878 | 0.00073592 | 91.5279 | 43.8396 | 15.4274 | 2.0878 | 0.00073592 | 91.5279 | 0.011353 | 20.9981 | 180.7532 | Xe | 30 | 2.9288 | Xe | 0 | 0 | Kr | 5 | 0.31153 | 2.9288 | 0.036893 | 36.8928 | 0.62725 | 1.7002 | 1284.5835 | 21.8405 | 0.0012846 | 22.1481 | 0.75312 | 2.0371e-05 | 35.1651 | 08.0, 70.0 | 300 | 0.0017593 | 2.0043e+19 | +0, +0 | 8 | 70
TEST_070 03-03-25 | +0 | +0 | SPT | 2025-03-03 12:38 | 0.25424 | 254.236 | 300 | 0 | 3.5004 | 0.0035762 | 1050.1249 | 0 | 42.1782 | 17.1831 | 2.0826 | 0.00054938 | 87.8419 | 42.1782 | 17.1831 | 2.0826 | 0.00054938 | 87.8419 | 0.00944 | 20.2523 | 166.0441 | Xe | 30 | 2.9288 | Xe | 0 | 0 | Kr | 5 | 0.31153 | 2.9288 | 0.037358 | 37.3581 | 0.62762 | 1.68 | 1300.8005 | 21.8534 | 0.0013008 | 22.6891 | 0.76235 | 2.0938e-05 | 35.5749 | 08.0, 70.0 | 300 | 0.0017593 | 2.0043e+19 | +0, +0 | 8 | 70
TEST_070 03-03-25 | +0 | +0 | SPT | 2025-03-03 12:39 | 0.31433 | 314.3303 | 400.1 | 9.1006e-13 | 3.7162 | 0.0037795 | 1486.8386 | 3.4396e-15 | 47.2786 | 10.1001 | 2.078 | 0.00074395 | 98.2465 | 47.2786 | 10.1001 | 2.078 | 0.00074395 | 98.2465 | 0.007514 | 22.7516 | 215.3401 | Xe | 30 | 2.9287 | Xe | 0 | 0 | Kr | 5 | 0.31154 | 2.9287 | 0.045973 | 45.9734 | 0.63513 | 1.3815 | 1600.7896 | 22.1151 | 0.0016008 | 24.2683 | 0.67054 | 2.2764e-05 | 30.9202 | 08.0, 70.0 | 400 | 0.0017593 | 2.0043e+19 | +0, +0 | 8 | 70
TEST_070 03-03-25 | +0 | +0 | SPT | 2025-03-03 12:39 | 0.30671 | 306.7116 | 400.1 | 9.1006e-13 | 3.7108 | 0.0040869 | 1484.6916 | 3.7193e-15 | 43.8973 | 15.3627 | 2.0734 | 0.00063914 | 91.0174 | 43.8973 | 15.3627 | 2.0734 | 0.00063914 | 91.0174 | 0.0098189 | 21.1715 | 184.1734 | Xe | 30 | 2.9287 | Xe | 0 | 0 | Kr | 5 | 0.31153 | 2.9287 | 0.044881 | 44.8812 | 0.6341 | 1.4128 | 1562.7597 | 22.0792 | 0.0015628 | 23.1623 | 0.65449 | 2.1824e-05 | 30.2293 | 08.0, 70.0 | 400 | 0.0017593 | 2.0043e+19 | +0, +0 | 8 | 70
TEST_070 03-03-25 | +0 | +0 | SPT | 2025-03-03 12:40 | 0.31356 | 313.5625 | 400.1 | 9.1006e-13 | 3.7104 | 0.0036216 | 1484.5505 | 3.2959e-15 | 45.7359 | 12.8846 | 4.3236 | 10.1022 | 197.7449 | 45.7359 | 12.8846 | 4.3236 | 10.1022 | 197.7449 | 130.1621 | 10.5781 |  | Xe | 30 | 2.9288 | Xe | 0 | 0 | Kr | 5 | 0.31156 | 2.9288 | 0.045863 | 45.8633 | 0.63502 | 1.3846 | 1596.9451 | 22.1113 | 0.0015969 | 24.1893 | 0.66985 | 2.1346e-05 | 30.8938 | 08.0, 70.0 | 400 | 0.0017593 | 2.0043e+19 | +0, +0 | 8 | 70
TEST_070 03-03-25 | +0 | +0 | SPT | 2025-03-03 12:41 | 0.36524 | 365.2385 | 500.1 | 5.3466e-12 | 3.8409 | 0.00399 | 1920.8447 | 2.1333e-14 | 45.6243 | 13.3907 | 2.0737 | 0.0097483 | 94.6126 | 45.6243 | 13.3907 | 2.0737 | 0.0097483 | 94.6126 | 0.13054 | 22.0011 | 200.5362 | Xe | 30 | 2.9287 | Xe | 0 | 0 | Kr | 5 | 0.31152 | 2.9287 | 0.053272 | 53.2718 | 0.64262 | 1.2063 | 1854.9449 | 22.3762 | 0.0018549 | 25.2231 | 0.60853 | 2.4039e-05 | 27.7335 | 08.0, 70.0 | 500 | 0.0017593 | 2.0043e+19 | +0, +0 | 8 | 70
TEST_070 03-03-25 | +0 | +0 | SPT | 2025-03-03 12:41 | 0.36691 | 366.9102 | 500.1 | 5.3466e-12 | 3.8274 | 0.0027906 | 1914.0584 | 1.492e-14 | 46.1976 | 13.0174 | 6.636 | 14.0695 | 306.5689 | 46.1976 | 13.0174 | 6.636 | 14.0695 | 306.5689 | 183.1484 | 6.9616 |  | Xe | 30 | 2.9287 | Xe | 0 | 0 | Kr | 5 | 0.31154 | 2.9287 | 0.053511 | 53.5114 | 0.64288 | 1.2014 | 1863.2795 | 22.3853 | 0.0018633 | 25.5406 | 0.61369 | 2.2015e-05 | 27.9571 | 08.0, 70.0 | 500 | 0.0017593 | 2.0043e+19 | +0, +0 | 8 | 70
TEST_070 03-03-25 | +0 | +0 | SPT | 2025-03-03 12:42 | 0.3644 | 364.4035 | 500.1 | 5.3466e-12 | 3.8194 | 0.0032635 | 1910.0963 | 1.7449e-14 | 46.1973 | 13.019 | 5.3733 | 12.143 | 248.2305 | 46.1973 | 13.019 | 5.3733 | 12.143 | 248.2305 | 158.0897 | 8.5976 |  | Xe | 30 | 2.9288 | Xe | 0 | 0 | Kr | 5 | 0.31153 | 2.9288 | 0.053152 | 53.1521 | 0.64249 | 1.2088 | 1850.7232 | 22.371 | 0.0018507 | 25.2504 | 0.61044 | 2.2346e-05 | 27.8269 | 08.0, 70.0 | 500 | 0.0017593 | 2.0043e+19 | +0, +0 | 8 | 70
TEST_070 03-03-25 | +0 | +0 | SPT | 2025-03-03 12:42 | 0.41265 | 412.6479 | 600.1 | 8.4181e-12 | 4.0092 | 0.0057702 | 2405.9404 | 4.8574e-14 | 46.197 | 13.02 | 2.0714 | 0.00058611 | 95.6915 | 46.197 | 13.02 | 2.0714 | 0.00058611 | 95.6915 | 0.0076312 | 22.3025 | 206.4817 | Xe | 30 | 2.9289 | Xe | 0 | 0 | Kr | 5 | 0.31153 | 2.9289 | 0.060069 | 60.0685 | 0.65049 | 1.0829 | 2091.4337 | 22.6484 | 0.0020914 | 25.6017 | 0.55449 | 2.4622e-05 | 24.9668 | 08.0, 70.0 | 600 | 0.0017593 | 2.0044e+19 | +0, +0 | 8 | 70
TEST_070 03-03-25 | +0 | +0 | SPT | 2025-03-03 12:43 | 0.41523 | 415.2266 | 600.1 | 8.4181e-12 | 3.9872 | 0.0046033 | 2392.7412 | 3.8751e-14 | 46.1966 | 13.0214 | 2.0661 | 0.00075876 | 95.4445 | 46.1966 | 13.0214 | 2.0661 | 0.00075876 | 95.4445 | 0.0098801 | 22.3599 | 207.6127 | Xe | 30 | 2.9288 | Xe | 0 | 0 | Kr | 5 | 0.31155 | 2.9288 | 0.060438 | 60.4382 | 0.65094 | 1.077 | 2104.4403 | 22.6656 | 0.0021044 | 26.0624 | 0.5614 | 2.5063e-05 | 25.259 | 08.0, 70.0 | 600 | 0.0017593 | 2.0043e+19 | +0, +0 | 8 | 70
TEST_070 03-03-25 | +0 | +0 | SPT | 2025-03-03 12:44 | 0.41272 | 412.7243 | 600.1 | 8.4181e-12 | 3.9805 | 0.0043236 | 2388.6958 | 3.6396e-14 | 42.3582 | 17.5978 | 2.062 | 0.0006188 | 87.3412 | 42.3582 | 17.5978 | 2.062 | 0.0006188 | 87.3412 | 0.01089 | 20.5427 | 171.7707 | Xe | 30 | 2.9288 | Xe | 0 | 0 | Kr | 5 | 0.31154 | 2.9288 | 0.060079 | 60.0795 | 0.6505 | 1.0827 | 2091.9418 | 22.6502 | 0.0020919 | 25.7975 | 0.55864 | 2.4887e-05 | 25.1516 | 08.0, 70.0 | 600 | 0.0017593 | 2.0043e+19 | +0, +0 | 8 | 70
TEST_070 03-03-25 | +0 | +0 | SPT | 2025-03-03 12:44 | 0.099281 | 99.2812 | 200 | 0 | 1.836 | 0.010562 | 367.208 | 0 | 46.1958 | 13.0242 | 4.3348 | 10.2116 | 200.2513 | 46.1958 | 13.0242 | 4.3348 | 10.2116 | 200.2513 | 132.9985 | 10.6569 |  | Xe | 20 | 1.9521 | Xe | 0 | 0 | Kr | 5 | 0.31154 | 1.9521 | 0.015143 | 15.1433 | 0.61522 | 4.0626 | 791.0785 | 32.1385 | 0.00079108 | 15.9952 | 1.2997 | 1.0351e-05 | 41.2391 | 08.0, 70.0 | 200 | 0.0017593 | 1.336e+19 | +0, +0 | 8 | 70
TEST_070 03-03-25 | +0 | +0 | SPT | 2025-03-03 12:45 | 0.09906 | 99.0595 | 200 | 0 | 1.7999 | 0.0043692 | 359.9815 | 0 | 44.2761 | 15.6022 | 2.0522 | 0.00066708 | 90.8618 | 44.2761 | 15.6022 | 2.0522 | 0.00066708 | 90.8618 | 0.010408 | 21.5753 | 192.1388 | Xe | 20 | 1.9523 | Xe | 0 | 0 | Kr | 5 | 0.31155 | 1.9523 | 0.015112 | 15.1116 | 0.61521 | 4.0711 | 789.3457 | 32.135 | 0.00078935 | 16.2464 | 1.3228 | 1.2972e-05 | 41.9787 | 08.0, 70.0 | 200 | 0.0017593 | 1.3361e+19 | +0, +0 | 8 | 70
TEST_070 03-03-25 | +0 | +0 | SPT | 2025-03-03 12:45 | 0.099304 | 99.3041 | 200 | 0 | 1.8046 | 0.0036341 | 360.922 | 0 | 49.5694 | 6.7899 | 6.371 | 13.7925 | 315.8089 | 49.5694 | 6.7899 | 6.371 | 13.7925 | 315.8089 | 93.6497 | 7.7804 |  | Xe | 20 | 1.9523 | Xe | 0 | 0 | Kr | 5 | 0.31154 | 1.9523 | 0.015147 | 15.1466 | 0.61522 | 4.0617 | 791.1647 | 32.1351 | 0.00079116 | 16.2791 | 1.3224 | 8.6822e-06 | 41.9665 | 08.0, 70.0 | 200 | 0.0017593 | 1.3361e+19 | +0, +0 | 8 | 70
TEST_070 03-03-25 | +0 | +0 | SPT | 2025-03-03 12:46 | 0.15071 | 150.7128 | 300 | 0 | 2.0833 | 0.0029191 | 625.0031 | 0 | 46.6611 | 13.1588 | 2.0657 | 0.00062477 | 96.3873 | 46.6611 | 13.1588 | 2.0657 | 0.00062477 | 96.3873 | 0.0082211 | 22.5887 | 212.1255 | Xe | 20 | 1.9523 | Xe | 0 | 0 | Kr | 5 | 0.31154 | 1.9523 | 0.022517 | 22.5167 | 0.61819 | 2.7455 | 1176.154 | 32.291 | 0.0011762 | 20.7754 | 1.1408 | 1.8e-05 | 36.0266 | 08.0, 70.0 | 300 | 0.0017593 | 1.3361e+19 | +0, +0 | 8 | 70
TEST_070 03-03-25 | +0 | +0 | SPT | 2025-03-03 12:47 | 0.14732 | 147.3172 | 300 | 0 | 2.0861 | 0.0032328 | 625.8409 | 0 | 46.6608 | 13.1597 | 2.0621 | 0.00063285 | 96.2193 | 46.6608 | 13.1597 | 2.0621 | 0.00063285 | 96.2193 | 0.0083281 | 22.6278 | 212.8979 | Xe | 20 | 1.9523 | Xe | 0 | 0 | Kr | 5 | 0.31153 | 1.9523 | 0.02203 | 22.0299 | 0.61796 | 2.8051 | 1150.7366 | 32.2792 | 0.0011507 | 19.8603 | 1.1142 | 1.7214e-05 | 35.2005 | 08.0, 70.0 | 300 | 0.0017593 | 1.3361e+19 | +0, +0 | 8 | 70
TEST_070 03-03-25 | +0 | +0 | SPT | 2025-03-03 12:48 | 0.15016 | 150.1553 | 300 | 0 | 2.0918 | 0.0029237 | 627.5363 | 0 | 44.7215 | 15.7638 | 2.0598 | 0.00061093 | 92.1189 | 44.7215 | 15.7638 | 2.0598 | 0.00061093 | 92.1189 | 0.0096306 | 21.7112 | 194.8184 | Xe | 20 | 1.9523 | Xe | 0 | 0 | Kr | 5 | 0.31154 | 1.9523 | 0.022437 | 22.4368 | 0.61815 | 2.7551 | 1171.9643 | 32.2886 | 0.001172 | 20.5446 | 1.132 | 1.7915e-05 | 35.7538 | 08.0, 70.0 | 300 | 0.0017593 | 1.3361e+19 | +0, +0 | 8 | 70
TEST_070 03-03-25 | +0 | +0 | SPT | 2025-03-03 12:48 | 0.1922 | 192.1964 | 400.1 | 9.1006e-13 | 2.2749 | 0.001672 | 910.189 | 1.5216e-15 | 42.7819 | 17.7849 | 2.057 | 0.00069307 | 88.004 | 42.7819 | 17.7849 | 2.057 | 0.00069307 | 88.004 | 0.012326 | 20.7978 | 176.8028 | Xe | 20 | 1.9522 | Xe | 0 | 0 | Kr | 5 | 0.31153 | 1.9522 | 0.028464 | 28.4639 | 0.62142 | 2.1832 | 1486.8688 | 32.4612 | 0.0014869 | 22.7981 | 0.99545 | 2.0788e-05 | 31.2726 | 08.0, 70.0 | 400 | 0.0017593 | 1.336e+19 | +0, +0 | 8 | 70
TEST_070 03-03-25 | +0 | +0 | SPT | 2025-03-03 12:49 | 0.18852 | 188.5206 | 400.1 | 9.1006e-13 | 2.2716 | 0.0020586 | 908.8802 | 1.8734e-15 | 44.8706 | 16.0944 | 4.3343 | 10.2918 | 194.4817 | 44.8706 | 16.0944 | 4.3343 | 10.2918 | 194.4817 | 165.6395 | 10.3525 |  | Xe | 20 | 1.9524 | Xe | 0 | 0 | Kr | 5 | 0.31155 | 1.9524 | 0.027937 | 27.937 | 0.62111 | 2.2232 | 1459.2198 | 32.442 | 0.0014592 | 21.9915 | 0.97785 | 1.8115e-05 | 30.7378 | 08.0, 70.0 | 400 | 0.0017593 | 1.3361e+19 | +0, +0 | 8 | 70
TEST_070 03-03-25 | +0 | +0 | SPT | 2025-03-03 12:49 | 0.19209 | 192.0856 | 400.1 | 9.1006e-13 | 2.2661 | 0.0019157 | 906.6706 | 1.7434e-15 | 49.0833 | 9.6025 | 2.0703 | 0.0006286 | 101.618 | 49.0833 | 9.6025 | 2.0703 | 0.0006286 | 101.618 | 0.0060362 | 23.7081 | 234.2047 | Xe | 20 | 1.9523 | Xe | 0 | 0 | Kr | 5 | 0.31152 | 1.9523 | 0.028448 | 28.4481 | 0.62141 | 2.1844 | 1485.9976 | 32.4598 | 0.001486 | 22.8604 | 0.99871 | 2.0556e-05 | 31.3764 | 08.0, 70.0 | 400 | 0.0017593 | 1.3361e+19 | +0, +0 | 8 | 70
TEST_070 03-03-25 | +0 | +0 | SPT | 2025-03-03 12:50 | 0.22655 | 226.5492 | 500.1 | 5.3466e-12 | 2.3431 | 0.0029539 | 1171.7674 | 1.5793e-14 | 47.063 | 13.3895 | 2.0667 | 0.00060424 | 97.2642 | 47.063 | 13.3895 | 2.0667 | 0.00060424 | 97.2642 | 0.0080904 | 22.7723 | 215.7468 | Xe | 20 | 1.9524 | Xe | 0 | 0 | Kr | 5 | 0.31153 | 1.9524 | 0.033389 | 33.3889 | 0.62465 | 1.8708 | 1744.0086 | 32.6276 | 0.001744 | 24.3652 | 0.91167 | 2.2498e-05 | 28.4944 | 08.0, 70.0 | 500 | 0.0017593 | 1.3361e+19 | +0, +0 | 8 | 70
TEST_070 03-03-25 | +0 | +0 | SPT | 2025-03-03 12:51 | 0.22641 | 226.4142 | 500.1 | 5.3466e-12 | 2.3344 | 0.0024144 | 1167.4266 | 1.2909e-14 | 43.2058 | 17.9675 | 2.0625 | 0.00049793 | 89.1098 | 43.2058 | 17.9675 | 2.0625 | 0.00049793 | 89.1098 | 0.0089465 | 20.9487 | 179.7799 | Xe | 20 | 1.9524 | Xe | 0 | 0 | Kr | 5 | 0.31153 | 1.9524 | 0.03337 | 33.3695 | 0.62464 | 1.8719 | 1742.9829 | 32.6267 | 0.001743 | 24.4273 | 0.9145 | 2.2695e-05 | 28.5838 | 08.0, 70.0 | 500 | 0.0017593 | 1.3361e+19 | +0, +0 | 8 | 70
TEST_070 03-03-25 | +0 | +0 | SPT | 2025-03-03 12:51 | 0.22317 | 223.1712 | 500.1 | 5.3466e-12 | 2.3303 | 0.0026623 | 1165.388 | 1.4234e-14 | 47.5225 | 13.5226 | 2.0781 | 0.00072286 | 98.7576 | 47.5225 | 13.5226 | 2.0781 | 0.00072286 | 98.7576 | 0.009775 | 22.868 | 217.6343 | Xe | 20 | 1.9524 | Xe | 0 | 0 | Kr | 5 | 0.31153 | 1.9524 | 0.032905 | 32.9046 | 0.62431 | 1.8973 | 1718.7196 | 32.61 | 0.0017187 | 23.7932 | 0.90288 | 2.1934e-05 | 28.2349 | 08.0, 70.0 | 500 | 0.0017593 | 1.3361e+19 | +0, +0 | 8 | 70
TEST_070 03-03-25 | +0 | +0 | SPT | 2025-03-03 12:52 | 0.26123 | 261.2334 | 600.1 | 8.4181e-12 | 2.4709 | 0.0082786 | 1482.7856 | 6.969e-14 | 45.6059 | 16.085 | 2.0746 | 0.00056701 | 94.6131 | 45.6059 | 16.085 | 2.0746 | 0.00056701 | 94.6131 | 0.0091204 | 21.9832 | 200.1836 | Xe | 20 | 1.9524 | Xe | 0 | 0 | Kr | 5 | 0.31153 | 1.9524 | 0.038361 | 38.3613 | 0.62841 | 1.6381 | 2003.6639 | 32.823 | 0.0020037 | 25.4157 | 0.83269 | 2.3891e-05 | 25.8711 | 08.0, 70.0 | 600 | 0.0017593 | 1.3362e+19 | +0, +0 | 8 | 70
TEST_070 03-03-25 | +0 | +0 | SPT | 2025-03-03 12:53 | 0.26101 | 261.0129 | 600.1 | 8.4181e-12 | 2.4686 | 0.0055163 | 1481.4226 | 4.6437e-14 | 45.6048 | 16.0858 | 2.0708 | 0.00054749 | 94.4372 | 45.6048 | 16.0858 | 2.0708 | 0.00054749 | 94.4372 | 0.0088069 | 22.0231 | 200.9694 | Xe | 20 | 1.9524 | Xe | 0 | 0 | Kr | 5 | 0.31154 | 1.9524 | 0.03833 | 38.3297 | 0.62839 | 1.6394 | 2002.088 | 32.8229 | 0.0020021 | 25.3981 | 0.83277 | 2.3876e-05 | 25.8736 | 08.0, 70.0 | 600 | 0.0017593 | 1.3361e+19 | +0, +0 | 8 | 70
TEST_070 03-03-25 | +0 | +0 | SPT | 2025-03-03 12:53 | 0.25802 | 258.021 | 600.1 | 8.4181e-12 | 2.4589 | 0.0062054 | 1475.5769 | 5.2238e-14 | 47.5835 | 13.4306 | 2.0666 | 0.00057098 | 98.3345 | 47.5835 | 13.4306 | 2.0666 | 0.00057098 | 98.3345 | 0.0076686 | 23.0254 | 220.7397 | Xe | 20 | 1.9523 | Xe | 0 | 0 | Kr | 5 | 0.31153 | 1.9523 | 0.037901 | 37.9008 | 0.62805 | 1.6571 | 1979.7539 | 32.8061 | 0.0019798 | 24.9321 | 0.82629 | 2.3374e-05 | 25.6854 | 08.0, 70.0 | 600 | 0.0017593 | 1.3361e+19 | +0, +0 | 8 | 70
TEST_070 03-03-25 | +0 | +0 | SPT | 2025-03-03 12:55 | 0.23848 | 238.4812 | 200 | 0 | 7.7955 | 0.023302 | 1559.092 | 0 | 49.5627 | 9.7015 | 4.5388 | 10.7889 | 224.9555 | 49.5627 | 9.7015 | 4.5388 | 10.7889 | 224.9555 | 104.668 | 10.9197 |  | Ar | 110 | 3.2672 | Xe | 0 | 0 | Kr | 5 | 0.31153 | 3.2672 | 0.035099 | 35.0995 | 0.62589 | 1.7832 | 1095.5674 | 19.5361 | 0.0010956 | 12.0929 | 0.43128 | 1.0568e-05 | 22.5128 | 08.0, 70.0 | 200 | 0.0017593 | 4.0535e+19 | +0, +0 | 8 | 70
TEST_070 03-03-25 | +0 | +0 | SPT | 2025-03-03 12:56 | 0.23463 | 234.6299 | 200 | 0 | 7.7124 | 0.010843 | 1542.4742 | 0 | 47.5825 | 13.4316 | 2.0616 | 0.00049607 | 98.0943 | 47.5825 | 13.4316 | 2.0616 | 0.00049607 | 98.0943 | 0.006663 | 23.0807 | 221.8312 | Ar | 110 | 3.2673 | Xe | 0 | 0 | Kr | 5 | 0.31154 | 3.2673 | 0.034547 | 34.5473 | 0.62548 | 1.8105 | 1078.2943 | 19.5227 | 0.0010783 | 11.8412 | 0.42877 | 1.1133e-05 | 22.3973 | 08.0, 70.0 | 200 | 0.0017593 | 4.0536e+19 | +0, +0 | 8 | 70
TEST_070 03-03-25 | +0 | +0 | SPT | 2025-03-03 12:57 | 0.23815 | 238.154 | 200 | 0 | 7.7145 | 0.011578 | 1542.904 | 0 | 45.6027 | 16.0901 | 2.0582 | 0.00068122 | 93.8573 | 45.6027 | 16.0901 | 2.0582 | 0.00068122 | 93.8573 | 0.010961 | 22.1571 | 203.6126 | Ar | 110 | 3.2673 | Xe | 0 | 0 | Kr | 5 | 0.31153 | 3.2673 | 0.035053 | 35.0526 | 0.62586 | 1.7855 | 1094.0601 | 19.5342 | 0.0010941 | 12.1866 | 0.43518 | 1.1488e-05 | 22.7186 | 08.0, 70.0 | 200 | 0.0017593 | 4.0536e+19 | +0, +0 | 8 | 70
TEST_070 03-03-25 | +0 | +0 | SPT | 2025-03-03 12:57 | 0.36533 | 365.3346 | 299.7604 | 0.3647 | 8.6057 | 0.01668 | 2579.6415 | 0.0060834 | 45.603 | 16.0921 | 4.4035 | 10.5332 | 200.8139 | 45.603 | 16.0921 | 4.4035 | 10.5332 | 200.8139 | 169.5018 | 10.356 |  | Ar | 110 | 3.2673 | Xe | 0 | 0 | Kr | 5 | 0.31153 | 3.2673 | 0.053286 | 53.2856 | 0.64263 | 1.206 | 1663.1186 | 20.0575 | 0.0016631 | 16.8436 | 0.40627 | 1.5627e-05 | 20.6562 | 08.0, 70.0 | 300 | 0.0017593 | 4.0537e+19 | +0, +0 | 8 | 70
TEST_070 03-03-25 | +0 | +0 | SPT | 2025-03-03 12:58 | 0.3591 | 359.1013 | 299.801 | 0.44404 | 8.51 | 0.012804 | 2551.3024 | 0.0056854 | 47.5822 | 13.4353 | 2.0492 | 0.00054295 | 97.504 | 47.5822 | 13.4353 | 2.0492 | 0.00054295 | 97.504 | 0.0072946 | 23.2202 | 224.5819 | Ar | 110 | 3.2673 | Xe | 0 | 0 | Kr | 5 | 0.31153 | 3.2673 | 0.052392 | 52.3919 | 0.64166 | 1.2247 | 1635.2607 | 20.0276 | 0.0016353 | 16.4646 | 0.4033 | 1.5859e-05 | 20.5354 | 08.0, 70.0 | 300 | 0.0017593 | 4.0536e+19 | +0, +0 | 8 | 70
TEST_070 03-03-25 | +0 | +0 | SPT | 2025-03-03 12:59 | 0.35696 | 356.9624 | 299.3751 | 0.71123 | 8.4552 | 0.018284 | 2531.2777 | 0.013004 | 48.0446 | 13.567 | 2.0654 | 0.00053454 | 99.229 | 48.0446 | 13.567 | 2.0654 | 0.00053454 | 99.229 | 0.0072521 | 23.2622 | 225.4101 | Ar | 110 | 3.2673 | Xe | 0 | 0 | Kr | 5 | 0.31153 | 3.2673 | 0.052085 | 52.0853 | 0.64133 | 1.2313 | 1625.672 | 20.0171 | 0.0016257 | 16.401 | 0.40389 | 1.5782e-05 | 20.5767 | 08.0, 70.0 | 300 | 0.0017593 | 4.0537e+19 | +0, +0 | 8 | 70
TEST_070 03-03-25 | +0 | +0 | SPT | 2025-03-03 12:59 | 0.46614 | 466.1368 | 400.1 | 9.1006e-13 | 9.7662 | 0.017437 | 3907.4571 | 1.5869e-14 | 48.5032 | 13.6982 | 2.0791 | 0.0007201 | 100.8449 | 48.5032 | 13.6982 | 2.0791 | 0.0007201 | 100.8449 | 0.0098641 | 23.3285 | 226.7174 | Ar | 110 | 3.2673 | Xe | 0 | 0 | Kr | 5 | 0.31154 | 3.2673 | 0.067737 | 67.7369 | 0.66037 | 0.9749 | 2114.1863 | 20.6113 | 0.0021142 | 17.9695 | 0.35037 | 1.7517e-05 | 17.3353 | 08.0, 70.0 | 400 | 0.0017593 | 4.0537e+19 | +0, +0 | 8 | 70
TEST_070 03-03-25 | +0 | +0 | SPT | 2025-03-03 13:00 | 0.46994 | 469.9367 | 400.0962 | 0.01901 | 9.7455 | 0.023195 | 3899.148 | 0.00044094 | 46.3581 | 16.5558 | 4.1571 | 10.0421 | 192.717 | 46.3581 | 16.5558 | 4.1571 | 10.0421 | 192.717 | 166.2543 | 11.1514 |  | Ar | 110 | 3.2674 | Xe | 0 | 0 | Kr | 5 | 0.31153 | 3.2674 | 0.068282 | 68.2816 | 0.66111 | 0.96821 | 2131.1312 | 20.6338 | 0.0021311 | 18.2981 | 0.35433 | 1.7436e-05 | 17.5119 | 08.0, 70.0 | 400 | 0.0017593 | 4.0538e+19 | +0, +0 | 8 | 70
TEST_070 03-03-25 | +0 | +0 | SPT | 2025-03-03 13:01 | 0.47015 | 470.1479 | 400.1 | 9.1006e-13 | 9.7231 | 0.019889 | 3890.1993 | 1.8101e-14 | 46.4838 | 16.4105 | 2.0716 | 0.00060393 | 96.2975 | 46.4838 | 16.4105 | 2.0716 | 0.00060393 | 96.2975 | 0.0099108 | 22.4382 | 209.1582 | Ar | 110 | 3.2674 | Xe | 0 | 0 | Kr | 5 | 0.31154 | 3.2674 | 0.068312 | 68.3119 | 0.66115 | 0.96784 | 2132.1006 | 20.6354 | 0.0021321 | 18.3567 | 0.35533 | 1.7913e-05 | 17.56 | 08.0, 70.0 | 400 | 0.0017593 | 4.0537e+19 | +0, +0 | 8 | 70
TEST_070 03-03-25 | +0 | +0 | SPT | 2025-03-03 13:01 | 0.28716 | 287.1615 | 199.8284 | 0.16398 | 9.8261 | 0.017858 | 1963.5346 | 0.0029284 | 45.2845 | 17.7188 | 2.0672 | 0.00070135 | 93.6128 | 45.2845 | 17.7188 | 2.0672 | 0.00070135 | 93.6128 | 0.012427 | 21.9061 | 198.6618 | Ar | 130 | 3.8615 | Xe | 0 | 0 | Kr | 5 | 0.31153 | 3.8615 | 0.042078 | 42.0784 | 0.63155 | 1.5009 | 1111.2565 | 16.6787 | 0.0011113 | 11.6761 | 0.35049 | 1.1145e-05 | 21.4299 | 08.0, 70.0 | 200 | 0.0017593 | 4.7908e+19 | +0, +0 | 8 | 70
TEST_070 03-03-25 | +0 | +0 | SPT | 2025-03-03 13:02 | 0.2887 | 288.6982 | 199.8439 | 0.19329 | 9.8478 | 0.017783 | 1968.0293 | 0.0034373 | 48.4389 | 13.7995 | 2.0635 | 0.00049793 | 99.956 | 48.4389 | 13.7995 | 2.0635 | 0.00049793 | 99.956 | 0.0068712 | 23.4736 | 229.5794 | Ar | 130 | 3.8615 | Xe | 0 | 0 | Kr | 5 | 0.31152 | 3.8615 | 0.042299 | 42.2987 | 0.63175 | 1.4935 | 1117.0686 | 16.6838 | 0.0011171 | 11.7717 | 0.35163 | 1.1203e-05 | 21.4929 | 08.0, 70.0 | 200 | 0.0017593 | 4.7909e+19 | +0, +0 | 8 | 70
TEST_070 03-03-25 | +0 | +0 | SPT | 2025-03-03 13:03 | 0.29217 | 292.175 | 199.6906 | 0.24233 | 9.8561 | 0.019873 | 1968.1628 | 0.0048159 | 45.4098 | 17.5919 | 2.0605 | 0.00049933 | 93.5654 | 45.4098 | 17.5919 | 2.0605 | 0.00049933 | 93.5654 | 0.0087843 | 22.0386 | 201.2755 | Ar | 130 | 3.8614 | Xe | 0 | 0 | Kr | 5 | 0.31153 | 3.8614 | 0.042797 | 42.7972 | 0.63219 | 1.4772 | 1130.2501 | 16.6958 | 0.0011302 | 12.0501 | 0.356 | 1.1503e-05 | 21.7447 | 08.0, 70.0 | 200 | 0.0017593 | 4.7908e+19 | +0, +0 | 8 | 70
TEST_070 03-03-25 | +0 | +0 | SPT | 2025-03-03 13:03 | 0.44441 | 444.4131 | 299.9166 | 0.32714 | 10.6493 | 0.018588 | 3193.8969 | 0.006081 | 48.3751 | 13.898 | 2.0564 | 0.00048173 | 99.4769 | 48.3751 | 13.898 | 2.0564 | 0.00048173 | 99.4769 | 0.0066951 | 23.5246 | 230.5853 | Ar | 130 | 3.8615 | Xe | 0 | 0 | Kr | 5 | 0.31153 | 3.8615 | 0.064622 | 64.6225 | 0.65623 | 1.0155 | 1706.6346 | 17.3306 | 0.0017066 | 16.9303 | 0.34385 | 1.6419e-05 | 20.2331 | 08.0, 70.0 | 300 | 0.0017593 | 4.7908e+19 | +0, +0 | 8 | 70
TEST_070 03-03-25 | +0 | +0 | SPT | 2025-03-03 13:04 | 0.4462 | 446.2026 | 299.8239 | 0.40955 | 10.6976 | 0.019263 | 3207.4064 | 0.0078891 | 52.3501 | 3.0878 | 4.3876 | 10.6103 | 229.6918 | 52.3501 | 3.0878 | 4.3876 | 10.6103 | 229.6918 | 32.7629 | 11.9313 |  | Ar | 130 | 3.8615 | Xe | 0 | 0 | Kr | 5 | 0.31154 | 3.8615 | 0.064879 | 64.879 | 0.65657 | 1.012 | 1713.378 | 17.3391 | 0.0017134 | 16.9928 | 0.34393 | 1.5857e-05 | 20.2279 | 08.0, 70.0 | 300 | 0.0017593 | 4.7909e+19 | +0, +0 | 8 | 70
TEST_070 03-03-25 | +0 | +0 | SPT | 2025-03-03 13:05 | 0.44301 | 443.0092 | 299.7354 | 0.68364 | 10.6795 | 0.021182 | 3201.0374 | 0.014481 | 48.9586 | 13.8359 | 2.0685 | 0.00049871 | 101.2727 | 48.9586 | 13.8359 | 2.0685 | 0.00049871 | 101.2727 | 0.0069001 | 23.6682 | 233.4176 | Ar | 130 | 3.8615 | Xe | 0 | 0 | Kr | 5 | 0.31153 | 3.8615 | 0.064421 | 64.4212 | 0.65597 | 1.0183 | 1701.2951 | 17.3235 | 0.0017013 | 16.7873 | 0.34187 | 1.6272e-05 | 20.1251 | 08.0, 70.0 | 300 | 0.0017593 | 4.7909e+19 | +0, +0 | 8 | 70
TEST_070 03-03-25 | +0 | +0 | SPT | 2025-03-03 13:05 | 0.35506 | 355.0558 | 199.4957 | 0.42671 | 12.5006 | 0.017618 | 2493.8198 | 0.007518 | 46.8577 | 16.6498 | 2.0627 | 0.00058903 | 96.6518 | 46.8577 | 16.6498 | 2.0627 | 0.00058903 | 96.6518 | 0.0098072 | 22.717 | 214.6569 | Ar | 150 | 4.4556 | Xe | 0 | 0 | Kr | 5 | 0.31153 | 4.4556 | 0.051812 | 51.812 | 0.64104 | 1.2372 | 1185.8588 | 14.6719 | 0.0011859 | 12.0798 | 0.29891 | 1.1629e-05 | 20.7761 | 08.0, 70.0 | 200 | 0.0017593 | 5.5279e+19 | +0, +0 | 8 | 70
TEST_070 03-03-25 | +0 | +0 | SPT | 2025-03-03 13:06 | 0.35657 | 356.5705 | 199.414 | 0.41523 | 12.4821 | 0.017929 | 2489.102 | 0.0074449 | 46.7926 | 16.7241 | 2.0595 | 0.00049981 | 96.3683 | 46.7926 | 16.7241 | 2.0595 | 0.00049981 | 96.3683 | 0.0083588 | 22.7206 | 214.7279 | Ar | 150 | 4.4556 | Xe | 0 | 0 | Kr | 5 | 0.31153 | 4.4556 | 0.052029 | 52.0291 | 0.64127 | 1.2325 | 1190.8244 | 14.6772 | 0.0011908 | 12.2043 | 0.30084 | 1.1749e-05 | 20.9028 | 08.0, 70.0 | 200 | 0.0017593 | 5.5279e+19 | +0, +0 | 8 | 70
TEST_070 03-03-25 | +0 | +0 | SPT | 2025-03-03 13:07 | 0.35804 | 358.039 | 199.497 | 0.36944 | 12.5175 | 0.016455 | 2497.2099 | 0.0060791 | 50.9344 | 10.1449 | 2.0565 | 0.00049956 | 104.748 | 50.9344 | 10.1449 | 2.0565 | 0.00049956 | 104.748 | 0.0050679 | 24.7672 | 255.0945 | Ar | 150 | 4.4557 | Xe | 0 | 0 | Kr | 5 | 0.31153 | 4.4557 | 0.05224 | 52.2396 | 0.6415 | 1.228 | 1195.6299 | 14.6822 | 0.0011956 | 12.2632 | 0.30118 | 1.177e-05 | 20.9192 | 08.0, 70.0 | 200 | 0.0017593 | 5.528e+19 | +0, +0 | 8 | 70
TEST_070 03-03-25 | +0 | +0 | SPT | 2025-03-03 13:07 | 0.50662 | 506.6159 | 297.8883 | 1.4628 | 12.7632 | 0.018129 | 3802.0099 | 0.026519 | 46.7276 | 16.7995 | 2.0526 | 0.00049236 | 95.9147 | 46.7276 | 16.7995 | 2.0526 | 0.00049236 | 95.9147 | 0.0082713 | 22.7647 | 215.5979 | Ar | 150 | 4.4556 | Xe | 0 | 0 | Kr | 5 | 0.31153 | 4.4556 | 0.07354 | 73.5401 | 0.66852 | 0.90906 | 1683.1461 | 15.3007 | 0.0016831 | 15.9623 | 0.29021 | 1.5569e-05 | 19.3424 | 08.0, 70.0 | 300 | 0.0017593 | 5.528e+19 | +0, +0 | 8 | 70
TEST_070 03-03-25 | +0 | +0 | SPT | 2025-03-03 13:08 | 0.50694 | 506.944 | 299.5163 | 0.75341 | 12.7894 | 0.017526 | 3830.6249 | 0.013204 | 46.8545 | 16.6536 | 2.0493 | 0.00046934 | 96.0189 | 46.8545 | 16.6536 | 2.0493 | 0.00046934 | 96.0189 | 0.0078161 | 22.8637 | 217.5495 | Ar | 150 | 4.4556 | Xe | 0 | 0 | Kr | 5 | 0.31154 | 4.4556 | 0.073587 | 73.5871 | 0.66859 | 0.90857 | 1684.2286 | 15.3024 | 0.0016842 | 15.8634 | 0.28826 | 1.5475e-05 | 19.2102 | 08.0, 70.0 | 300 | 0.0017593 | 5.528e+19 | +0, +0 | 8 | 70
TEST_070 03-03-25 | +0 | +0 | SPT | 2025-03-03 13:08 | 0.51511 | 515.1067 | 298.7299 | 1.3886 | 12.8007 | 0.0088221 | 3823.9474 | 0.012251 | 47.2361 | 16.8878 | 4.1887 | 10.2435 | 197.8556 | 47.2361 | 16.8878 | 4.1887 | 10.2435 | 197.8556 | 172.99 | 11.2772 |  | Ar | 150 | 4.4557 | Xe | 0 | 0 | Kr | 5 | 0.31153 | 4.4557 | 0.074757 | 74.7573 | 0.6703 | 0.89664 | 1711.0004 | 15.3415 | 0.001711 | 16.4004 | 0.2941 | 1.5594e-05 | 19.5498 | 08.0, 70.0 | 300 | 0.0017593 | 5.528e+19 | +0, +0 | 8 | 70
TEST_071 03-03-25 | +2 | +1 | SPT | 2025-03-03 17:23 | 0.33408 | 334.078 | 298.4804 | 1.9449 | 4.5032 | 0.027211 | 1344.1094 | 0.052922 | 31.9193 | 11.093 | 3.6876 | 7.2286 | 117.7044 | 31.9193 | 11.093 | 3.6876 | 7.2286 | 117.7044 | 80.1868 | 8.6559 |  | Kr | 50 | 3.1144 | Xe | 0 | 0 | Kr | 5 | 0.31144 | 3.1144 | 0.048689 | 48.6893 | 0.50559 | 1.0384 | 1594.2739 | 16.5551 | 0.0015943 | 28.3154 | 0.58806 | 2.6035e-05 | 36.2242 | 14.5, 67.5 | 300 | 0.0030748 | 1.5264e+19 | +2, +1 | 14.5 | 67.5
TEST_071 03-03-25 | +2 | +1 | SPT | 2025-03-03 17:23 | 0.32753 | 327.5296 | 300.0353 | 0.13631 | 4.4329 | 0.019242 | 1330.0289 | 0.002623 | 29.242 | 13.5984 | 2.0617 | 0.00085254 | 60.2881 | 29.242 | 13.5984 | 2.0617 | 0.00085254 | 60.2881 | 0.011593 | 14.1835 | 46.3436 | Kr | 50 | 3.1144 | Xe | 0 | 0 | Kr | 5 | 0.31146 | 3.1144 | 0.047747 | 47.7475 | 0.50485 | 1.0573 | 1563.426 | 16.5306 | 0.0015634 | 27.5187 | 0.58193 | 2.6325e-05 | 35.8996 | 14.5, 67.5 | 300 | 0.0030748 | 1.5265e+19 | +2, +1 | 14.5 | 67.5
TEST_071 03-03-25 | +2 | +1 | SPT | 2025-03-03 17:24 | 0.32864 | 328.641 | 300.0378 | 0.048506 | 4.4344 | 0.034772 | 1330.4998 | 0.0016867 | 31.9586 | 11.0512 | 2.0508 | 0.0009016 | 65.5392 | 31.9586 | 11.0512 | 2.0508 | 0.0009016 | 65.5392 | 0.0099638 | 15.5839 | 73.9639 | Kr | 50 | 3.1146 | Xe | 0 | 0 | Kr | 5 | 0.31147 | 3.1146 | 0.047907 | 47.9073 | 0.50497 | 1.0541 | 1568.5652 | 16.5337 | 0.0015686 | 27.6918 | 0.58378 | 2.6392e-05 | 36.007 | 14.5, 67.5 | 300 | 0.0030748 | 1.5266e+19 | +2, +1 | 14.5 | 67.5
TEST_071 03-03-25 | +2 | +1 | SPT | 2025-03-03 17:25 | 0.22761 | 227.6072 | 200 | 0 | 4.2904 | 0.012409 | 858.0805 | 0 | 33.2751 | 9.2932 | 2.0439 | 0.00080901 | 68.012 | 33.2751 | 9.2932 | 2.0439 | 0.00080901 | 68.012 | 0.0075183 | 16.28 | 87.6938 | Kr | 50 | 3.1146 | Xe | 0 | 0 | Kr | 5 | 0.31147 | 3.1146 | 0.033377 | 33.3765 | 0.49517 | 1.4836 | 1092.8281 | 16.2131 | 0.0010928 | 20.8414 | 0.6184 | 1.9311e-05 | 38.8968 | 14.5, 67.5 | 200 | 0.0030748 | 1.5265e+19 | +2, +1 | 14.5 | 67.5
TEST_071 03-03-25 | +2 | +1 | SPT | 2025-03-03 17:26 | 0.22726 | 227.2558 | 200 | 0 | 4.3198 | 0.010006 | 863.9563 | 0 | 32.358 | 11.2595 | 2.0655 | 0.00085143 | 66.8365 | 32.358 | 11.2595 | 2.0655 | 0.00085143 | 66.8365 | 0.0095866 | 15.6657 | 75.5783 | Kr | 50 | 3.1147 | Xe | 0 | 0 | Kr | 5 | 0.31149 | 3.1147 | 0.033326 | 33.326 | 0.49514 | 1.4858 | 1091.1129 | 16.2113 | 0.0010911 | 20.6359 | 0.6132 | 1.9154e-05 | 38.5737 | 14.5, 67.5 | 200 | 0.0030748 | 1.5266e+19 | +2, +1 | 14.5 | 67.5
TEST_071 03-03-25 | +2 | +1 | SPT | 2025-03-03 17:26 | 0.22786 | 227.8637 | 200 | 0 | 4.3522 | 0.012207 | 870.4445 | 0 | 33.7361 | 9.4261 | 3.7827 | 7.5193 | 127.6124 | 33.7361 | 9.4261 | 3.7827 | 7.5193 | 127.6124 | 70.8773 | 8.9186 |  | Kr | 50 | 3.1148 | Xe | 0 | 0 | Kr | 5 | 0.31148 | 3.1148 | 0.033413 | 33.4134 | 0.49519 | 1.482 | 1093.9627 | 16.2127 | 0.001094 | 20.5894 | 0.61028 | 1.7957e-05 | 38.3866 | 14.5, 67.5 | 200 | 0.0030748 | 1.5266e+19 | +2, +1 | 14.5 | 67.5
TEST_071 03-03-25 | +2 | +1 | SPT | 2025-03-03 17:27 | 0.41222 | 412.2166 | 400.1 | 9.1006e-13 | 4.9081 | 0.011169 | 1963.7333 | 1.0165e-14 | 30.4593 | 13.1484 | 2.0519 | 0.00078598 | 62.4993 | 30.4593 | 13.1484 | 2.0519 | 0.00078598 | 62.4993 | 0.010334 | 14.8444 | 59.3795 | Kr | 50 | 3.1147 | Xe | 0 | 0 | Kr | 5 | 0.31148 | 3.1147 | 0.059927 | 59.9272 | 0.51552 | 0.86024 | 1962.0856 | 16.8786 | 0.0019621 | 29.3577 | 0.50509 | 2.8452e-05 | 30.517 | 14.5, 67.5 | 400 | 0.0030748 | 1.5266e+19 | +2, +1 | 14.5 | 67.5
TEST_071 03-03-25 | +2 | +1 | SPT | 2025-03-03 17:27 | 0.41056 | 410.5596 | 400.1 | 9.1006e-13 | 4.9267 | 0.014263 | 1971.1557 | 1.298e-14 | 34.8556 | 7.4325 | 2.0448 | 0.00083302 | 71.2723 | 34.8556 | 7.4325 | 2.0448 | 0.00083302 | 71.2723 | 0.0061914 | 17.0461 | 102.8049 | Kr | 50 | 3.1148 | Xe | 0 | 0 | Kr | 5 | 0.31149 | 3.1148 | 0.059689 | 59.6889 | 0.51529 | 0.86329 | 1954.1813 | 16.8702 | 0.0019542 | 29.0135 | 0.50094 | 2.8001e-05 | 30.2812 | 14.5, 67.5 | 400 | 0.0030748 | 1.5267e+19 | +2, +1 | 14.5 | 67.5
TEST_071 03-03-25 | +2 | +1 | SPT | 2025-03-03 17:28 | 0.41007 | 410.0686 | 400.0663 | 0.14547 | 4.9311 | 0.018056 | 1972.7627 | 0.0026267 | 33.7771 | 9.3655 | 2.0373 | 0.00071338 | 68.8145 | 33.7771 | 9.3655 | 2.0373 | 0.00071338 | 68.8145 | 0.0066812 | 16.5792 | 93.5959 | Kr | 50 | 3.1149 | Xe | 0 | 0 | Kr | 5 | 0.31149 | 3.1149 | 0.059618 | 59.6183 | 0.51522 | 0.8642 | 1951.8618 | 16.8679 | 0.0019519 | 28.9212 | 0.49987 | 2.7946e-05 | 30.2207 | 14.5, 67.5 | 400 | 0.0030748 | 1.5267e+19 | +2, +1 | 14.5 | 67.5
TEST_071 03-03-25 | +2 | +1 | SPT | 2025-03-03 17:29 | 0.504 | 504.0038 | 499.9489 | 0.75317 | 5.1197 | 0.0071448 | 2559.5651 | 0.0053812 | 32.3957 | 11.2197 | 2.0313 | 0.00072291 | 65.8064 | 32.3957 | 11.2197 | 2.0313 | 0.00072291 | 65.8064 | 0.0081108 | 15.948 | 81.1459 | Kr | 50 | 3.115 | Xe | 0 | 0 | Kr | 5 | 0.31149 | 3.115 | 0.073128 | 73.1281 | 0.52947 | 0.72403 | 2394.0626 | 17.3337 | 0.0023941 | 33.5363 | 0.48562 | 3.2696e-05 | 28.5705 | 14.5, 67.5 | 500 | 0.0030748 | 1.5267e+19 | +2, +1 | 14.5 | 67.5
TEST_071 03-03-25 | +2 | +1 | SPT | 2025-03-03 17:29 | 0.4945 | 494.5031 | 500.1 | 5.3466e-12 | 5.0915 | 0.0060002 | 2546.2667 | 3.2081e-14 | 33.275 | 11.5271 | 2.0794 | 0.00081922 | 69.1925 | 33.275 | 11.5271 | 2.0794 | 0.00081922 | 69.1925 | 0.0094432 | 16.0021 | 82.2126 | Kr | 50 | 3.1149 | Xe | 0 | 0 | Kr | 5 | 0.3115 | 3.1149 | 0.071762 | 71.7617 | 0.52791 | 0.73565 | 2349.3967 | 17.2833 | 0.0023494 | 32.4644 | 0.47765 | 3.1606e-05 | 28.1831 | 14.5, 67.5 | 500 | 0.0030748 | 1.5267e+19 | +2, +1 | 14.5 | 67.5
TEST_071 03-03-25 | +2 | +1 | SPT | 2025-03-03 17:30 | 0.49767 | 497.6665 | 500.1 | 5.3466e-12 | 5.0962 | 0.0078387 | 2548.6284 | 4.1911e-14 | 34.6923 | 9.6251 | 2.0721 | 0.00081782 | 71.8861 | 34.6923 | 9.6251 | 2.0721 | 0.00081782 | 71.8861 | 0.0078715 | 16.7426 | 96.8176 | Kr | 50 | 3.1149 | Xe | 0 | 0 | Kr | 5 | 0.3115 | 3.1149 | 0.072217 | 72.2167 | 0.52843 | 0.73173 | 2364.2571 | 17.2999 | 0.0023643 | 32.8464 | 0.48069 | 3.1945e-05 | 28.3355 | 14.5, 67.5 | 500 | 0.0030748 | 1.5267e+19 | +2, +1 | 14.5 | 67.5
TEST_071 03-03-25 | +2 | +1 | SPT | 2025-03-03 17:31 | 0.59052 | 590.5234 | 600.1 | 8.4181e-12 | 5.5224 | 0.0051105 | 3314.02 | 4.3021e-14 | 34.6918 | 9.627 | 2.0659 | 0.00075165 | 71.6693 | 34.6918 | 9.627 | 2.0659 | 0.00075165 | 71.6693 | 0.0072362 | 16.7927 | 97.807 | Kr | 50 | 3.115 | Xe | 0 | 0 | Kr | 5 | 0.3115 | 3.115 | 0.085571 | 85.5714 | 0.54473 | 0.63658 | 2801.4125 | 17.8331 | 0.0028014 | 35.466 | 0.45154 | 3.4715e-05 | 25.821 | 14.5, 67.5 | 600 | 0.0030748 | 1.5267e+19 | +2, +1 | 14.5 | 67.5
TEST_071 03-03-25 | +2 | +1 | SPT | 2025-03-03 17:31 | 0.59216 | 592.1635 | 600.1 | 8.4181e-12 | 5.5005 | 0.0089169 | 3300.8395 | 7.5063e-14 | 31.8533 | 13.0114 | 2.059 | 0.00073206 | 65.5875 | 31.8533 | 13.0114 | 2.059 | 0.00073206 | 65.5875 | 0.0095252 | 15.4699 | 71.7165 | Kr | 50 | 3.1151 | Xe | 0 | 0 | Kr | 5 | 0.31151 | 3.1151 | 0.085807 | 85.8073 | 0.54503 | 0.63518 | 2809.0718 | 17.8428 | 0.0028091 | 35.8034 | 0.45484 | 3.5106e-05 | 25.9956 | 14.5, 67.5 | 600 | 0.0030748 | 1.5268e+19 | +2, +1 | 14.5 | 67.5
TEST_071 03-03-25 | +2 | +1 | SPT | 2025-03-03 17:32 | 0.5908 | 590.8038 | 600.1 | 8.4181e-12 | 5.5485 | 0.005228 | 3329.6796 | 4.401e-14 | 36.5927 | 7.0497 | 2.079 | 0.00079136 | 76.0778 | 36.5927 | 7.0497 | 2.079 | 0.00079136 | 76.0778 | 0.0055789 | 17.6007 | 113.7437 | Kr | 50 | 3.115 | Xe | 0 | 0 | Kr | 5 | 0.31151 | 3.115 | 0.085612 | 85.6118 | 0.54478 | 0.63634 | 2802.7299 | 17.8348 | 0.0028027 | 35.3325 | 0.44967 | 3.4543e-05 | 25.7117 | 14.5, 67.5 | 600 | 0.0030748 | 1.5267e+19 | +2, +1 | 14.5 | 67.5
TEST_071 03-03-25 | +2 | +1 | SPT | 2025-03-03 17:32 | 0.17073 | 170.7252 | 200 | 0 | 3.388 | 0.016442 | 677.605 | 0 | 33.0412 | 12.4381 | 2.0718 | 0.00076877 | 68.4557 | 33.0412 | 12.4381 | 2.0718 | 0.00076877 | 68.4557 | 0.0095621 | 15.9478 | 81.142 | Kr | 40 | 2.4919 | Xe | 0 | 0 | Kr | 5 | 0.3115 | 2.4919 | 0.025196 | 25.1957 | 0.49114 | 1.9493 | 1031.0965 | 20.0991 | 0.0010311 | 18.798 | 0.73286 | 1.7073e-05 | 37.1835 | 14.5, 67.5 | 200 | 0.0030748 | 1.2213e+19 | +2, +1 | 14.5 | 67.5
TEST_071 03-03-25 | +2 | +1 | SPT | 2025-03-03 17:33 | 0.17089 | 170.8876 | 200 | 0 | 3.3739 | 0.018507 | 674.79 | 0 | 32.2762 | 13.1929 | 2.0663 | 0.00083275 | 66.6929 | 32.2762 | 13.1929 | 2.0663 | 0.00083275 | 66.6929 | 0.010986 | 15.6201 | 74.6789 | Kr | 40 | 2.492 | Xe | 0 | 0 | Kr | 5 | 0.31151 | 2.492 | 0.025219 | 25.2191 | 0.49115 | 1.9475 | 1032.0296 | 20.0991 | 0.001032 | 18.911 | 0.7366 | 1.721e-05 | 37.3733 | 14.5, 67.5 | 200 | 0.0030748 | 1.2214e+19 | +2, +1 | 14.5 | 67.5
TEST_071 03-03-25 | +2 | +1 | SPT | 2025-03-03 17:34 | 0.16939 | 169.3901 | 200 | 0 | 3.3732 | 0.014323 | 674.6395 | 0 | 32.2755 | 13.195 | 3.8589 | 7.8441 | 124.5491 | 32.2755 | 13.195 | 3.8589 | 7.8441 | 124.5491 | 103.5025 | 8.3638 |  | Kr | 40 | 2.492 | Xe | 0 | 0 | Kr | 5 | 0.31151 | 2.492 | 0.025004 | 25.0037 | 0.49106 | 1.9639 | 1023.2287 | 20.0956 | 0.0010232 | 18.5938 | 0.73034 | 1.5696e-05 | 37.0623 | 14.5, 67.5 | 200 | 0.0030748 | 1.2214e+19 | +2, +1 | 14.5 | 67.5
TEST_071 03-03-25 | +2 | +1 | SPT | 2025-03-03 17:34 | 0.24446 | 244.4552 | 300.0464 | 0.0499 | 3.4916 | 0.0067666 | 1047.6543 | 0.00033765 | 32.2747 | 13.1971 | 2.055 | 0.00078709 | 66.3246 | 32.2747 | 13.1971 | 2.055 | 0.00078709 | 66.3246 | 0.010387 | 15.7054 | 76.3611 | Kr | 40 | 2.492 | Xe | 0 | 0 | Kr | 5 | 0.31151 | 2.492 | 0.0358 | 35.7996 | 0.49658 | 1.3871 | 1465.0085 | 20.3211 | 0.001465 | 24.545 | 0.68092 | 2.3084e-05 | 34.1712 | 14.5, 67.5 | 300 | 0.0030748 | 1.2214e+19 | +2, +1 | 14.5 | 67.5
TEST_071 03-03-25 | +2 | +1 | SPT | 2025-03-03 17:35 | 0.24438 | 244.3786 | 300.0214 | 0.041021 | 3.4824 | 0.0085699 | 1044.7892 | 0.00035154 | 36.5904 | 7.0554 | 2.0472 | 0.00082994 | 74.9093 | 36.5904 | 7.0554 | 2.0472 | 0.00082994 | 74.9093 | 0.0058555 | 17.8731 | 119.1161 | Kr | 40 | 2.492 | Xe | 0 | 0 | Kr | 5 | 0.3115 | 2.492 | 0.035789 | 35.7886 | 0.49657 | 1.3875 | 1464.5491 | 20.3207 | 0.0014645 | 24.597 | 0.68257 | 2.2951e-05 | 34.2544 | 14.5, 67.5 | 300 | 0.0030748 | 1.2214e+19 | +2, +1 | 14.5 | 67.5
TEST_071 03-03-25 | +2 | +1 | SPT | 2025-03-03 17:36 | 0.24515 | 245.1529 | 300.0378 | 0.048506 | 3.4806 | 0.0075596 | 1044.3144 | 0.00036669 | 33.7108 | 11.7021 | 2.0412 | 0.00074595 | 68.8106 | 33.7108 | 11.7021 | 2.0412 | 0.00074595 | 68.8106 | 0.0087292 | 16.5152 | 92.3332 | Kr | 40 | 2.492 | Xe | 0 | 0 | Kr | 5 | 0.31151 | 2.492 | 0.0359 | 35.9 | 0.49664 | 1.3834 | 1469.0955 | 20.3233 | 0.0014691 | 24.7614 | 0.68509 | 2.3231e-05 | 34.3766 | 14.5, 67.5 | 300 | 0.0030748 | 1.2214e+19 | +2, +1 | 14.5 | 67.5
TEST_071 03-03-25 | +2 | +1 | SPT | 2025-03-03 17:36 | 0.30519 | 305.1899 | 400.1 | 9.1006e-13 | 3.7338 | 0.0094657 | 1493.8769 | 8.6144e-15 | 32.792 | 13.4182 | 2.0692 | 0.010608 | 67.8542 | 32.792 | 13.4182 | 2.0692 | 0.010608 | 67.8542 | 0.14235 | 15.8474 | 79.1617 | Kr | 40 | 2.4921 | Xe | 0 | 0 | Kr | 5 | 0.31152 | 2.4921 | 0.044535 | 44.5346 | 0.50241 | 1.1281 | 1822.3837 | 20.5588 | 0.0018224 | 26.6369 | 0.601 | 2.548e-05 | 29.8114 | 14.5, 67.5 | 400 | 0.0030748 | 1.2214e+19 | +2, +1 | 14.5 | 67.5
TEST_071 03-03-25 | +2 | +1 | SPT | 2025-03-03 17:37 | 0.30728 | 307.2775 | 400.1 | 9.1006e-13 | 3.7311 | 0.007459 | 1492.8191 | 6.7881e-15 | 33.116 | 13.5523 | 2.0831 | 0.00074159 | 68.9844 | 33.116 | 13.5523 | 2.0831 | 0.00074159 | 68.9844 | 0.01005 | 15.8973 | 80.1469 | Kr | 40 | 2.4921 | Xe | 0 | 0 | Kr | 5 | 0.31151 | 2.4921 | 0.044835 | 44.8348 | 0.50263 | 1.1211 | 1834.693 | 20.5681 | 0.0018347 | 27.0168 | 0.60575 | 2.5823e-05 | 30.0336 | 14.5, 67.5 | 400 | 0.0030748 | 1.2214e+19 | +2, +1 | 14.5 | 67.5
TEST_071 03-03-25 | +2 | +1 | SPT | 2025-03-03 17:37 | 0.30628 | 306.2787 | 400.1 | 9.1006e-13 | 3.7315 | 0.012077 | 1492.9566 | 1.0991e-14 | 34.5475 | 12.0689 | 2.0769 | 0.0007158 | 71.7523 | 34.5475 | 12.0689 | 2.0769 | 0.0007158 | 71.7523 | 0.008639 | 16.634 | 94.6772 | Kr | 40 | 2.4922 | Xe | 0 | 0 | Kr | 5 | 0.31151 | 2.4922 | 0.044691 | 44.6911 | 0.50252 | 1.1244 | 1828.7414 | 20.5629 | 0.0018287 | 26.8404 | 0.6036 | 2.561e-05 | 29.9347 | 14.5, 67.5 | 400 | 0.0030748 | 1.2215e+19 | +2, +1 | 14.5 | 67.5
TEST_071 03-03-25 | +2 | +1 | SPT | 2025-03-03 17:38 | 0.39009 | 390.0886 | 500.1 | 5.3466e-12 | 4.1961 | 0.0060128 | 2098.469 | 3.2148e-14 | 37.4102 | 7.5635 | 2.0718 | 0.0007609 | 77.5064 | 37.4102 | 7.5635 | 2.0718 | 0.0007609 | 77.5064 | 0.0057551 | 18.0569 | 122.7412 | Kr | 40 | 2.4922 | Xe | 0 | 0 | Kr | 5 | 0.31152 | 2.4922 | 0.056745 | 56.7448 | 0.51252 | 0.9032 | 2321.9323 | 20.9717 | 0.0023219 | 30.7847 | 0.55609 | 2.9688e-05 | 27.041 | 14.5, 67.5 | 500 | 0.0030748 | 1.2215e+19 | +2, +1 | 14.5 | 67.5
TEST_071 03-03-25 | +2 | +1 | SPT | 2025-03-03 17:39 | 0.38833 | 388.3297 | 500.1 | 5.3466e-12 | 4.2218 | 0.0072324 | 2111.3397 | 3.8669e-14 | 34.1298 | 12.539 | 2.0659 | 0.00075834 | 70.51 | 34.1298 | 12.539 | 2.0659 | 0.00075834 | 70.51 | 0.0095088 | 16.5203 | 92.4339 | Kr | 40 | 2.4922 | Xe | 0 | 0 | Kr | 5 | 0.31151 | 2.4922 | 0.056492 | 56.4918 | 0.51229 | 0.90683 | 2311.6085 | 20.9625 | 0.0023116 | 30.3252 | 0.55 | 2.9345e-05 | 26.7564 | 14.5, 67.5 | 500 | 0.0030748 | 1.2215e+19 | +2, +1 | 14.5 | 67.5
TEST_071 03-03-25 | +2 | +1 | SPT | 2025-03-03 17:39 | 0.38565 | 385.6539 | 500.1 | 5.3466e-12 | 4.238 | 0.0056112 | 2119.4025 | 3.0001e-14 | 34.5911 | 12.0204 | 2.0601 | 0.00075453 | 71.2605 | 34.5911 | 12.0204 | 2.0601 | 0.00075453 | 71.2605 | 0.0090697 | 16.7912 | 97.7762 | Kr | 40 | 2.4922 | Xe | 0 | 0 | Kr | 5 | 0.31151 | 2.4922 | 0.056107 | 56.1069 | 0.51194 | 0.91243 | 2295.8328 | 20.9478 | 0.0022958 | 29.7992 | 0.54379 | 2.883e-05 | 26.473 | 14.5, 67.5 | 500 | 0.0030748 | 1.2215e+19 | +2, +1 | 14.5 | 67.5
TEST_071 03-03-25 | +2 | +1 | SPT | 2025-03-03 17:40 | 0.44598 | 445.9803 | 600.1 | 8.4181e-12 | 4.6809 | 0.011874 | 2808.9998 | 9.9957e-14 | 33.2579 | 13.5621 | 3.6056 | 7.4548 | 119.9152 | 33.2579 | 13.5621 | 3.6056 | 7.4548 | 119.9152 | 101.1029 | 9.2239 |  | Kr | 40 | 2.4923 | Xe | 0 | 0 | Kr | 5 | 0.31152 | 2.4923 | 0.064783 | 64.7831 | 0.52037 | 0.80325 | 2650.8021 | 21.2925 | 0.0026508 | 29.9743 | 0.48154 | 2.8747e-05 | 23.0627 | 14.5, 67.5 | 600 | 0.0030748 | 1.2215e+19 | +2, +1 | 14.5 | 67.5
TEST_071 03-03-25 | +2 | +1 | SPT | 2025-03-03 17:41 | 0.44302 | 443.0159 | 600.1 | 8.4181e-12 | 4.6289 | 0.0075414 | 2777.7796 | 6.3484e-14 | 35.0291 | 12.1771 | 2.0737 | 0.00072398 | 72.6398 | 35.0291 | 12.1771 | 2.0737 | 0.00072398 | 72.6398 | 0.008816 | 16.8921 | 99.7674 | Kr | 40 | 2.4923 | Xe | 0 | 0 | Kr | 5 | 0.31152 | 2.4923 | 0.064357 | 64.3568 | 0.51993 | 0.80789 | 2633.3131 | 21.2742 | 0.0026333 | 29.9131 | 0.48333 | 2.9151e-05 | 23.1684 | 14.5, 67.5 | 600 | 0.0030748 | 1.2215e+19 | +2, +1 | 14.5 | 67.5
TEST_071 03-03-25 | +2 | +1 | SPT | 2025-03-03 17:42 | 0.43312 | 433.1179 | 600.1 | 8.4181e-12 | 4.6572 | 0.009106 | 2794.8015 | 7.6655e-14 | 32.0319 | 14.9915 | 2.0674 | 0.00075694 | 66.2228 | 32.0319 | 14.9915 | 2.0674 | 0.00075694 | 66.2228 | 0.011348 | 15.4938 | 72.1879 | Kr | 40 | 2.4921 | Xe | 0 | 0 | Kr | 5 | 0.31148 | 2.4921 | 0.062933 | 62.9333 | 0.51848 | 0.82386 | 2575.2686 | 21.2166 | 0.0025753 | 28.4324 | 0.46849 | 2.7774e-05 | 22.518 | 14.5, 67.5 | 600 | 0.0030748 | 1.2214e+19 | +2, +1 | 14.5 | 67.5
TEST_071 03-03-25 | +2 | +1 | SPT | 2025-03-03 17:43 | 0.29114 | 291.1382 | 199.413 | 0.62576 | 5.6849 | 0.013119 | 1133.6377 | 0.0082093 | 34.5122 | 12.7601 | 2.0587 | 0.00069321 | 71.0511 | 34.5122 | 12.7601 | 2.0587 | 0.00069321 | 71.0511 | 0.0088454 | 16.7639 | 97.2383 | Kr | 60 | 3.7383 | Xe | 0 | 0 | Kr | 5 | 0.3115 | 3.7383 | 0.042514 | 42.5136 | 0.50095 | 1.1783 | 1159.7492 | 13.6657 | 0.0011597 | 21.3245 | 0.50255 | 2.0067e-05 | 37.5019 | 14.5, 67.5 | 200 | 0.0030748 | 1.8322e+19 | +2, +1 | 14.5 | 67.5
TEST_071 03-03-25 | +2 | +1 | SPT | 2025-03-03 17:43 | 0.29243 | 292.4254 | 200 | 0 | 5.7009 | 0.0067679 | 1140.1755 | 0 | 36.5254 | 10.1717 | 2.0531 | 0.00070896 | 74.9904 | 36.5254 | 10.1717 | 2.0531 | 0.00070896 | 74.9904 | 0.0072113 | 17.7903 | 117.4841 | Kr | 60 | 3.7384 | Xe | 0 | 0 | Kr | 5 | 0.31151 | 3.7384 | 0.042699 | 42.6988 | 0.50108 | 1.1735 | 1164.7669 | 13.6688 | 0.0011648 | 21.3867 | 0.50196 | 2.0067e-05 | 37.4493 | 14.5, 67.5 | 200 | 0.0030748 | 1.8323e+19 | +2, +1 | 14.5 | 67.5
TEST_071 03-03-25 | +2 | +1 | SPT | 2025-03-03 17:44 | 0.2927 | 292.6966 | 200 | 0 | 5.7006 | 0.0076402 | 1140.1147 | 0 | 32.1189 | 15.3318 | 2.0679 | 0.0096639 | 66.4194 | 32.1189 | 15.3318 | 2.0679 | 0.0096639 | 66.4194 | 0.14816 | 15.532 | 72.941 | Kr | 60 | 3.7385 | Xe | 0 | 0 | Kr | 5 | 0.31151 | 3.7385 | 0.042738 | 42.7378 | 0.50111 | 1.1725 | 1165.7874 | 13.6691 | 0.0011658 | 21.4262 | 0.50245 | 2.0247e-05 | 37.4855 | 14.5, 67.5 | 200 | 0.0030748 | 1.8323e+19 | +2, +1 | 14.5 | 67.5
TEST_071 03-03-25 | +2 | +1 | SPT | 2025-03-03 17:45 | 0.3984 | 398.4026 | 300.0482 | 0.050001 | 5.8876 | 0.01066 | 1766.569 | 0.00053298 | 38.5038 | 7.4419 | 2.0683 | 0.00065505 | 79.6366 | 38.5038 | 7.4419 | 2.0683 | 0.00065505 | 79.6366 | 0.0048748 | 18.6163 | 133.776 | Kr | 60 | 3.7385 | Xe | 0 | 0 | Kr | 5 | 0.31151 | 3.7385 | 0.05794 | 57.9405 | 0.51363 | 0.88648 | 1580.5136 | 14.0109 | 0.0015805 | 25.4163 | 0.45062 | 2.432e-05 | 32.7983 | 14.5, 67.5 | 300 | 0.0030748 | 1.8323e+19 | +2, +1 | 14.5 | 67.5
TEST_071 03-03-25 | +2 | +1 | SPT | 2025-03-03 17:45 | 0.39484 | 394.8419 | 300.037 | 0.048311 | 5.8667 | 0.0087602 | 1760.2192 | 0.00042321 | 36.9849 | 10.3048 | 2.0611 | 0.00078726 | 76.2295 | 36.9849 | 10.3048 | 2.0611 | 0.00078726 | 76.2295 | 0.0081125 | 17.9442 | 120.5197 | Kr | 60 | 3.7384 | Xe | 0 | 0 | Kr | 5 | 0.31151 | 3.7384 | 0.057428 | 57.4284 | 0.51315 | 0.89355 | 1566.5762 | 13.9981 | 0.0015666 | 25.0595 | 0.44784 | 2.4019e-05 | 32.6257 | 14.5, 67.5 | 300 | 0.0030748 | 1.8323e+19 | +2, +1 | 14.5 | 67.5
TEST_071 03-03-25 | +2 | +1 | SPT | 2025-03-03 17:46 | 0.39826 | 398.2626 | 300.029 | 0.045405 | 5.8608 | 0.0067694 | 1758.4085 | 0.00030736 | 38.5027 | 7.4443 | 2.0551 | 0.00077769 | 79.1277 | 38.5027 | 7.4443 | 2.0551 | 0.00077769 | 79.1277 | 0.0057894 | 18.735 | 136.1162 | Kr | 60 | 3.7385 | Xe | 0 | 0 | Kr | 5 | 0.31153 | 3.7385 | 0.05792 | 57.9203 | 0.51361 | 0.88675 | 1579.9402 | 14.0101 | 0.0015799 | 25.5161 | 0.45253 | 2.4417e-05 | 32.9391 | 14.5, 67.5 | 300 | 0.0030748 | 1.8323e+19 | +2, +1 | 14.5 | 67.5
TEST_071 03-03-25 | +2 | +1 | SPT | 2025-03-03 17:47 | 0.50436 | 504.359 | 399.0621 | 1.0428 | 6.314 | 0.013958 | 2519.6977 | 0.014556 | 33.9463 | 13.9302 | 2.0481 | 0.00077281 | 69.5246 | 33.9463 | 13.9302 | 2.0481 | 0.00077281 | 69.5246 | 0.010765 | 16.5747 | 93.5068 | Kr | 60 | 3.7385 | Xe | 0 | 0 | Kr | 5 | 0.31153 | 3.7385 | 0.073179 | 73.1792 | 0.52953 | 0.7236 | 1996.1928 | 14.4445 | 0.0019962 | 28.4252 | 0.41137 | 2.7662e-05 | 29.0429 | 14.5, 67.5 | 400 | 0.0030748 | 1.8323e+19 | +2, +1 | 14.5 | 67.5
TEST_071 03-03-25 | +2 | +1 | SPT | 2025-03-03 17:47 | 0.50548 | 505.478 | 398.7147 | 1.0878 | 6.2919 | 0.013341 | 2508.6883 | 0.014513 | 36.9834 | 10.3102 | 2.0425 | 0.00062411 | 75.5374 | 36.9834 | 10.3102 | 2.0425 | 0.00062411 | 75.5374 | 0.0064347 | 18.1072 | 123.7334 | Kr | 60 | 3.7385 | Xe | 0 | 0 | Kr | 5 | 0.31152 | 3.7385 | 0.07334 | 73.3401 | 0.52971 | 0.72227 | 2000.5745 | 14.4495 | 0.0020006 | 28.6755 | 0.41423 | 2.7837e-05 | 29.2345 | 14.5, 67.5 | 400 | 0.0030748 | 1.8323e+19 | +2, +1 | 14.5 | 67.5
TEST_071 03-03-25 | +2 | +1 | SPT | 2025-03-03 17:48 | 0.51037 | 510.3728 | 397.3485 | 1.9497 | 6.2826 | 0.01097 | 2496.3857 | 0.021389 | 35.4642 | 12.3518 | 2.0361 | 0.00075217 | 72.2079 | 35.4642 | 12.3518 | 2.0361 | 0.00075217 | 72.2079 | 0.0092906 | 17.4179 | 110.1381 | Kr | 60 | 3.7384 | Xe | 0 | 0 | Kr | 5 | 0.31152 | 3.7384 | 0.074044 | 74.0441 | 0.53052 | 0.7165 | 2019.8126 | 14.4719 | 0.0020198 | 29.3732 | 0.42092 | 2.8547e-05 | 29.6605 | 14.5, 67.5 | 400 | 0.0030748 | 1.8323e+19 | +2, +1 | 14.5 | 67.5
TEST_071 03-03-25 | +2 | +1 | SPT | 2025-03-03 17:49 | 0.62881 | 628.8053 | 498.988 | 1.5087 | 7.0048 | 0.019894 | 3495.3205 | 0.030015 | 35.909 | 12.5112 | 2.05 | 0.00077668 | 73.6136 | 35.909 | 12.5112 | 2.05 | 0.00077668 | 73.6136 | 0.0097172 | 17.5165 | 112.0837 | Kr | 60 | 3.7385 | Xe | 0 | 0 | Kr | 5 | 0.31151 | 3.7385 | 0.091077 | 91.0772 | 0.55209 | 0.60617 | 2484.3789 | 15.0597 | 0.0024844 | 31.7397 | 0.3848 | 3.1085e-05 | 26.0569 | 14.5, 67.5 | 500 | 0.0030748 | 1.8323e+19 | +2, +1 | 14.5 | 67.5
TEST_071 03-03-25 | +2 | +1 | SPT | 2025-03-03 17:49 | 0.63098 | 630.9799 | 499.9244 | 0.71836 | 6.9828 | 0.011145 | 3490.8569 | 0.008006 | 37.7292 | 11.6366 | 2.0942 | 0.00075531 | 79.0139 | 37.7292 | 11.6366 | 2.0942 | 0.00075531 | 79.0139 | 0.0087892 | 18.0158 | 121.9302 | Kr | 60 | 3.7386 | Xe | 0 | 0 | Kr | 5 | 0.31152 | 3.7386 | 0.09139 | 91.3899 | 0.55252 | 0.60457 | 2492.8673 | 15.0711 | 0.0024929 | 31.9983 | 0.3869 | 3.129e-05 | 26.1798 | 14.5, 67.5 | 500 | 0.0030748 | 1.8324e+19 | +2, +1 | 14.5 | 67.5
TEST_071 03-03-25 | +2 | +1 | SPT | 2025-03-03 17:51 | 0.62657 | 626.5665 | 499.8643 | 0.4097 | 7.0281 | 0.017617 | 3513.1153 | 0.0072179 | 37.9277 | 11.3634 | 4.0618 | 8.6007 | 154.0535 | 37.9277 | 11.3634 | 4.0618 | 8.6007 | 154.0535 | 97.7333 | 9.3378 |  | Kr | 60 | 3.7386 | Xe | 0 | 0 | Kr | 5 | 0.31152 | 3.7386 | 0.090755 | 90.7552 | 0.55165 | 0.60784 | 2475.5498 | 15.0474 | 0.0024755 | 31.3554 | 0.38118 | 3.0038e-05 | 25.8332 | 14.5, 67.5 | 500 | 0.0030748 | 1.8324e+19 | +2, +1 | 14.5 | 67.5
TEST_071 03-03-25 | +2 | +1 | SPT | 2025-03-03 17:54 | 0.35357 | 353.5727 | 200 | 0 | 6.9302 | 0.015106 | 1386.0385 | 0 | 38.1254 | 11.0779 | 2.0912 | 0.00077912 | 79.7284 | 38.1254 | 11.0779 | 2.0912 | 0.00077912 | 79.7284 | 0.008631 | 18.2312 | 126.1799 | Kr | 70 | 4.3616 | Xe | 0 | 0 | Kr | 5 | 0.31154 | 4.3616 | 0.051493 | 51.493 | 0.5079 | 0.98634 | 1203.9567 | 11.8751 | 0.001204 | 21.9304 | 0.43261 | 2.0737e-05 | 37.1512 | 14.5, 67.5 | 200 | 0.0030748 | 2.1377e+19 | +2, +1 | 14.5 | 67.5
TEST_071 03-03-25 | +2 | +1 | SPT | 2025-03-03 17:54 | 0.35421 | 354.2074 | 200 | 0 | 6.9568 | 0.010779 | 1391.3585 | 0 | 38.3714 | 10.7068 | 2.0859 | 0.00070149 | 80.0371 | 38.3714 | 10.7068 | 2.0859 | 0.00070149 | 80.0371 | 0.0075107 | 18.396 | 129.4299 | Kr | 70 | 4.3615 | Xe | 0 | 0 | Kr | 5 | 0.31153 | 4.3615 | 0.051584 | 51.5843 | 0.50797 | 0.98474 | 1206.1266 | 11.8772 | 0.0012061 | 21.9247 | 0.4318 | 2.0732e-05 | 37.0748 | 14.5, 67.5 | 200 | 0.0030748 | 2.1377e+19 | +2, +1 | 14.5 | 67.5
TEST_071 03-03-25 | +2 | +1 | SPT | 2025-03-03 17:55 | 0.35432 | 354.3163 | 200 | 0 | 6.9576 | 0.0081279 | 1391.5295 | 0 | 38.3705 | 10.7085 | 2.0787 | 0.00084266 | 79.7601 | 38.3705 | 10.7085 | 2.0787 | 0.00084266 | 79.7601 | 0.0090236 | 18.4591 | 130.6736 | Kr | 70 | 4.3616 | Xe | 0 | 0 | Kr | 5 | 0.31153 | 4.3616 | 0.0516 | 51.5999 | 0.50799 | 0.98447 | 1206.4675 | 11.8773 | 0.0012065 | 21.9348 | 0.43188 | 2.0746e-05 | 37.0815 | 14.5, 67.5 | 200 | 0.0030748 | 2.1377e+19 | +2, +1 | 14.5 | 67.5
TEST_071 03-03-25 | +2 | +1 | SPT | 2025-03-03 17:56 | 0.48633 | 486.3268 | 299.9629 | 0.15375 | 7.1959 | 0.011313 | 2158.5014 | 0.0017393 | 38.5667 | 10.3974 | 2.0747 | 0.00068526 | 80.0128 | 38.5667 | 10.3974 | 2.0747 | 0.00068526 | 80.0128 | 0.007125 | 18.5894 | 133.2444 | Kr | 70 | 4.3615 | Xe | 0 | 0 | Kr | 5 | 0.31153 | 4.3615 | 0.070586 | 70.5858 | 0.5266 | 0.74604 | 1650.3918 | 12.3125 | 0.0016504 | 26.4615 | 0.39482 | 2.5516e-05 | 32.7013 | 14.5, 67.5 | 300 | 0.0030748 | 2.1377e+19 | +2, +1 | 14.5 | 67.5
TEST_071 03-03-25 | +2 | +1 | SPT | 2025-03-03 17:57 | 0.48384 | 483.8375 | 299.6918 | 0.48018 | 7.1841 | 0.01574 | 2153.0192 | 0.007558 | 38.3697 | 10.7115 | 2.0681 | 0.00072449 | 79.3518 | 38.3697 | 10.7115 | 2.0681 | 0.00072449 | 79.3518 | 0.0077604 | 18.5533 | 132.532 | Kr | 70 | 4.3615 | Xe | 0 | 0 | Kr | 5 | 0.31153 | 4.3615 | 0.070228 | 70.2278 | 0.5262 | 0.74927 | 1642.0202 | 12.3032 | 0.001642 | 26.2604 | 0.39353 | 2.5327e-05 | 32.6183 | 14.5, 67.5 | 300 | 0.0030748 | 2.1377e+19 | +2, +1 | 14.5 | 67.5
TEST_071 03-03-25 | +2 | +1 | SPT | 2025-03-03 17:59 | 0.47795 | 477.947 | 299.8945 | 0.20092 | 7.1739 | 0.015034 | 2151.4207 | 0.0030207 | 38.3697 | 10.7119 | 2.0665 | 0.0007718 | 79.2907 | 38.3697 | 10.7119 | 2.0665 | 0.0007718 | 79.2907 | 0.0082674 | 18.5676 | 132.8139 | Kr | 70 | 4.3615 | Xe | 0 | 0 | Kr | 5 | 0.31153 | 4.3615 | 0.069381 | 69.3806 | 0.52527 | 0.75708 | 1622.2122 | 12.2814 | 0.0016222 | 25.6497 | 0.38838 | 2.4738e-05 | 32.2487 | 14.5, 67.5 | 300 | 0.0030748 | 2.1377e+19 | +2, +1 | 14.5 | 67.5
TEST_071 03-03-25 | +2 | +1 | SPT | 2025-03-03 18:00 | 0.62287 | 622.8709 | 400.0407 | 0.25519 | 7.7044 | 0.01653 | 3082.0595 | 0.0042182 | 39.9476 | 7.7392 | 2.0562 | 0.00070227 | 82.1413 | 39.9476 | 7.7392 | 2.0562 | 0.00070227 | 82.1413 | 0.005435 | 19.4276 | 149.7779 | Kr | 70 | 4.3616 | Xe | 0 | 0 | Kr | 5 | 0.31153 | 4.3616 | 0.090224 | 90.2237 | 0.55092 | 0.61062 | 2109.5178 | 12.8811 | 0.0021095 | 30.2778 | 0.36976 | 2.9492e-05 | 29.2738 | 14.5, 67.5 | 400 | 0.0030748 | 2.1377e+19 | +2, +1 | 14.5 | 67.5
TEST_071 03-03-25 | +2 | +1 | SPT | 2025-03-03 18:00 | 0.62111 | 621.1109 | 399.1717 | 1.3186 | 7.683 | 0.014018 | 3066.8306 | 0.018484 | 35.6362 | 14.657 | 2.0737 | 0.00068534 | 73.8994 | 35.6362 | 14.657 | 2.0737 | 0.00068534 | 73.8994 | 0.010045 | 17.1847 | 105.5375 | Kr | 70 | 4.3615 | Xe | 0 | 0 | Kr | 5 | 0.31153 | 4.3615 | 0.089971 | 89.9705 | 0.55058 | 0.61195 | 2103.6396 | 12.8733 | 0.0021036 | 30.2582 | 0.37033 | 2.9546e-05 | 29.3367 | 14.5, 67.5 | 400 | 0.0030748 | 2.1377e+19 | +2, +1 | 14.5 | 67.5
TEST_071 03-03-25 | +2 | +1 | SPT | 2025-03-03 18:01 | 0.61882 | 618.825 | 399.1078 | 1.4601 | 7.6586 | 0.013758 | 3056.5931 | 0.020088 | 38.8317 | 10.8481 | 2.0672 | 0.00071768 | 80.2719 | 38.8317 | 10.8481 | 2.0672 | 0.00071768 | 80.2719 | 0.0077855 | 18.785 | 137.1019 | Kr | 70 | 4.3616 | Xe | 0 | 0 | Kr | 5 | 0.31154 | 4.3616 | 0.089642 | 89.6418 | 0.55013 | 0.6137 | 2095.9173 | 12.8627 | 0.0020959 | 30.1376 | 0.36991 | 2.9366e-05 | 29.3274 | 14.5, 67.5 | 400 | 0.0030748 | 2.1377e+19 | +2, +1 | 14.5 | 67.5
TEST_071 03-03-25 | +2 | +1 | SPT | 2025-03-03 18:02 | 0.75297 | 752.9687 | 499.8025 | 0.29215 | 8.3908 | 0.02528 | 4193.721 | 0.0073854 | 36.6827 | 13.6128 | 2.0613 | 0.00069683 | 75.6138 | 36.6827 | 13.6128 | 2.0613 | 0.00069683 | 75.6138 | 0.0094857 | 17.796 | 117.5948 | Kr | 70 | 4.3616 | Xe | 0 | 0 | Kr | 5 | 0.31154 | 4.3616 | 0.10893 | 108.9344 | 0.57831 | 0.53088 | 2547.0173 | 13.5216 | 0.002547 | 32.4384 | 0.34442 | 3.1864e-05 | 25.9756 | 14.5, 67.5 | 500 | 0.0030748 | 2.1377e+19 | +2, +1 | 14.5 | 67.5
TEST_071 03-03-25 | +2 | +1 | SPT | 2025-03-03 18:02 | 0.41165 | 411.6548 | 200 | 0 | 8.1472 | 0.015215 | 1629.4492 | 0 | 37.232 | 12.998 | 2.0556 | 0.00053127 | 76.5337 | 37.232 | 12.998 | 2.0556 | 0.00053127 | 76.5337 | 0.0069055 | 18.1126 | 123.8394 | Kr | 80 | 4.9847 | Xe | 0 | 0 | Kr | 5 | 0.31153 | 4.9847 | 0.059846 | 59.8464 | 0.51544 | 0.86127 | 1224.3641 | 10.5451 | 0.0012244 | 22.048 | 0.37979 | 2.1059e-05 | 36.728 | 14.5, 67.5 | 200 | 0.0030748 | 2.4431e+19 | +2, +1 | 14.5 | 67.5
TEST_071 03-03-25 | +2 | +1 | SPT | 2025-03-03 18:03 | 0.41482 | 414.8158 | 200 | 0 | 8.1872 | 0.010261 | 1637.4337 | 0 | 36.0538 | 14.839 | 2.0743 | 0.0006693 | 74.7849 | 36.0538 | 14.839 | 2.0743 | 0.0006693 | 74.7849 | 0.0099317 | 17.3815 | 109.4202 | Kr | 80 | 4.9847 | Xe | 0 | 0 | Kr | 5 | 0.31152 | 4.9847 | 0.060301 | 60.301 | 0.51588 | 0.85551 | 1233.6642 | 10.5541 | 0.0012337 | 22.2751 | 0.38113 | 2.1302e-05 | 36.8265 | 14.5, 67.5 | 200 | 0.0030748 | 2.4431e+19 | +2, +1 | 14.5 | 67.5
TEST_071 03-03-25 | +2 | +1 | SPT | 2025-03-03 18:04 | 0.4164 | 416.4004 | 200 | 0 | 8.2084 | 0.011345 | 1641.6872 | 0 | 39.2894 | 10.9826 | 3.8393 | 8.2801 | 150.8454 | 39.2894 | 10.9826 | 3.8393 | 8.2801 | 150.8454 | 90.9369 | 10.2334 |  | Kr | 80 | 4.9846 | Xe | 0 | 0 | Kr | 5 | 0.31153 | 4.9846 | 0.060529 | 60.5289 | 0.5161 | 0.85265 | 1238.3497 | 10.5588 | 0.0012383 | 22.3861 | 0.38175 | 2.0502e-05 | 36.87 | 14.5, 67.5 | 200 | 0.0030748 | 2.443e+19 | +2, +1 | 14.5 | 67.5
TEST_071 03-03-25 | +2 | +1 | SPT | 2025-03-03 18:04 | 0.55868 | 558.6784 | 300.0638 | 0.048102 | 8.4822 | 0.023364 | 2545.1857 | 0.0011239 | 36.1366 | 15.2178 | 2.0831 | 0.0095829 | 75.2773 | 36.1366 | 15.2178 | 2.0831 | 0.0095829 | 75.2773 | 0.14583 | 17.3473 | 108.7454 | Kr | 80 | 4.9847 | Xe | 0 | 0 | Kr | 5 | 0.31153 | 4.9847 | 0.080991 | 80.9915 | 0.53888 | 0.66536 | 1656.9617 | 11.0247 | 0.001657 | 25.852 | 0.34402 | 2.5109e-05 | 31.8214 | 14.5, 67.5 | 300 | 0.0030748 | 2.4431e+19 | +2, +1 | 14.5 | 67.5
TEST_071 03-03-25 | +2 | +1 | SPT | 2025-03-03 18:05 | 0.55883 | 558.834 | 300.0696 | 0.046016 | 8.4837 | 0.026498 | 2545.686 | 0.0012193 | 41.2907 | 8.2657 | 4.1297 | 8.9302 | 170.5166 | 41.2907 | 8.2657 | 4.1297 | 8.9302 | 170.5166 | 73.8138 | 9.9986 |  | Kr | 80 | 4.9846 | Xe | 0 | 0 | Kr | 5 | 0.31153 | 4.9846 | 0.081014 | 81.0138 | 0.53891 | 0.66521 | 1657.4497 | 11.0255 | 0.0016574 | 25.8617 | 0.34407 | 2.4238e-05 | 31.824 | 14.5, 67.5 | 300 | 0.0030748 | 2.443e+19 | +2, +1 | 14.5 | 67.5
TEST_071 03-03-25 | +2 | +1 | SPT | 2025-03-03 18:05 | 0.56099 | 560.9859 | 300.0574 | 0.049484 | 8.4795 | 0.026344 | 2544.3429 | 0.0013036 | 41.2904 | 8.2667 | 2.0764 | 0.00070257 | 85.7362 | 41.2904 | 8.2667 | 2.0764 | 0.00070257 | 85.7362 | 0.0058079 | 19.8854 | 158.8075 | Kr | 80 | 4.9846 | Xe | 0 | 0 | Kr | 5 | 0.31153 | 4.9846 | 0.081323 | 81.3233 | 0.5393 | 0.66315 | 1663.7847 | 11.0334 | 0.0016638 | 26.0735 | 0.34581 | 2.5223e-05 | 31.9624 | 14.5, 67.5 | 300 | 0.0030748 | 2.443e+19 | +2, +1 | 14.5 | 67.5
TEST_071 03-03-25 | +2 | +1 | SPT | 2025-03-03 18:06 | 0.73535 | 735.3531 | 400.096 | 0.019608 | 9.3269 | 0.02487 | 3731.6729 | 0.00048766 | 41.3924 | 8.0323 | 2.0667 | 0.00081718 | 85.5444 | 41.3924 | 8.0323 | 2.0667 | 0.00081718 | 85.5444 | 0.0065638 | 20.0286 | 161.631 | Kr | 80 | 4.9847 | Xe | 0 | 0 | Kr | 5 | 0.31153 | 4.9847 | 0.1064 | 106.401 | 0.57438 | 0.53983 | 2176.7878 | 11.7509 | 0.0021768 | 30.4313 | 0.32855 | 2.9749e-05 | 28.5129 | 14.5, 67.5 | 400 | 0.0030748 | 2.4431e+19 | +2, +1 | 14.5 | 67.5
TEST_071 03-03-25 | +2 | +1 | SPT | 2025-03-03 18:08 | 0.75617 | 756.1661 | 400.1 | 9.1006e-13 | 9.3402 | 0.02158 | 3737.021 | 1.964e-14 | 39.7519 | 11.1269 | 2.0423 | 0.00067866 | 81.1873 | 39.7519 | 11.1269 | 2.0423 | 0.00067866 | 81.1873 | 0.0075513 | 19.4638 | 150.4914 | Kr | 80 | 4.9846 | Xe | 0 | 0 | Kr | 5 | 0.31152 | 4.9846 | 0.10939 | 109.3943 | 0.57903 | 0.52931 | 2238.0503 | 11.8462 | 0.0022381 | 32.1219 | 0.34005 | 3.1439e-05 | 29.2731 | 14.5, 67.5 | 400 | 0.0030748 | 2.4431e+19 | +2, +1 | 14.5 | 67.5
TEST_071 03-03-25 | +2 | +1 | SPT | 2025-03-03 18:09 | 0.74301 | 743.0064 | 400.1 | 9.1006e-13 | 9.2425 | 0.027817 | 3697.9042 | 2.5316e-14 | 37.1371 | 15.5221 | 3.8132 | 8.3469 | 141.6114 | 37.1371 | 15.5221 | 3.8132 | 8.3469 | 141.6114 | 129.5625 | 9.7391 |  | Kr | 80 | 4.9848 | Xe | 0 | 0 | Kr | 5 | 0.31154 | 4.9848 | 0.1075 | 107.5016 | 0.57608 | 0.53588 | 2199.2632 | 11.7855 | 0.0021993 | 31.3472 | 0.33597 | 3.0191e-05 | 29.071 | 14.5, 67.5 | 400 | 0.0030748 | 2.4431e+19 | +2, +1 | 14.5 | 67.5
TEST_071 03-03-25 | +2 | +1 | SPT | 2025-03-03 18:10 | 0.48902 | 489.0232 | 199.9793 | 0.064998 | 9.464 | 0.015322 | 1892.5989 | 0.00099591 | 38.9955 | 13.6423 | 2.0751 | 0.00078502 | 80.9196 | 38.9955 | 13.6423 | 2.0751 | 0.00078502 | 80.9196 | 0.010709 | 18.7921 | 137.2417 | Kr | 90 | 5.6078 | Xe | 0 | 0 | Kr | 5 | 0.31153 | 5.6078 | 0.070974 | 70.9736 | 0.52703 | 0.74257 | 1290.6551 | 9.584 | 0.0012907 | 23.7307 | 0.35243 | 2.2758e-05 | 37.5006 | 14.5, 67.5 | 200 | 0.0030748 | 2.7485e+19 | +2, +1 | 14.5 | 67.5
TEST_071 03-03-25 | +2 | +1 | SPT | 2025-03-03 18:10 | 0.49038 | 490.3802 | 199.9768 | 0.053741 | 9.4989 | 0.010936 | 1899.5656 | 0.00058769 | 40.6737 | 11.3906 | 3.9062 | 8.5886 | 158.8805 | 40.6737 | 11.3906 | 3.9062 | 8.5886 | 158.8805 | 97.8288 | 10.4126 |  | Kr | 90 | 5.6078 | Xe | 0 | 0 | Kr | 5 | 0.31153 | 5.6078 | 0.071169 | 71.1688 | 0.52725 | 0.74084 | 1294.2101 | 9.588 | 0.0012942 | 23.774 | 0.35225 | 2.1939e-05 | 37.4658 | 14.5, 67.5 | 200 | 0.0030748 | 2.7485e+19 | +2, +1 | 14.5 | 67.5
TEST_071 03-03-25 | +2 | +1 | SPT | 2025-03-03 18:11 | 0.48985 | 489.8462 | 199.9849 | 0.045125 | 9.5158 | 0.012863 | 1903.0061 | 0.00058046 | 40.6732 | 11.3919 | 2.0653 | 0.00058329 | 84.0041 | 40.6732 | 11.3919 | 2.0653 | 0.00058329 | 84.0041 | 0.0066448 | 19.6932 | 155.0163 | Kr | 90 | 5.6079 | Xe | 0 | 0 | Kr | 5 | 0.31153 | 5.6079 | 0.071092 | 71.092 | 0.52716 | 0.74152 | 1292.7951 | 9.5863 | 0.0012928 | 23.6795 | 0.35118 | 2.2678e-05 | 37.3577 | 14.5, 67.5 | 200 | 0.0030748 | 2.7485e+19 | +2, +1 | 14.5 | 67.5
TEST_071 03-03-25 | +2 | +1 | SPT | 2025-03-03 18:11 | 0.6393 | 639.298 | 299.9954 | 0.15715 | 9.8145 | 0.051187 | 2944.3065 | 0.0080442 | 38.9938 | 13.6475 | 2.0594 | 0.00053837 | 80.3055 | 38.9938 | 13.6475 | 2.0594 | 0.00053837 | 80.3055 | 0.0073473 | 18.9341 | 140.0437 | Kr | 90 | 5.6079 | Xe | 0 | 0 | Kr | 5 | 0.31153 | 5.6079 | 0.092586 | 92.5862 | 0.55417 | 0.59854 | 1683.6725 | 10.0775 | 0.0016837 | 25.9587 | 0.31075 | 2.5269e-05 | 31.4459 | 14.5, 67.5 | 300 | 0.0030748 | 2.7485e+19 | +2, +1 | 14.5 | 67.5
TEST_071 03-03-25 | +2 | +1 | SPT | 2025-03-03 18:12 | 0.63346 | 633.4618 | 294.6216 | 1.8816 | 9.7753 | 0.032542 | 2880.0251 | 0.061232 | 39.8319 | 12.6005 | 2.0543 | 0.00064993 | 81.8277 | 39.8319 | 12.6005 | 2.0543 | 0.00064993 | 81.8277 | 0.0081894 | 19.3893 | 149.0217 | Kr | 90 | 5.6079 | Xe | 0 | 0 | Kr | 5 | 0.31153 | 5.6079 | 0.091747 | 91.7469 | 0.55301 | 0.60275 | 1668.4012 | 10.0563 | 0.0016684 | 26.059 | 0.31414 | 2.5339e-05 | 31.8563 | 14.5, 67.5 | 300 | 0.0030748 | 2.7485e+19 | +2, +1 | 14.5 | 67.5
TEST_071 03-03-25 | +2 | +1 | SPT | 2025-03-03 18:13 | 0.63381 | 633.8108 | 295.0496 | 1.4835 | 9.7915 | 0.038256 | 2888.971 | 0.056755 | 37.313 | 15.4003 | 4.0428 | 8.935 | 150.8499 | 37.313 | 15.4003 | 4.0428 | 8.935 | 150.8499 | 137.6023 | 9.2294 |  | Kr | 90 | 5.608 | Xe | 0 | 0 | Kr | 5 | 0.31153 | 5.608 | 0.091797 | 91.7971 | 0.55308 | 0.6025 | 1669.2853 | 10.0574 | 0.0016693 | 26.0063 | 0.31337 | 2.4716e-05 | 31.775 | 14.5, 67.5 | 300 | 0.0030748 | 2.7486e+19 | +2, +1 | 14.5 | 67.5
TEST_071 03-03-25 | +2 | +1 | SPT | 2025-03-03 18:14 | 0.16069 | 160.6876 | 300 | 0 | 1.792 | 0.0087614 | 537.5974 | 0 | 38.7826 | 13.8939 | 2.0457 | 0.0005844 | 79.3361 | 38.7826 | 13.8939 | 2.0457 | 0.0005844 | 79.3361 | 0.0081196 | 18.9584 | 140.5236 | Xe | 20 | 1.9517 | Xe | 0 | 0 | Kr | 5 | 0.31152 | 1.9517 | 0.023752 | 23.7521 | 0.49054 | 2.0653 | 1241.0874 | 25.6317 | 0.0012411 | 26.885 | 1.1105 | 2.3428e-05 | 44.182 | 14.5, 67.5 | 300 | 0.0030748 | 7.642e+18 | +2, +1 | 14.5 | 67.5
TEST_071 03-03-25 | +2 | +1 | SPT | 2025-03-03 18:15 | 0.16359 | 163.5913 | 300 | 0 | 1.8346 | 0.005673 | 550.3867 | 0 | 37.5782 | 15.7251 | 2.0641 | 0.00072212 | 77.5657 | 37.5782 | 15.7251 | 2.0641 | 0.00072212 | 77.5657 | 0.011355 | 18.2055 | 125.6723 | Xe | 20 | 1.9521 | Xe | 0 | 0 | Kr | 5 | 0.31152 | 1.9521 | 0.02417 | 24.1697 | 0.49071 | 2.0303 | 1262.6655 | 25.6356 | 0.0012627 | 27.1866 | 1.1039 | 2.3828e-05 | 43.9141 | 14.5, 67.5 | 300 | 0.0030748 | 7.6435e+18 | +2, +1 | 14.5 | 67.5
TEST_071 03-03-25 | +2 | +1 | SPT | 2025-03-03 18:15 | 0.16108 | 161.0828 | 300.0116 | 0.032072 | 1.8482 | 0.0060188 | 554.4867 | 0.00019304 | 39.4442 | 13.8139 | 2.0604 | 0.003162 | 81.2721 | 39.4442 | 13.8139 | 2.0604 | 0.003162 | 81.2721 | 0.043679 | 19.1437 | 144.1767 | Xe | 20 | 1.9522 | Xe | 0 | 0 | Kr | 5 | 0.31154 | 1.9522 | 0.023809 | 23.809 | 0.49057 | 2.0604 | 1243.7247 | 25.626 | 0.0012437 | 26.184 | 1.079 | 2.2837e-05 | 42.9387 | 14.5, 67.5 | 300 | 0.0030748 | 7.6441e+18 | +2, +1 | 14.5 | 67.5
TEST_071 03-03-25 | +2 | +1 | SPT | 2025-03-03 18:16 | 0.16363 | 163.6286 | 300.0124 | 0.03295 | 1.8738 | 0.007237 | 562.1778 | 0.00023846 | 38.693 | 15.2416 | 4.1136 | 9.1422 | 159.1678 | 38.693 | 15.2416 | 4.1136 | 9.1422 | 159.1678 | 139.3421 | 9.4061 |  | Xe | 20 | 1.9523 | Xe | 0 | 0 | Kr | 5 | 0.31153 | 1.9523 | 0.024175 | 24.1751 | 0.49071 | 2.0298 | 1262.7724 | 25.6322 | 0.0012628 | 26.6245 | 1.0809 | 2.075e-05 | 43.0026 | 14.5, 67.5 | 300 | 0.0030748 | 7.6445e+18 | +2, +1 | 14.5 | 67.5
TEST_071 03-03-25 | +2 | +1 | SPT | 2025-03-03 18:17 | 0.16077 | 160.7661 | 300.0208 | 0.040577 | 1.8796 | 0.0052432 | 563.9164 | 0.00021275 | 41.5922 | 11.6622 | 4.2166 | 9.3693 | 175.3782 | 41.5922 | 11.6622 | 4.2166 | 9.3693 | 175.3782 | 109.2668 | 9.8639 |  | Xe | 20 | 1.9522 | Xe | 0 | 0 | Kr | 5 | 0.31154 | 1.9522 | 0.023763 | 23.7634 | 0.49055 | 2.0643 | 1241.3234 | 25.6246 | 0.0012413 | 25.6473 | 1.0589 | 1.9563e-05 | 42.14 | 14.5, 67.5 | 300 | 0.0030748 | 7.6442e+18 | +2, +1 | 14.5 | 67.5
TEST_071 03-03-25 | +2 | +1 | SPT | 2025-03-03 18:17 | 0.16583 | 165.835 | 300.0141 | 0.03485 | 1.8882 | 0.0057642 | 566.4987 | 0.00020088 | 38.1548 | 15.7611 | 2.0645 | 0.00055793 | 78.7691 | 38.1548 | 15.7611 | 2.0645 | 0.00055793 | 78.7691 | 0.0087936 | 18.4817 | 131.1211 | Xe | 20 | 1.9523 | Xe | 0 | 0 | Kr | 5 | 0.31155 | 1.9523 | 0.024492 | 24.4924 | 0.49084 | 2.0041 | 1279.3445 | 25.6389 | 0.0012793 | 27.1195 | 1.087 | 2.3809e-05 | 43.2347 | 14.5, 67.5 | 300 | 0.0030748 | 7.6446e+18 | +2, +1 | 14.5 | 67.5
TEST_071 03-03-25 | +2 | +1 | SPT | 2025-03-03 18:18 | 0.20335 | 203.3548 | 400.1 | 9.1006e-13 | 2.1754 | 0.0050596 | 870.3825 | 4.6045e-15 | 39.8725 | 13.9719 | 4.2085 | 9.3703 | 167.804 | 39.8725 | 13.9719 | 4.2085 | 9.3703 | 167.804 | 130.9204 | 9.4742 |  | Xe | 20 | 1.9524 | Xe | 0 | 0 | Kr | 5 | 0.31153 | 1.9524 | 0.029889 | 29.8886 | 0.49332 | 1.6505 | 1561.187 | 25.7679 | 0.0015612 | 26.2852 | 0.86769 | 2.2037e-05 | 34.3396 | 14.5, 67.5 | 400 | 0.0030748 | 7.6447e+18 | +2, +1 | 14.5 | 67.5
TEST_071 03-03-25 | +2 | +1 | SPT | 2025-03-03 18:18 | 0.20625 | 206.2492 | 400.1 | 9.1006e-13 | 2.1631 | 0.0036958 | 865.4718 | 3.3634e-15 | 43.3106 | 8.4265 | 4.0971 | 9.1468 | 177.4475 | 43.3106 | 8.4265 | 4.0971 | 9.1468 | 177.4475 | 77.0759 | 10.5711 |  | Xe | 20 | 1.9523 | Xe | 0 | 0 | Kr | 5 | 0.31154 | 1.9523 | 0.030305 | 30.3048 | 0.49353 | 1.6286 | 1583.0118 | 25.7802 | 0.001583 | 27.1772 | 0.88519 | 2.2553e-05 | 35.0154 | 14.5, 67.5 | 400 | 0.0030748 | 7.6443e+18 | +2, +1 | 14.5 | 67.5
TEST_071 03-03-25 | +2 | +1 | SPT | 2025-03-03 18:19 | 0.20741 | 207.4105 | 400.1 | 9.1006e-13 | 2.1631 | 0.0037822 | 865.4638 | 3.442e-15 | 40.318 | 14.1311 | 2.0747 | 0.0006759 | 83.6484 | 40.318 | 14.1311 | 2.0747 | 0.0006759 | 83.6484 | 0.0095513 | 19.433 | 149.8842 | Xe | 20 | 1.9524 | Xe | 0 | 0 | Kr | 5 | 0.31154 | 1.9524 | 0.030472 | 30.4719 | 0.49362 | 1.6199 | 1591.6537 | 25.7833 | 0.0015917 | 27.4764 | 0.89019 | 2.5055e-05 | 35.2087 | 14.5, 67.5 | 400 | 0.0030748 | 7.6447e+18 | +2, +1 | 14.5 | 67.5
TEST_071 03-03-25 | +2 | +1 | SPT | 2025-03-03 18:19 | 0.25293 | 252.9332 | 500.1 | 5.3466e-12 | 2.5328 | 0.0047898 | 1266.6758 | 2.5609e-14 | 40.5892 | 13.8082 | 4.2439 | 9.4783 | 172.2556 | 40.5892 | 13.8082 | 4.2439 | 9.4783 | 172.2556 | 130.8778 | 9.5642 |  | Xe | 20 | 1.9523 | Xe | 0 | 0 | Kr | 5 | 0.31154 | 1.9523 | 0.037019 | 37.019 | 0.49732 | 1.3434 | 1933.6899 | 25.9774 | 0.0019337 | 27.7081 | 0.74447 | 2.4391e-05 | 29.2253 | 14.5, 67.5 | 500 | 0.0030748 | 7.6444e+18 | +2, +1 | 14.5 | 67.5
TEST_071 03-03-25 | +2 | +1 | SPT | 2025-03-03 18:20 | 0.2543 | 254.3048 | 500.1 | 5.3466e-12 | 2.5227 | 0.0045965 | 1261.6041 | 2.4576e-14 | 43.5767 | 9.0169 | 2.0628 | 0.00072623 | 89.8883 | 43.5767 | 9.0169 | 2.0628 | 0.00072623 | 89.8883 | 0.0065484 | 21.1254 | 183.2645 | Xe | 20 | 1.9523 | Xe | 0 | 0 | Kr | 5 | 0.31152 | 1.9523 | 0.037216 | 37.2162 | 0.49744 | 1.3366 | 1943.9616 | 25.9834 | 0.001944 | 28.1163 | 0.75162 | 2.6246e-05 | 29.4991 | 14.5, 67.5 | 500 | 0.0030748 | 7.6446e+18 | +2, +1 | 14.5 | 67.5
TEST_071 03-03-25 | +2 | +1 | SPT | 2025-03-03 18:21 | 0.25486 | 254.8636 | 500.1 | 5.3466e-12 | 2.5145 | 0.0057036 | 1257.5021 | 3.0495e-14 | 41.6933 | 13.1214 | 2.0781 | 0.00071786 | 86.6441 | 41.6933 | 13.1214 | 2.0781 | 0.00071786 | 86.6441 | 0.0094193 | 20.0629 | 162.3082 | Xe | 20 | 1.9524 | Xe | 0 | 0 | Kr | 5 | 0.31153 | 1.9524 | 0.037297 | 37.2966 | 0.49749 | 1.3339 | 1948.0518 | 25.9845 | 0.0019481 | 28.3284 | 0.75573 | 2.6502e-05 | 29.6593 | 14.5, 67.5 | 500 | 0.0030748 | 7.645e+18 | +2, +1 | 14.5 | 67.5
TEST_071 03-03-25 | +2 | +1 | SPT | 2025-03-03 18:22 | 0.28614 | 286.1432 | 600.1 | 8.4181e-12 | 2.8108 | 0.0042823 | 1686.7371 | 3.6049e-14 | 44.2753 | 8.6213 | 2.1208 | 1.5545 | 93.9006 | 44.2753 | 8.6213 | 2.1208 | 1.5545 | 93.9006 | 13.4019 | 20.8763 | 178.3517 | Xe | 20 | 1.9524 | Xe | 0 | 0 | Kr | 5 | 0.31154 | 1.9524 | 0.041795 | 41.7952 | 0.50045 | 1.1974 | 2183.0525 | 26.1395 | 0.0021831 | 26.522 | 0.63514 | 2.5123e-05 | 24.7788 | 14.5, 67.5 | 600 | 0.0030748 | 7.6449e+18 | +2, +1 | 14.5 | 67.5
TEST_071 03-03-25 | +2 | +1 | SPT | 2025-03-03 18:24 | 0.28973 | 289.7295 | 600.1 | 8.4181e-12 | 2.8067 | 0.0037655 | 1684.2954 | 3.1698e-14 | 40.7013 | 14.365 | 2.0538 | 0.00072392 | 83.5917 | 40.7013 | 14.365 | 2.0538 | 0.00072392 | 83.5917 | 0.010399 | 19.8178 | 157.4726 | Xe | 20 | 1.9524 | Xe | 0 | 0 | Kr | 5 | 0.31154 | 1.9524 | 0.042311 | 42.311 | 0.50081 | 1.1836 | 2209.9913 | 26.1582 | 0.00221 | 27.22 | 0.64437 | 2.5933e-05 | 25.1209 | 14.5, 67.5 | 600 | 0.0030748 | 7.6449e+18 | +2, +1 | 14.5 | 67.5
TEST_071 03-03-25 | +2 | +1 | SPT | 2025-03-03 18:25 | 0.29033 | 290.3331 | 600.1 | 8.4181e-12 | 2.7884 | 0.004101 | 1673.3473 | 3.4523e-14 | 41.1958 | 14.4556 | 2.0738 | 0.0006068 | 85.4334 | 41.1958 | 14.4556 | 2.0738 | 0.0006068 | 85.4334 | 0.0087717 | 19.8645 | 158.3945 | Xe | 20 | 1.9524 | Xe | 0 | 0 | Kr | 5 | 0.31152 | 1.9524 | 0.042398 | 42.3978 | 0.50087 | 1.1814 | 2214.5701 | 26.1619 | 0.0022146 | 27.5112 | 0.65001 | 2.6175e-05 | 25.3371 | 14.5, 67.5 | 600 | 0.0030748 | 7.6447e+18 | +2, +1 | 14.5 | 67.5
TEST_071 03-03-25 | +2 | +1 | SPT | 2025-03-03 18:25 | 0.20259 | 202.5894 | 200 | 0 | 3.017 | 0.016201 | 603.3972 | 0 | 39.138 | 16.5642 | 2.067 | 0.00075063 | 80.9001 | 39.138 | 16.5642 | 2.067 | 0.00075063 | 80.9001 | 0.012434 | 18.9342 | 140.0463 | Xe | 30 | 2.9289 | Xe | 0 | 0 | Kr | 5 | 0.31153 | 2.9289 | 0.029778 | 29.7785 | 0.49326 | 1.6564 | 1036.8422 | 17.1747 | 0.0010368 | 25.0884 | 0.83115 | 2.2122e-05 | 49.3514 | 14.5, 67.5 | 200 | 0.0030748 | 1.1468e+19 | +2, +1 | 14.5 | 67.5
TEST_071 03-03-25 | +2 | +1 | SPT | 2025-03-03 18:26 | 0.20323 | 203.2284 | 200 | 0 | 3.0626 | 0.012002 | 612.526 | 0 | 47.0338 | 0.0019917 | 2.0843 | 0.00067975 | 98.0327 | 47.0338 | 0.0019917 | 2.0843 | 0.00067975 | 98.0327 | 1.3539e-06 | 22.5657 | 211.6729 | Xe | 30 | 2.9289 | Xe | 0 | 0 | Kr | 5 | 0.31154 | 2.9289 | 0.02987 | 29.8704 | 0.49331 | 1.6515 | 1040.0325 | 17.1762 | 0.00104 | 24.8671 | 0.82136 | 2.1436e-05 | 48.7659 | 14.5, 67.5 | 200 | 0.0030748 | 1.1468e+19 | +2, +1 | 14.5 | 67.5
TEST_071 03-03-25 | +2 | +1 | SPT | 2025-03-03 18:26 | 0.20205 | 202.052 | 200 | 0 | 3.0758 | 0.013836 | 615.1675 | 0 | 43.4375 | 12.2034 | 2.0798 | 0.0006511 | 90.3421 | 43.4375 | 12.2034 | 2.0798 | 0.0006511 | 90.3421 | 0.0079456 | 20.8852 | 178.527 | Xe | 30 | 2.9288 | Xe | 0 | 0 | Kr | 5 | 0.31155 | 2.9288 | 0.029701 | 29.7012 | 0.49323 | 1.6606 | 1034.1816 | 17.1739 | 0.0010342 | 24.4816 | 0.81309 | 2.1347e-05 | 48.2814 | 14.5, 67.5 | 200 | 0.0030748 | 1.1468e+19 | +2, +1 | 14.5 | 67.5
TEST_071 03-03-25 | +2 | +1 | SPT | 2025-03-03 18:27 | 0.27298 | 272.9793 | 299.7753 | 0.44871 | 3.3475 | 0.012701 | 1003.498 | 0.0056989 | 41.6376 | 14.6183 | 3.9301 | 8.9468 | 163.6388 | 41.6376 | 14.6183 | 3.9301 | 8.9468 | 163.6388 | 130.7874 | 10.5946 |  | Xe | 30 | 2.9287 | Xe | 0 | 0 | Kr | 5 | 0.31154 | 2.9287 | 0.039902 | 39.902 | 0.49916 | 1.251 | 1389.3948 | 17.381 | 0.0013894 | 27.0873 | 0.67771 | 2.329e-05 | 39.7629 | 14.5, 67.5 | 300 | 0.0030748 | 1.1468e+19 | +2, +1 | 14.5 | 67.5
TEST_071 03-03-25 | +2 | +1 | SPT | 2025-03-03 18:28 | 0.27553 | 275.5335 | 299.8831 | 0.28152 | 3.3414 | 0.010432 | 1002.0321 | 0.0029368 | 47.0334 | 0.0019122 | 2.07 | 0.00074362 | 97.3585 | 47.0334 | 0.0019122 | 2.07 | 0.00074362 | 97.3585 | 1.4219e-06 | 22.7216 | 214.7479 | Xe | 30 | 2.9288 | Xe | 0 | 0 | Kr | 5 | 0.31153 | 2.9288 | 0.040269 | 40.2694 | 0.49941 | 1.2402 | 1402.1559 | 17.3891 | 0.0014022 | 27.6281 | 0.68527 | 2.5181e-05 | 40.1877 | 14.5, 67.5 | 300 | 0.0030748 | 1.1468e+19 | +2, +1 | 14.5 | 67.5
TEST_071 03-03-25 | +2 | +1 | SPT | 2025-03-03 18:28 | 0.27663 | 276.6318 | 299.8711 | 0.3293 | 3.3535 | 0.010519 | 1005.6051 | 0.0034638 | 41.7498 | 14.4894 | 2.0658 | 0.00067454 | 86.2483 | 41.7498 | 14.4894 | 2.0658 | 0.00067454 | 86.2483 | 0.0097737 | 20.2096 | 165.202 | Xe | 30 | 2.9288 | Xe | 0 | 0 | Kr | 5 | 0.31154 | 2.9288 | 0.040427 | 40.4273 | 0.49951 | 1.2356 | 1407.654 | 17.3928 | 0.0014077 | 27.7463 | 0.68566 | 2.5555e-05 | 40.202 | 14.5, 67.5 | 300 | 0.0030748 | 1.1468e+19 | +2, +1 | 14.5 | 67.5
TEST_071 03-03-25 | +2 | +1 | SPT | 2025-03-03 18:29 | 0.34319 | 343.1852 | 400.1 | 9.1006e-13 | 3.559 | 0.01422 | 1423.9629 | 1.2941e-14 | 43.5689 | 12.2489 | 4.1707 | 9.5528 | 181.7123 | 43.5689 | 12.2489 | 4.1707 | 9.5528 | 181.7123 | 117.0115 | 10.4464 |  | Xe | 30 | 2.9287 | Xe | 0 | 0 | Kr | 5 | 0.31154 | 2.9287 | 0.049999 | 49.9991 | 0.50665 | 1.0133 | 1740.995 | 17.642 | 0.001741 | 29.9725 | 0.60744 | 2.6581e-05 | 35.1126 | 14.5, 67.5 | 400 | 0.0030748 | 1.1468e+19 | +2, +1 | 14.5 | 67.5
TEST_071 03-03-25 | +2 | +1 | SPT | 2025-03-03 18:30 | 0.34425 | 344.2471 | 400.1 | 9.1006e-13 | 3.5272 | 0.0056485 | 1411.2142 | 5.1404e-15 | 45.7149 | 8.9125 | 4.2396 | 9.674 | 193.811 | 45.7149 | 8.9125 | 4.2396 | 9.674 | 193.811 | 86.22 | 10.7829 |  | Xe | 30 | 2.9289 | Xe | 0 | 0 | Kr | 5 | 0.31154 | 2.9289 | 0.050152 | 50.1518 | 0.50678 | 1.0105 | 1746.1809 | 17.645 | 0.0017462 | 30.426 | 0.6149 | 2.6752e-05 | 35.538 | 14.5, 67.5 | 400 | 0.0030748 | 1.1468e+19 | +2, +1 | 14.5 | 67.5
TEST_071 03-03-25 | +2 | +1 | SPT | 2025-03-03 18:30 | 0.34771 | 347.7081 | 400.1 | 9.1006e-13 | 3.5169 | 0.0055326 | 1407.0967 | 5.035e-15 | 43.8965 | 12.3398 | 4.3492 | 9.9132 | 190.9143 | 43.8965 | 12.3398 | 4.3492 | 9.9132 | 190.9143 | 122.327 | 10.093 |  | Xe | 30 | 2.9285 | Xe | 0 | 0 | Kr | 5 | 0.31154 | 2.9285 | 0.05065 | 50.6495 | 0.50719 | 1.0014 | 1763.7625 | 17.6618 | 0.0017638 | 31.1282 | 0.62342 | 2.7409e-05 | 35.9958 | 14.5, 67.5 | 400 | 0.0030748 | 1.1467e+19 | +2, +1 | 14.5 | 67.5
TEST_071 03-03-25 | +2 | +1 | SPT | 2025-03-03 18:31 | 0.42973 | 429.7321 | 500.1 | 5.3466e-12 | 4.1792 | 0.0073113 | 2090.016 | 3.9091e-14 | 41.9642 | 14.9143 | 2.0721 | 0.00073123 | 86.9527 | 41.9642 | 14.9143 | 2.0721 | 0.00073123 | 86.9527 | 0.010906 | 20.2523 | 166.0437 | Xe | 30 | 2.9289 | Xe | 0 | 0 | Kr | 5 | 0.31154 | 2.9289 | 0.062446 | 62.4463 | 0.51799 | 0.8295 | 2174.2705 | 18.0356 | 0.0021743 | 31.8517 | 0.52842 | 3.0579e-05 | 29.8784 | 14.5, 67.5 | 500 | 0.0030748 | 1.1468e+19 | +2, +1 | 14.5 | 67.5
TEST_071 03-03-25 | +2 | +1 | SPT | 2025-03-03 18:31 | 0.42887 | 428.866 | 500.1 | 5.3466e-12 | 4.1763 | 0.0064671 | 2088.5895 | 3.4577e-14 | 41.9068 | 14.981 | 2.0681 | 0.00055335 | 86.6681 | 41.9068 | 14.981 | 2.0681 | 0.00055335 | 86.6681 | 0.0082897 | 20.2633 | 166.2606 | Xe | 30 | 2.9287 | Xe | 0 | 0 | Kr | 5 | 0.31157 | 2.9287 | 0.062322 | 62.3217 | 0.51787 | 0.83096 | 2170.0885 | 18.0325 | 0.0021701 | 31.7487 | 0.52764 | 3.0484e-05 | 29.8392 | 14.5, 67.5 | 500 | 0.0030748 | 1.1468e+19 | +2, +1 | 14.5 | 67.5
TEST_071 03-03-25 | +2 | +1 | SPT | 2025-03-03 18:32 | 0.42028 | 420.2832 | 500.1 | 5.3466e-12 | 4.1762 | 0.0043471 | 2088.4951 | 2.3242e-14 | 38.4394 | 18.1987 | 2.0647 | 0.00055097 | 79.3644 | 38.4394 | 18.1987 | 2.0647 | 0.00055097 | 79.3644 | 0.010027 | 18.6177 | 133.8034 | Xe | 30 | 2.9287 | Xe | 0 | 0 | Kr | 5 | 0.31155 | 2.9287 | 0.061087 | 61.0874 | 0.51665 | 0.84575 | 2127.062 | 17.9896 | 0.0021271 | 30.5042 | 0.51598 | 2.9387e-05 | 29.2495 | 14.5, 67.5 | 500 | 0.0030748 | 1.1468e+19 | +2, +1 | 14.5 | 67.5
TEST_071 03-03-25 | +2 | +1 | SPT | 2025-03-03 18:33 | 0.47935 | 479.3509 | 600.1 | 8.4181e-12 | 4.4834 | 0.0076241 | 2690.4846 | 6.418e-14 | 43.8386 | 12.4315 | 4.2776 | 9.7983 | 187.5234 | 43.8386 | 12.4315 | 4.2776 | 9.7983 | 187.5234 | 121.8078 | 10.2484 |  | Xe | 30 | 2.9288 | Xe | 0 | 0 | Kr | 5 | 0.31155 | 2.9288 | 0.069583 | 69.5825 | 0.52549 | 0.7552 | 2422.8084 | 18.297 | 0.0024228 | 30.7221 | 0.46403 | 2.872e-05 | 25.8624 | 14.5, 67.5 | 600 | 0.0030748 | 1.1468e+19 | +2, +1 | 14.5 | 67.5
TEST_071 03-03-25 | +2 | +1 | SPT | 2025-03-03 18:34 | 0.28301 | 283.0055 | 198.7241 | 0.93353 | 4.4863 | 0.013103 | 891.5435 | 0.012232 | 45.714 | 8.9178 | 2.0522 | 0.0006701 | 93.8121 | 45.714 | 8.9178 | 2.0522 | 0.0006701 | 93.8121 | 0.0059759 | 22.2761 | 205.9601 | Xe | 40 | 3.9052 | Xe | 0 | 0 | Kr | 5 | 0.31153 | 3.9052 | 0.041344 | 41.344 | 0.50014 | 1.2097 | 1079.6348 | 13.0603 | 0.0010796 | 24.5476 | 0.5939 | 2.221e-05 | 46.3735 | 14.5, 67.5 | 200 | 0.0030748 | 1.5291e+19 | +2, +1 | 14.5 | 67.5
TEST_071 03-03-25 | +2 | +1 | SPT | 2025-03-03 18:34 | 0.28833 | 288.328 | 200 | 0 | 4.4955 | 0.012813 | 899.0937 | 0 | 40.1419 | 16.7903 | 2.0483 | 0.00062876 | 82.2221 | 40.1419 | 16.7903 | 2.0483 | 0.00062876 | 82.2221 | 0.010557 | 19.5978 | 153.1338 | Xe | 40 | 3.905 | Xe | 0 | 0 | Kr | 5 | 0.31154 | 3.905 | 0.042109 | 42.1095 | 0.50067 | 1.189 | 1099.6764 | 13.0748 | 0.0010997 | 25.2523 | 0.60048 | 2.3136e-05 | 46.8355 | 14.5, 67.5 | 200 | 0.0030748 | 1.5291e+19 | +2, +1 | 14.5 | 67.5
TEST_071 03-03-25 | +2 | +1 | SPT | 2025-03-03 18:35 | 0.2883 | 288.2979 | 200 | 0 | 4.5141 | 0.017195 | 902.8135 | 0 | 43.7802 | 12.5227 | 2.045 | 0.0006869 | 89.5306 | 43.7802 | 12.5227 | 2.045 | 0.0006869 | 89.5306 | 0.0086019 | 21.4084 | 188.8465 | Xe | 40 | 3.9049 | Xe | 0 | 0 | Kr | 5 | 0.31154 | 3.9049 | 0.042105 | 42.1051 | 0.50066 | 1.1891 | 1099.5956 | 13.0751 | 0.0010996 | 25.1439 | 0.59796 | 2.2875e-05 | 46.6377 | 14.5, 67.5 | 200 | 0.0030748 | 1.529e+19 | +2, +1 | 14.5 | 67.5
TEST_071 03-03-25 | +2 | +1 | SPT | 2025-03-03 18:36 | 0.39752 | 397.5152 | 299.3752 | 0.92994 | 5.0072 | 0.017027 | 1499.0377 | 0.015834 | 43.894 | 12.3508 | 2.0365 | 0.00050016 | 89.3907 | 43.894 | 12.3508 | 2.0365 | 0.00050016 | 89.3907 | 0.0061773 | 21.5535 | 191.7083 | Xe | 40 | 3.905 | Xe | 0 | 0 | Kr | 5 | 0.31155 | 3.905 | 0.057813 | 57.8128 | 0.51351 | 0.88823 | 1509.7893 | 13.4103 | 0.0015098 | 28.5489 | 0.50716 | 2.6942e-05 | 38.5666 | 14.5, 67.5 | 300 | 0.0030748 | 1.529e+19 | +2, +1 | 14.5 | 67.5
TEST_071 03-03-25 | +2 | +1 | SPT | 2025-03-03 18:37 | 0.40211 | 402.1052 | 300.0215 | 0.15578 | 5.0148 | 0.019766 | 1504.5486 | 0.0030791 | 42.9043 | 15.1752 | 4.1096 | 9.5092 | 176.3187 | 42.9043 | 15.1752 | 4.1096 | 9.5092 | 176.3187 | 144.3043 | 10.44 |  | Xe | 40 | 3.905 | Xe | 0 | 0 | Kr | 5 | 0.31153 | 3.905 | 0.058473 | 58.473 | 0.51413 | 0.87926 | 1527.0295 | 13.4265 | 0.001527 | 29.0977 | 0.51169 | 2.6045e-05 | 38.8641 | 14.5, 67.5 | 300 | 0.0030748 | 1.529e+19 | +2, +1 | 14.5 | 67.5
TEST_071 03-03-25 | +2 | +1 | SPT | 2025-03-03 18:38 | 0.39996 | 399.9643 | 300.0432 | 0.07236 | 5.0121 | 0.014405 | 1503.8385 | 0.0010424 | 46.6198 | 9.2459 | 2.073 | 0.00073931 | 96.6447 | 46.6198 | 9.2459 | 2.073 | 0.00073931 | 96.6447 | 0.0068356 | 22.4886 | 210.152 | Xe | 40 | 3.9049 | Xe | 0 | 0 | Kr | 5 | 0.31153 | 3.9049 | 0.058165 | 58.1651 | 0.51384 | 0.88341 | 1519.0117 | 13.4192 | 0.001519 | 28.8061 | 0.50895 | 2.7067e-05 | 38.6777 | 14.5, 67.5 | 300 | 0.0030748 | 1.529e+19 | +2, +1 | 14.5 | 67.5
TEST_071 03-03-25 | +2 | +1 | SPT | 2025-03-03 18:38 | 0.49204 | 492.0445 | 398.3592 | 5.2665 | 5.0923 | 0.016197 | 2028.5738 | 0.0853 | 44.7035 | 12.7933 | 2.0669 | 0.00069284 | 92.3973 | 44.7035 | 12.7933 | 2.0669 | 0.00069284 | 92.3973 | 0.0088637 | 21.6284 | 193.1851 | Xe | 40 | 3.905 | Xe | 0 | 0 | Kr | 5 | 0.31154 | 3.905 | 0.071408 | 71.4081 | 0.52752 | 0.73873 | 1864.7967 | 13.7759 | 0.0018648 | 32.1848 | 0.47552 | 3.0783e-05 | 35.2011 | 14.5, 67.5 | 400 | 0.0030748 | 1.5291e+19 | +2, +1 | 14.5 | 67.5
TEST_071 03-03-25 | +2 | +1 | SPT | 2025-03-03 18:39 | 0.49111 | 491.1073 | 400.1 | 9.1006e-13 | 5.0785 | 0.013638 | 2031.9084 | 1.2412e-14 | 46.9147 | 9.3083 | 2.0738 | 0.0096344 | 97.2929 | 46.9147 | 9.3083 | 2.0738 | 0.0096344 | 97.2929 | 0.08968 | 22.6223 | 212.7888 | Xe | 40 | 3.905 | Xe | 0 | 0 | Kr | 5 | 0.31153 | 3.905 | 0.071273 | 71.2733 | 0.52736 | 0.73992 | 1861.2809 | 13.772 | 0.0018613 | 32.0108 | 0.47371 | 3.0548e-05 | 35.077 | 14.5, 67.5 | 400 | 0.0030748 | 1.5291e+19 | +2, +1 | 14.5 | 67.5
TEST_071 03-03-25 | +2 | +1 | SPT | 2025-03-03 18:40 | 0.49058 | 490.5815 | 400.1 | 9.1006e-13 | 5.1208 | 0.013919 | 2048.8441 | 1.2667e-14 | 44.7479 | 13.5294 | 4.4263 | 10.2397 | 198.0677 | 44.7479 | 13.5294 | 4.4263 | 10.2397 | 198.0677 | 138.5361 | 10.1095 |  | Xe | 40 | 3.9049 | Xe | 0 | 0 | Kr | 5 | 0.31154 | 3.9049 | 0.071198 | 71.1977 | 0.52728 | 0.74059 | 1859.3652 | 13.7702 | 0.0018594 | 31.6799 | 0.46923 | 2.8887e-05 | 34.7502 | 14.5, 67.5 | 400 | 0.0030748 | 1.529e+19 | +2, +1 | 14.5 | 67.5
TEST_071 03-03-25 | +2 | +1 | SPT | 2025-03-03 18:40 | 0.60444 | 604.436 | 500.1 | 5.3466e-12 | 6.1415 | 0.016148 | 3071.3535 | 8.6336e-14 | 41.4016 | 17.3338 | 2.0748 | 0.00063802 | 85.9007 | 41.4016 | 17.3338 | 2.0748 | 0.00063802 | 85.9007 | 0.011059 | 19.9544 | 160.1675 | Xe | 40 | 3.905 | Xe | 0 | 0 | Kr | 5 | 0.31154 | 3.905 | 0.087572 | 87.5724 | 0.54736 | 0.62504 | 2286.9505 | 14.2943 | 0.002287 | 31.971 | 0.39966 | 3.1101e-05 | 28.5126 | 14.5, 67.5 | 500 | 0.0030748 | 1.529e+19 | +2, +1 | 14.5 | 67.5
TEST_071 03-03-25 | +2 | +1 | SPT | 2025-03-03 18:41 | 0.36926 | 369.2606 | 199.7922 | 0.33012 | 5.969 | 0.020315 | 1192.5527 | 0.0067062 | 43.2796 | 15.4067 | 2.0703 | 0.00060895 | 89.6002 | 43.2796 | 15.4067 | 2.0703 | 0.00060895 | 89.6002 | 0.009382 | 20.9053 | 178.9233 | Xe | 50 | 4.8813 | Xe | 0 | 0 | Kr | 5 | 0.31154 | 4.8813 | 0.053749 | 53.7492 | 0.50983 | 0.94854 | 1122.9201 | 10.6513 | 0.0011229 | 24.8145 | 0.47075 | 2.308e-05 | 45.0707 | 14.5, 67.5 | 200 | 0.0030748 | 1.9113e+19 | +2, +1 | 14.5 | 67.5
TEST_071 03-03-25 | +2 | +1 | SPT | 2025-03-03 18:42 | 0.37034 | 370.3426 | 200 | 0 | 6.0037 | 0.012801 | 1200.7365 | 0 | 45.1573 | 12.9295 | 2.0667 | 0.00058619 | 93.3251 | 45.1573 | 12.9295 | 2.0667 | 0.00058619 | 93.3251 | 0.0075791 | 21.8504 | 197.5633 | Xe | 50 | 4.8811 | Xe | 0 | 0 | Kr | 5 | 0.31153 | 4.8811 | 0.053905 | 53.9049 | 0.50997 | 0.94605 | 1126.2016 | 10.6545 | 0.0011262 | 24.789 | 0.46903 | 2.3001e-05 | 44.8932 | 14.5, 67.5 | 200 | 0.0030748 | 1.9113e+19 | +2, +1 | 14.5 | 67.5
TEST_071 03-03-25 | +2 | +1 | SPT | 2025-03-03 18:42 | 0.37108 | 371.0832 | 200 | 0 | 6.0173 | 0.012333 | 1203.464 | 0 | 45.216 | 12.8407 | 4.0008 | 9.3464 | 180.9017 | 45.216 | 12.8407 | 4.0008 | 9.3464 | 180.9017 | 120.0147 | 11.3016 |  | Xe | 50 | 4.881 | Xe | 0 | 0 | Kr | 5 | 0.31154 | 4.881 | 0.054011 | 54.0114 | 0.51006 | 0.94436 | 1128.4477 | 10.6566 | 0.0011284 | 24.8311 | 0.46899 | 2.1586e-05 | 44.8799 | 14.5, 67.5 | 200 | 0.0030748 | 1.9112e+19 | +2, +1 | 14.5 | 67.5
TEST_071 03-03-25 | +2 | +1 | SPT | 2025-03-03 18:43 | 0.52055 | 520.5464 | 299.6173 | 0.42653 | 6.7977 | 0.029363 | 2036.7089 | 0.012524 | 44.1008 | 14.4086 | 2.0597 | 0.00064305 | 90.8361 | 44.1008 | 14.4086 | 2.0597 | 0.00064305 | 90.8361 | 0.0092655 | 21.4109 | 188.8947 | Xe | 50 | 4.8811 | Xe | 0 | 0 | Kr | 5 | 0.31154 | 4.8811 | 0.075507 | 75.5073 | 0.53223 | 0.70488 | 1577.5401 | 11.1197 | 0.0015775 | 28.6749 | 0.40425 | 2.7451e-05 | 37.0732 | 14.5, 67.5 | 300 | 0.0030748 | 1.9112e+19 | +2, +1 | 14.5 | 67.5
TEST_071 03-03-25 | +2 | +1 | SPT | 2025-03-03 18:44 | 0.51594 | 515.9368 | 299.9253 | 0.26618 | 6.7705 | 0.020346 | 2030.6507 | 0.0054156 | 45.6267 | 12.1886 | 2.0582 | 0.00062311 | 93.9074 | 45.6267 | 12.1886 | 2.0582 | 0.00062311 | 93.9074 | 0.0075948 | 22.1687 | 203.8412 | Xe | 50 | 4.8812 | Xe | 0 | 0 | Kr | 5 | 0.31154 | 4.8812 | 0.074844 | 74.8443 | 0.53145 | 0.71008 | 1563.664 | 11.1033 | 0.0015637 | 28.2572 | 0.4013 | 2.7008e-05 | 36.8573 | 14.5, 67.5 | 300 | 0.0030748 | 1.9113e+19 | +2, +1 | 14.5 | 67.5
TEST_071 03-03-25 | +2 | +1 | SPT | 2025-03-03 18:45 | 0.52144 | 521.4431 | 300.0359 | 0.070758 | 6.7525 | 0.021839 | 2025.9806 | 0.0015453 | 45.6178 | 13.0649 | 2.0755 | 0.00055097 | 94.6816 | 45.6178 | 13.0649 | 2.0755 | 0.00055097 | 94.6816 | 0.0071984 | 21.9787 | 200.095 | Xe | 50 | 4.881 | Xe | 0 | 0 | Kr | 5 | 0.31154 | 4.881 | 0.075636 | 75.6362 | 0.53238 | 0.70387 | 1580.2495 | 11.123 | 0.0015802 | 28.9256 | 0.4072 | 2.7634e-05 | 37.3332 | 14.5, 67.5 | 300 | 0.0030748 | 1.9112e+19 | +2, +1 | 14.5 | 67.5
TEST_071 03-03-25 | +2 | +1 | SPT | 2025-03-03 18:45 | 0.64084 | 640.8425 | 399.8279 | 0.66542 | 7.0344 | 0.023063 | 2812.5677 | 0.015347 | 47.6348 | 9.3061 | 2.072 | 0.00064373 | 98.7016 | 47.6348 | 9.3061 | 2.072 | 0.00064373 | 98.7016 | 0.0059906 | 22.9892 | 220.0258 | Xe | 50 | 4.8812 | Xe | 0 | 0 | Kr | 5 | 0.31154 | 4.8812 | 0.092808 | 92.8084 | 0.55447 | 0.59744 | 1938.9667 | 11.5842 | 0.001939 | 31.3701 | 0.37484 | 3.0307e-05 | 32.9977 | 14.5, 67.5 | 400 | 0.0030748 | 1.9113e+19 | +2, +1 | 14.5 | 67.5
TEST_071 03-03-25 | +2 | +1 | SPT | 2025-03-03 18:47 | 0.64511 | 645.1144 | 400.0954 | 0.021016 | 7.1351 | 0.022523 | 2854.7185 | 0.00047333 | 45.6164 | 13.0695 | 2.0589 | 0.00064227 | 93.9178 | 45.6164 | 13.0695 | 2.0589 | 0.00064227 | 93.9178 | 0.0083942 | 22.1561 | 203.5943 | Xe | 50 | 4.8811 | Xe | 0 | 0 | Kr | 5 | 0.31155 | 4.8811 | 0.093423 | 93.4227 | 0.55533 | 0.59443 | 1951.8272 | 11.6022 | 0.0019518 | 31.3179 | 0.37232 | 3.032e-05 | 32.7257 | 14.5, 67.5 | 400 | 0.0030748 | 1.9113e+19 | +2, +1 | 14.5 | 67.5
TEST_071 03-03-25 | +2 | +1 | SPT | 2025-03-03 18:47 | 0.64248 | 642.4843 | 398.9148 | 1.396 | 7.0361 | 0.020071 | 2806.7961 | 0.028018 | 44.0994 | 15.8023 | 2.0761 | 0.00065699 | 91.5563 | 44.0994 | 15.8023 | 2.0761 | 0.00065699 | 91.5563 | 0.010382 | 21.2411 | 185.5456 | Xe | 50 | 4.8811 | Xe | 0 | 0 | Kr | 5 | 0.31153 | 4.8811 | 0.093044 | 93.0445 | 0.5548 | 0.59628 | 1943.9252 | 11.5912 | 0.0019439 | 31.5952 | 0.37679 | 3.0597e-05 | 33.1497 | 14.5, 67.5 | 400 | 0.0030748 | 1.9113e+19 | +2, +1 | 14.5 | 67.5
TEST_071 03-03-25 | +2 | +1 | SPT | 2025-03-03 18:48 | 0.76291 | 762.9095 | 494.7721 | 2.6334 | 7.7676 | 0.057559 | 3843.2043 | 0.15157 | 42.1207 | 17.8128 | 2.0744 | 0.00049446 | 87.3761 | 42.1207 | 17.8128 | 2.0744 | 0.00049446 | 87.3761 | 0.0088077 | 20.3048 | 167.0782 | Xe | 50 | 4.8812 | Xe | 0 | 0 | Kr | 5 | 0.31154 | 4.8812 | 0.11036 | 110.3641 | 0.58056 | 0.52604 | 2305.747 | 12.1291 | 0.0023057 | 32.4644 | 0.34155 | 3.1743e-05 | 28.7167 | 14.5, 67.5 | 500 | 0.0030748 | 1.9113e+19 | +2, +1 | 14.5 | 67.5
TEST_071 03-03-25 | +2 | +1 | SPT | 2025-03-03 18:49 | 0.45355 | 453.554 | 200 | 0 | 7.5495 | 0.013589 | 1509.8935 | 0 | 47.0966 | 11.5067 | 2.0765 | 0.00049881 | 97.798 | 47.0966 | 11.5067 | 2.0765 | 0.00049881 | 97.798 | 0.0057396 | 22.6804 | 213.934 | Xe | 60 | 5.8575 | Xe | 0 | 0 | Kr | 5 | 0.31154 | 5.8575 | 0.065872 | 65.8724 | 0.5215 | 0.79169 | 1146.8217 | 9.0792 | 0.0011468 | 24.531 | 0.38842 | 2.3039e-05 | 43.6272 | 14.5, 67.5 | 200 | 0.0030748 | 2.2936e+19 | +2, +1 | 14.5 | 67.5
TEST_071 03-03-25 | +2 | +1 | SPT | 2025-03-03 18:50 | 0.45046 | 450.4617 | 200 | 0 | 7.5766 | 0.016253 | 1515.3125 | 0 | 43.9193 | 16.0063 | 2.0742 | 0.00055953 | 91.0963 | 43.9193 | 16.0063 | 2.0742 | 0.00055953 | 91.0963 | 0.008956 | 21.1743 | 184.2292 | Xe | 60 | 5.8576 | Xe | 0 | 0 | Kr | 5 | 0.31154 | 5.8576 | 0.065428 | 65.4277 | 0.52104 | 0.79636 | 1139.065 | 9.071 | 0.0011391 | 24.114 | 0.38407 | 2.2747e-05 | 43.1777 | 14.5, 67.5 | 200 | 0.0030748 | 2.2936e+19 | +2, +1 | 14.5 | 67.5
TEST_071 03-03-25 | +2 | +1 | SPT | 2025-03-03 18:50 | 0.45536 | 455.3635 | 200 | 0 | 7.585 | 0.014992 | 1517.001 | 0 | 46.0772 | 13.2043 | 2.0707 | 0.00046481 | 95.4113 | 46.0772 | 13.2043 | 2.0707 | 0.00046481 | 95.4113 | 0.0061374 | 22.2521 | 205.488 | Xe | 60 | 5.8576 | Xe | 0 | 0 | Kr | 5 | 0.31154 | 5.8576 | 0.066133 | 66.1326 | 0.52178 | 0.78898 | 1151.3431 | 9.0839 | 0.0011513 | 24.6092 | 0.38832 | 2.3153e-05 | 43.5943 | 14.5, 67.5 | 200 | 0.0030748 | 2.2936e+19 | +2, +1 | 14.5 | 67.5
TEST_071 03-03-25 | +2 | +1 | SPT | 2025-03-03 18:51 | 0.62488 | 624.8829 | 296.691 | 1.6413 | 8.5194 | 0.02865 | 2527.6178 | 0.047023 | 44.0981 | 15.8052 | 2.0672 | 0.00070984 | 91.1596 | 44.0981 | 15.8052 | 2.0672 | 0.00070984 | 91.1596 | 0.011219 | 21.3323 | 187.3445 | Xe | 60 | 5.8576 | Xe | 0 | 0 | Kr | 5 | 0.31153 | 5.8576 | 0.090513 | 90.513 | 0.55132 | 0.6091 | 1575.7977 | 9.5982 | 0.0015758 | 27.667 | 0.33704 | 2.6704e-05 | 35.8096 | 14.5, 67.5 | 300 | 0.0030748 | 2.2936e+19 | +2, +1 | 14.5 | 67.5
TEST_071 03-03-25 | +2 | +1 | SPT | 2025-03-03 18:51 | 0.63596 | 635.9623 | 299.7985 | 0.43079 | 8.5482 | 0.023063 | 2562.7383 | 0.0099354 | 41.4592 | 18.3911 | 2.0634 | 0.00049755 | 85.549 | 41.4592 | 18.3911 | 2.0634 | 0.00049755 | 85.549 | 0.0091505 | 20.0922 | 162.886 | Xe | 60 | 5.8576 | Xe | 0 | 0 | Kr | 5 | 0.31155 | 5.8576 | 0.092106 | 92.1065 | 0.5535 | 0.60094 | 1603.5267 | 9.6362 | 0.0016035 | 28.2569 | 0.33961 | 2.7344e-05 | 35.9406 | 14.5, 67.5 | 300 | 0.0030748 | 2.2936e+19 | +2, +1 | 14.5 | 67.5
TEST_071 03-03-25 | +2 | +1 | SPT | 2025-03-03 18:52 | 0.63788 | 637.8807 | 299.9444 | 0.28591 | 8.5268 | 0.01986 | 2557.5649 | 0.0056783 | 46.0761 | 13.2071 | 2.0607 | 0.00057436 | 94.9489 | 46.0761 | 13.2071 | 2.0607 | 0.00057436 | 94.9489 | 0.0075856 | 22.3595 | 207.6059 | Xe | 60 | 5.8576 | Xe | 0 | 0 | Kr | 5 | 0.31153 | 5.8576 | 0.092382 | 92.3824 | 0.55388 | 0.59956 | 1608.3464 | 9.6429 | 0.0016083 | 28.4842 | 0.34156 | 2.7465e-05 | 36.1212 | 14.5, 67.5 | 300 | 0.0030748 | 2.2936e+19 | +2, +1 | 14.5 | 67.5
TEST_071 03-03-25 | +2 | +1 | SPT | 2025-03-03 18:53 | 0.79689 | 796.8947 | 397.9776 | 3.9616 | 9.1986 | 0.016521 | 3660.8171 | 0.06545 | 44.0968 | 15.8091 | 2.0552 | 0.00068915 | 90.6297 | 44.0968 | 15.8091 | 2.0552 | 0.00068915 | 90.6297 | 0.010895 | 21.4558 | 189.7802 | Xe | 60 | 5.8576 | Xe | 0 | 0 | Kr | 5 | 0.31155 | 5.8576 | 0.11525 | 115.2519 | 0.58839 | 0.51052 | 2006.5032 | 10.2437 | 0.0020065 | 30.9722 | 0.31624 | 3.0224e-05 | 31.4826 | 14.5, 67.5 | 400 | 0.0030748 | 2.2936e+19 | +2, +1 | 14.5 | 67.5
TEST_071 03-03-25 | +2 | +1 | SPT | 2025-03-03 18:56 | 0.34285 | 342.8539 | 200.0129 | 0.033513 | 9.2686 | 0.036074 | 1853.8353 | 0.001209 | 50.1147 | 4.5189 | 2.0492 | 0.0005841 | 102.6951 | 50.1147 | 4.5189 | 2.0492 | 0.0005841 | 102.6951 | 0.0026395 | 24.4557 | 248.9512 | Ar | 110 | 3.2673 | Xe | 0 | 0 | Kr | 5 | 0.31154 | 3.2673 | 0.049951 | 49.9514 | 0.50662 | 1.0142 | 1559.062 | 15.8123 | 0.0015591 | 20.5969 | 0.41779 | 1.9516e-05 | 26.9449 | 14.5, 67.5 | 200 | 0.0030748 | 2.3193e+19 | +2, +1 | 14.5 | 67.5
TEST_071 03-03-25 | +2 | +1 | SPT | 2025-03-03 18:56 | 0.34245 | 342.4518 | 199.9925 | 0.060814 | 9.2235 | 0.029756 | 1844.6376 | 0.0018096 | 46.6658 | 13.3908 | 2.0524 | 0.011302 | 95.7773 | 46.6658 | 13.3908 | 2.0524 | 0.011302 | 95.7773 | 0.15134 | 22.7371 | 215.0524 | Ar | 110 | 3.2674 | Xe | 0 | 0 | Kr | 5 | 0.31154 | 3.2674 | 0.049894 | 49.8936 | 0.50657 | 1.0153 | 1557.2291 | 15.8105 | 0.0015572 | 20.6513 | 0.41934 | 1.9632e-05 | 27.0479 | 14.5, 67.5 | 200 | 0.0030748 | 2.3194e+19 | +2, +1 | 14.5 | 67.5
TEST_071 03-03-25 | +2 | +1 | SPT | 2025-03-03 18:57 | 0.34104 | 341.0408 | 200 | 0 | 9.2153 | 0.0178 | 1843.0673 | 0 | 47.4617 | 13.6158 | 4.2476 | 10.1224 | 201.599 | 47.4617 | 13.6158 | 4.2476 | 10.1224 | 201.599 | 137.8247 | 11.1737 |  | Ar | 110 | 3.2673 | Xe | 0 | 0 | Kr | 5 | 0.31154 | 3.2673 | 0.049691 | 49.6907 | 0.5064 | 1.0191 | 1550.9127 | 15.8055 | 0.0015509 | 20.5014 | 0.41786 | 1.848e-05 | 26.9608 | 14.5, 67.5 | 200 | 0.0030748 | 2.3194e+19 | +2, +1 | 14.5 | 67.5
TEST_071 03-03-25 | +2 | +1 | SPT | 2025-03-03 18:57 | 0.45135 | 451.3543 | 299.7532 | 1.6563 | 9.6128 | 0.012645 | 2881.4546 | 0.020945 | 43.3808 | 18.3703 | 2.0808 | 0.0006422 | 90.2685 | 43.3808 | 18.3703 | 2.0808 | 0.0006422 | 90.2685 | 0.011797 | 20.8477 | 177.7874 | Ar | 110 | 3.2674 | Xe | 0 | 0 | Kr | 5 | 0.31154 | 3.2674 | 0.065556 | 65.556 | 0.52117 | 0.795 | 2046.0738 | 16.2663 | 0.0020461 | 22.8236 | 0.3629 | 2.213e-05 | 22.751 | 14.5, 67.5 | 300 | 0.0030748 | 2.3194e+19 | +2, +1 | 14.5 | 67.5
TEST_071 03-03-25 | +2 | +1 | SPT | 2025-03-03 18:58 | 0.45043 | 450.4283 | 300.0612 | 0.056146 | 9.6463 | 0.013416 | 2894.4715 | 0.00075323 | 47.4601 | 13.6171 | 2.078 | 0.00067932 | 98.6202 | 47.4601 | 13.6171 | 2.078 | 0.00067932 | 98.6202 | 0.0092504 | 22.8398 | 217.0783 | Ar | 110 | 3.2673 | Xe | 0 | 0 | Kr | 5 | 0.31153 | 3.2673 | 0.065423 | 65.4228 | 0.52103 | 0.79641 | 2041.9367 | 16.2622 | 0.0020419 | 22.6289 | 0.36044 | 2.1883e-05 | 22.6027 | 14.5, 67.5 | 300 | 0.0030748 | 2.3194e+19 | +2, +1 | 14.5 | 67.5
TEST_071 03-03-25 | +2 | +1 | SPT | 2025-03-03 18:59 | 0.45286 | 452.8619 | 300.0574 | 0.071778 | 9.6657 | 0.01664 | 2900.2627 | 0.0011944 | 46.9663 | 14.3411 | 2.0751 | 0.00062157 | 97.4613 | 46.9663 | 14.3411 | 2.0751 | 0.00062157 | 97.4613 | 0.0089139 | 22.6329 | 212.998 | Ar | 110 | 3.2674 | Xe | 0 | 0 | Kr | 5 | 0.31155 | 3.2674 | 0.065773 | 65.7728 | 0.5214 | 0.79273 | 2052.8296 | 16.2733 | 0.0020528 | 22.8257 | 0.36189 | 2.2084e-05 | 22.6782 | 14.5, 67.5 | 300 | 0.0030748 | 2.3194e+19 | +2, +1 | 14.5 | 67.5
TEST_071 03-03-25 | +2 | +1 | SPT | 2025-03-03 19:00 | 0.55621 | 556.2062 | 400.1 | 9.1006e-13 | 10.1346 | 0.013425 | 4054.873 | 1.2218e-14 | 52.0428 | 0.00099496 | 2.0893 | 0.00045963 | 108.7331 | 52.0428 | 0.00099496 | 2.0893 | 0.00045963 | 108.7331 | 4.5731e-07 | 24.9092 | 257.8949 | Ar | 110 | 3.2674 | Xe | 0 | 0 | Kr | 5 | 0.31153 | 3.2674 | 0.080636 | 80.6359 | 0.53844 | 0.66774 | 2516.7378 | 16.8053 | 0.0025167 | 24.5387 | 0.32771 | 2.3898e-05 | 19.8862 | 14.5, 67.5 | 400 | 0.0030748 | 2.3194e+19 | +2, +1 | 14.5 | 67.5
TEST_071 03-03-25 | +2 | +1 | SPT | 2025-03-03 19:01 | 0.55833 | 558.3328 | 400.0922 | 0.038624 | 10.161 | 0.019451 | 4065.3223 | 0.00075127 | 45.8609 | 16.4607 | 2.0863 | 0.00052024 | 95.6802 | 45.8609 | 16.4607 | 2.0863 | 0.00052024 | 95.6802 | 0.0085635 | 21.9818 | 200.1556 | Ar | 110 | 3.2673 | Xe | 0 | 0 | Kr | 5 | 0.31154 | 3.2673 | 0.080942 | 80.9418 | 0.53882 | 0.66569 | 2526.3033 | 16.8174 | 0.0025263 | 24.6618 | 0.32834 | 2.4095e-05 | 19.9103 | 14.5, 67.5 | 400 | 0.0030748 | 2.3194e+19 | +2, +1 | 14.5 | 67.5
TEST_071 03-03-25 | +2 | +1 | SPT | 2025-03-03 19:01 | 0.5595 | 559.4999 | 400.1 | 9.1006e-13 | 10.1922 | 0.012163 | 4077.8807 | 1.107e-14 | 47.9213 | 13.7537 | 4.5817 | 10.8952 | 219.5625 | 47.9213 | 13.7537 | 4.5817 | 10.8952 | 219.5625 | 149.849 | 10.4592 |  | Ar | 110 | 3.2674 | Xe | 0 | 0 | Kr | 5 | 0.31153 | 3.2674 | 0.08111 | 81.1096 | 0.53903 | 0.66457 | 2531.4985 | 16.8236 | 0.0025315 | 24.6875 | 0.32813 | 2.3426e-05 | 19.8901 | 14.5, 67.5 | 400 | 0.0030748 | 2.3194e+19 | +2, +1 | 14.5 | 67.5
TEST_071 03-03-25 | +2 | +1 | SPT | 2025-03-03 19:02 | 0.42614 | 426.1416 | 199.5266 | 0.53175 | 11.6662 | 0.012523 | 2327.723 | 0.0066593 | 49.982 | 9.9423 | 4.3909 | 10.5001 | 219.4663 | 49.982 | 9.9423 | 4.3909 | 10.5001 | 219.4663 | 104.3943 | 11.3831 |  | Ar | 130 | 3.8616 | Xe | 0 | 0 | Kr | 5 | 0.31154 | 3.8616 | 0.06193 | 61.9299 | 0.51748 | 0.83559 | 1635.4762 | 13.6658 | 0.0016355 | 21.3341 | 0.35653 | 1.9496e-05 | 26.6054 | 14.5, 67.5 | 200 | 0.0030748 | 2.7412e+19 | +2, +1 | 14.5 | 67.5
TEST_071 03-03-25 | +2 | +1 | SPT | 2025-03-03 19:03 | 0.43235 | 432.348 | 199.8981 | 0.21822 | 11.6928 | 0.0086624 | 2337.3623 | 0.0018903 | 43.7988 | 18.558 | 2.0774 | 0.00048277 | 90.9863 | 43.7988 | 18.558 | 2.0774 | 0.00048277 | 90.9863 | 0.0089592 | 21.0838 | 182.4437 | Ar | 130 | 3.8615 | Xe | 0 | 0 | Kr | 5 | 0.31154 | 3.8615 | 0.062823 | 62.8225 | 0.51837 | 0.82513 | 1659.0841 | 13.6897 | 0.0016591 | 21.8635 | 0.36081 | 2.1044e-05 | 26.8775 | 14.5, 67.5 | 200 | 0.0030748 | 2.7411e+19 | +2, +1 | 14.5 | 67.5
TEST_071 03-03-25 | +2 | +1 | SPT | 2025-03-03 19:03 | 0.43515 | 435.1502 | 199.8495 | 0.35441 | 11.7188 | 0.0095328 | 2341.9936 | 0.0033785 | 47.9206 | 13.7563 | 4.3853 | 10.5013 | 210.1448 | 47.9206 | 13.7563 | 4.3853 | 10.5013 | 210.1448 | 144.4594 | 10.9276 |  | Ar | 130 | 3.8615 | Xe | 0 | 0 | Kr | 5 | 0.31153 | 3.8615 | 0.063226 | 63.2255 | 0.51878 | 0.82052 | 1669.7134 | 13.7003 | 0.0016697 | 22.1009 | 0.36268 | 2.0281e-05 | 26.9965 | 14.5, 67.5 | 200 | 0.0030748 | 2.7411e+19 | +2, +1 | 14.5 | 67.5
TEST_071 03-03-25 | +2 | +1 | SPT | 2025-03-03 19:04 | 0.56389 | 563.8903 | 299.919 | 0.36153 | 12.1426 | 0.013088 | 3641.7957 | 0.0047317 | 45.9215 | 16.3941 | 4.2573 | 10.2276 | 195.4992 | 45.9215 | 16.3941 | 4.2573 | 10.2276 | 195.4992 | 167.672 | 10.7867 |  | Ar | 130 | 3.8615 | Xe | 0 | 0 | Kr | 5 | 0.31154 | 3.8615 | 0.081741 | 81.741 | 0.53982 | 0.66041 | 2158.6837 | 14.2561 | 0.0021587 | 23.7561 | 0.31377 | 2.2546e-05 | 22.4453 | 14.5, 67.5 | 300 | 0.0030748 | 2.7411e+19 | +2, +1 | 14.5 | 67.5
TEST_071 03-03-25 | +2 | +1 | SPT | 2025-03-03 19:04 | 0.56291 | 562.9077 | 300.0399 | 0.12006 | 12.1957 | 0.011375 | 3659.2046 | 0.0013658 | 47.92 | 13.7581 | 4.379 | 10.5027 | 209.8403 | 47.92 | 13.7581 | 4.379 | 10.5027 | 209.8403 | 144.4973 | 10.9432 |  | Ar | 130 | 3.8615 | Xe | 0 | 0 | Kr | 5 | 0.31154 | 3.8615 | 0.0816 | 81.5997 | 0.53964 | 0.66133 | 2154.9685 | 14.2515 | 0.002155 | 23.5616 | 0.31164 | 2.2284e-05 | 22.2998 | 14.5, 67.5 | 300 | 0.0030748 | 2.7411e+19 | +2, +1 | 14.5 | 67.5
TEST_071 03-03-25 | +2 | +1 | SPT | 2025-03-03 19:05 | 0.56393 | 563.9349 | 300.0371 | 0.1762 | 12.2418 | 0.013421 | 3672.9814 | 0.0023649 | 49.9814 | 9.9452 | 2.0657 | 0.00048985 | 103.2457 | 49.9814 | 9.9452 | 2.0657 | 0.00048985 | 103.2457 | 0.0048716 | 24.1961 | 243.8302 | Ar | 130 | 3.8615 | Xe | 0 | 0 | Kr | 5 | 0.31154 | 3.8615 | 0.081747 | 81.7474 | 0.53983 | 0.66036 | 2158.8413 | 14.2562 | 0.0021588 | 23.558 | 0.31114 | 2.2914e-05 | 22.2564 | 14.5, 67.5 | 300 | 0.0030748 | 2.7412e+19 | +2, +1 | 14.5 | 67.5
TEST_071 03-03-25 | +2 | +1 | SPT | 2025-03-03 19:06 | 0.52098 | 520.9808 | 200 | 0 | 14.2106 | 0.015064 | 2842.1137 | 0 | 42.2332 | 19.865 | 4.3687 | 10.505 | 184.5046 | 42.2332 | 19.865 | 4.3687 | 10.505 | 184.5046 | 208.681 | 9.6672 |  | Ar | 150 | 4.4557 | Xe | 0 | 0 | Kr | 5 | 0.31153 | 4.4557 | 0.07557 | 75.5698 | 0.53231 | 0.70439 | 1729.593 | 12.1831 | 0.0017296 | 22.5482 | 0.31766 | 2.1174e-05 | 26.5893 | 14.5, 67.5 | 200 | 0.0030748 | 3.1629e+19 | +2, +1 | 14.5 | 67.5
TEST_071 03-03-25 | +2 | +1 | SPT | 2025-03-03 19:07 | 0.52957 | 529.5697 | 199.9961 | 0.019312 | 14.2763 | 0.011533 | 2855.2139 | 0.00022273 | 47.6687 | 14.1354 | 2.05 | 0.00064482 | 97.7194 | 47.6687 | 14.1354 | 2.05 | 0.00064482 | 97.7194 | 0.0091148 | 23.2534 | 225.2366 | Ar | 150 | 4.4557 | Xe | 0 | 0 | Kr | 5 | 0.31154 | 4.4557 | 0.076805 | 76.805 | 0.53377 | 0.69497 | 1757.8672 | 12.2166 | 0.0017579 | 23.1846 | 0.32225 | 2.2417e-05 | 26.8999 | 14.5, 67.5 | 200 | 0.0030748 | 3.1629e+19 | +2, +1 | 14.5 | 67.5
TEST_071 03-03-25 | +2 | +1 | SPT | 2025-03-03 19:08 | 0.53046 | 530.4609 | 199.2552 | 0.69121 | 14.2805 | 0.013851 | 2845.4696 | 0.009574 | 47.4809 | 14.4061 | 2.0473 | 0.00054458 | 97.2055 | 47.4809 | 14.4061 | 2.0473 | 0.00054458 | 97.2055 | 0.0078452 | 23.1924 | 224.0339 | Ar | 150 | 4.4557 | Xe | 0 | 0 | Kr | 5 | 0.31154 | 4.4557 | 0.076933 | 76.9332 | 0.53392 | 0.69401 | 1760.7921 | 12.2201 | 0.0017608 | 23.3416 | 0.32399 | 2.2571e-05 | 27.0371 | 14.5, 67.5 | 200 | 0.0030748 | 3.1629e+19 | +2, +1 | 14.5 | 67.5
TEST_072 04-03-25 | +1 | +0 | SPT | 2025-03-04 10:46 | 0.32542 | 325.42 | 300.0877 | 0.032807 | 5.2198 | 0.0050781 | 1566.386 | 0.0001666 | 27.93 | 11.4902 | 2.0984 | 0.00098126 | 58.6086 | 27.93 | 11.4902 | 2.0984 | 0.00098126 | 58.6086 | 0.011275 | 13.3101 | 29.1163 | Kr | 50 | 3.1145 | Xe | 0 | 0 | Kr | 5 | 0.31145 | 3.1145 | 0.04761 | 47.6104 | 0.39332 | 0.82612 | 1558.9265 | 12.8786 | 0.0015589 | 23.2322 | 0.38385 | 2.2394e-05 | 30.3951 | 10.0, 68.0 | 300 | 0.0021363 | 2.1971e+19 | +1, +0 | 10 | 68
TEST_072 04-03-25 | +1 | +0 | SPT | 2025-03-04 10:46 | 0.32091 | 320.9117 | 299.9637 | 0.28812 | 5.2514 | 0.0074074 | 1575.2405 | 0.0021342 | 30.482 | 8.5192 | 2.0895 | 0.00099355 | 63.6909 | 30.482 | 8.5192 | 2.0895 | 0.00099355 | 63.6909 | 0.0084642 | 14.5885 | 54.3305 | Kr | 50 | 3.1145 | Xe | 0 | 0 | Kr | 5 | 0.31147 | 3.1145 | 0.046959 | 46.9588 | 0.39293 | 0.83675 | 1537.5541 | 12.8654 | 0.0015376 | 22.473 | 0.37608 | 2.16e-05 | 29.8105 | 10.0, 68.0 | 300 | 0.0021363 | 2.1972e+19 | +1, +0 | 10 | 68
TEST_072 04-03-25 | +1 | +0 | SPT | 2025-03-04 10:47 | 0.31495 | 314.9459 | 299.6206 | 0.49522 | 5.2182 | 0.010667 | 1563.4755 | 0.0052824 | 30.4811 | 8.5216 | 2.0811 | 0.00091153 | 63.4338 | 30.4811 | 8.5216 | 2.0811 | 0.00091153 | 63.4338 | 0.0077677 | 14.6467 | 55.4793 | Kr | 50 | 3.1146 | Xe | 0 | 0 | Kr | 5 | 0.31146 | 3.1146 | 0.046096 | 46.0964 | 0.39241 | 0.85128 | 1509.2929 | 12.8483 | 0.0015093 | 21.8178 | 0.37146 | 2.0967e-05 | 29.4833 | 10.0, 68.0 | 300 | 0.0021363 | 2.1972e+19 | +1, +0 | 10 | 68
TEST_072 04-03-25 | +1 | +0 | SPT | 2025-03-04 10:48 | 0.21459 | 214.5885 | 198.3381 | 1.9949 | 4.6468 | 0.042045 | 921.6473 | 0.083874 | 30.2091 | 8.923 | 3.3063 | 6.0721 | 99.8791 | 30.2091 | 8.923 | 3.3063 | 6.0721 | 99.8791 | 54.1816 | 9.1369 |  | Kr | 50 | 3.1147 | Xe | 0 | 0 | Kr | 5 | 0.31146 | 3.1147 | 0.031589 | 31.5895 | 0.38511 | 1.2191 | 1034.2834 | 12.6089 | 0.0010343 | 17.3812 | 0.42379 | 1.5682e-05 | 34.275 | 10.0, 68.0 | 200 | 0.0021363 | 2.1972e+19 | +1, +0 | 10 | 68
TEST_072 04-03-25 | +1 | +0 | SPT | 2025-03-04 10:48 | 0.20827 | 208.2681 | 197.9216 | 1.6768 | 4.6338 | 0.033118 | 917.1225 | 0.055531 | 30.4792 | 8.5271 | 3.6092 | 6.755 | 110.0049 | 30.4792 | 8.5271 | 3.6092 | 6.755 | 110.0049 | 57.6002 | 8.4449 |  | Kr | 50 | 3.1148 | Xe | 0 | 0 | Kr | 5 | 0.31147 | 3.1148 | 0.030676 | 30.6758 | 0.38473 | 1.2542 | 1004.3315 | 12.5962 | 0.0010043 | 16.4705 | 0.41314 | 1.4707e-05 | 33.4479 | 10.0, 68.0 | 200 | 0.0021363 | 2.1973e+19 | +1, +0 | 10 | 68
TEST_072 04-03-25 | +1 | +0 | SPT | 2025-03-04 10:49 | 0.20557 | 205.573 | 196.4168 | 2.0413 | 4.6105 | 0.031769 | 905.5703 | 0.064851 | 30.4785 | 8.5297 | 2.0515 | 0.00091449 | 62.5281 | 30.4785 | 8.5297 | 2.0515 | 0.00091449 | 62.5281 | 0.0078003 | 14.8563 | 59.6143 | Kr | 50 | 3.1147 | Xe | 0 | 0 | Kr | 5 | 0.31148 | 3.1147 | 0.030286 | 30.2863 | 0.38458 | 1.2698 | 991.6016 | 12.5914 | 0.0009916 | 16.2601 | 0.41294 | 1.521e-05 | 33.4444 | 10.0, 68.0 | 200 | 0.0021363 | 2.1973e+19 | +1, +0 | 10 | 68
TEST_072 04-03-25 | +1 | +0 | SPT | 2025-03-04 10:50 | 0.38515 | 385.1479 | 400.1 | 9.1006e-13 | 5.3916 | 0.0098804 | 2157.1772 | 8.9918e-15 | 30.9368 | 8.6602 | 2.0745 | 0.00089778 | 64.1784 | 30.9368 | 8.6602 | 2.0745 | 0.00089778 | 64.1784 | 0.0077749 | 14.9129 | 60.7289 | Kr | 50 | 3.1148 | Xe | 0 | 0 | Kr | 5 | 0.31147 | 3.1148 | 0.056244 | 56.2443 | 0.39902 | 0.70945 | 1841.4583 | 13.0642 | 0.0018415 | 23.5405 | 0.33402 | 2.286e-05 | 26.0731 | 10.0, 68.0 | 400 | 0.0021363 | 2.1973e+19 | +1, +0 | 10 | 68
TEST_072 04-03-25 | +1 | +0 | SPT | 2025-03-04 10:50 | 0.38667 | 386.6688 | 400.1 | 9.1006e-13 | 5.3685 | 0.0072385 | 2147.9353 | 6.5875e-15 | 29.7169 | 10.2769 | 3.3254 | 6.1698 | 98.8197 | 29.7169 | 10.2769 | 3.3254 | 6.1698 | 98.8197 | 63.4063 | 8.9364 |  | Kr | 50 | 3.1148 | Xe | 0 | 0 | Kr | 5 | 0.31148 | 3.1148 | 0.056464 | 56.4641 | 0.39918 | 0.70696 | 1848.6536 | 13.0693 | 0.0018487 | 23.827 | 0.3369 | 2.2779e-05 | 26.2876 | 10.0, 68.0 | 400 | 0.0021363 | 2.1973e+19 | +1, +0 | 10 | 68
TEST_072 04-03-25 | +1 | +0 | SPT | 2025-03-04 10:51 | 0.38746 | 387.4586 | 399.786 | 0.70121 | 5.3404 | 0.0095261 | 2134.9977 | 0.0066798 | 30.9354 | 8.6648 | 2.0583 | 0.00089656 | 63.6747 | 30.9354 | 8.6648 | 2.0583 | 0.00089656 | 63.6747 | 0.0077685 | 15.0295 | 63.0289 | Kr | 50 | 3.1148 | Xe | 0 | 0 | Kr | 5 | 0.31149 | 3.1148 | 0.056578 | 56.5783 | 0.39926 | 0.70568 | 1852.3524 | 13.0717 | 0.0018524 | 24.0679 | 0.33968 | 2.3371e-05 | 26.5004 | 10.0, 68.0 | 400 | 0.0021363 | 2.1974e+19 | +1, +0 | 10 | 68
TEST_072 04-03-25 | +1 | +0 | SPT | 2025-03-04 10:52 | 0.46703 | 467.0337 | 500.0445 | 0.1725 | 5.617 | 0.011133 | 2808.7368 | 0.0019204 | 33.532 | 4.9058e-13 | 2.0481 | 0.00082869 | 68.6765 | 33.532 | 4.9058e-13 | 2.0481 | 0.00082869 | 68.6765 | 4.0654e-16 | 16.3723 | 89.5155 | Kr | 50 | 3.1148 | Xe | 0 | 0 | Kr | 5 | 0.31149 | 3.1148 | 0.068081 | 68.0811 | 0.40821 | 0.5996 | 2228.9352 | 13.3646 | 0.0022289 | 26.4896 | 0.31766 | 2.5857e-05 | 24.239 | 10.0, 68.0 | 500 | 0.0021363 | 2.1974e+19 | +1, +0 | 10 | 68
TEST_072 04-03-25 | +1 | +0 | SPT | 2025-03-04 10:52 | 0.46188 | 461.8785 | 499.7181 | 0.80706 | 5.5861 | 0.0073699 | 2791.4967 | 0.0059479 | 30.934 | 8.6695 | 3.4184 | 6.4452 | 105.7437 | 30.934 | 8.6695 | 3.4184 | 6.4452 | 105.7437 | 55.877 | 9.0493 |  | Kr | 50 | 3.1149 | Xe | 0 | 0 | Kr | 5 | 0.31149 | 3.1149 | 0.067336 | 67.3359 | 0.40759 | 0.60531 | 2204.4908 | 13.3439 | 0.0022045 | 26.0723 | 0.31564 | 2.5121e-05 | 24.1218 | 10.0, 68.0 | 500 | 0.0021363 | 2.1974e+19 | +1, +0 | 10 | 68
TEST_072 04-03-25 | +1 | +0 | SPT | 2025-03-04 10:53 | 0.45865 | 458.6487 | 499.5004 | 0.92907 | 5.5426 | 0.0097258 | 2768.5245 | 0.0090359 | 28.3339 | 11.7002 | 3.605 | 6.87 | 102.1435 | 28.3339 | 11.7002 | 3.605 | 6.87 | 102.1435 | 80.3809 | 7.8596 |  | Kr | 50 | 3.1148 | Xe | 0 | 0 | Kr | 5 | 0.3115 | 3.1148 | 0.066869 | 66.869 | 0.4072 | 0.60895 | 2189.2711 | 13.3316 | 0.0021893 | 25.9261 | 0.31576 | 2.5004e-05 | 24.1533 | 10.0, 68.0 | 500 | 0.0021363 | 2.1974e+19 | +1, +0 | 10 | 68
TEST_072 04-03-25 | +1 | +0 | SPT | 2025-03-04 10:54 | 0.5325 | 532.4986 | 598.9244 | 1.4328 | 5.7183 | 0.011872 | 3424.8218 | 0.017009 | 30.5192 | 10.6938 | 2.081 | 0.00081442 | 63.5106 | 30.5192 | 10.6938 | 2.081 | 0.00081442 | 63.5106 | 0.0087092 | 14.6656 | 55.8514 | Kr | 50 | 3.1149 | Xe | 0 | 0 | Kr | 5 | 0.31149 | 3.1149 | 0.077544 | 77.5442 | 0.41663 | 0.53728 | 2538.6964 | 13.64 | 0.0025387 | 28.1828 | 0.30284 | 2.767e-05 | 22.6418 | 10.0, 68.0 | 600 | 0.0021363 | 2.1974e+19 | +1, +0 | 10 | 68
TEST_072 04-03-25 | +1 | +0 | SPT | 2025-03-04 10:55 | 0.52804 | 528.0391 | 599.9346 | 0.39886 | 5.7 | 0.011221 | 3419.6484 | 0.0044755 | 30.5179 | 10.6967 | 2.072 | 0.00081552 | 63.2323 | 30.5179 | 10.6967 | 2.072 | 0.00081552 | 63.2323 | 0.0087234 | 14.7289 | 57.1009 | Kr | 50 | 3.1149 | Xe | 0 | 0 | Kr | 5 | 0.3115 | 3.1149 | 0.0769 | 76.8996 | 0.41603 | 0.541 | 2517.5968 | 13.6203 | 0.0025176 | 27.7581 | 0.30035 | 2.7254e-05 | 22.4876 | 10.0, 68.0 | 600 | 0.0021363 | 2.1974e+19 | +1, +0 | 10 | 68
TEST_072 04-03-25 | +1 | +0 | SPT | 2025-03-04 10:55 | 0.51778 | 517.7753 | 599.8814 | 0.64355 | 5.707 | 0.01289 | 3423.5253 | 0.0082954 | 31.856 | 8.9391 | 2.0641 | 0.0008105 | 65.7552 | 31.856 | 8.9391 | 2.0641 | 0.0008105 | 65.7552 | 0.0072452 | 15.4331 | 70.9898 | Kr | 50 | 3.1149 | Xe | 0 | 0 | Kr | 5 | 0.31149 | 3.1149 | 0.075416 | 75.4159 | 0.41466 | 0.54983 | 2469.0285 | 13.5754 | 0.002469 | 26.6672 | 0.29325 | 2.6165e-05 | 22.0287 | 10.0, 68.0 | 600 | 0.0021363 | 2.1974e+19 | +1, +0 | 10 | 68
TEST_072 04-03-25 | +1 | +0 | SPT | 2025-03-04 10:56 | 0.15452 | 154.5172 | 200 | 0 | 3.2293 | 0.0075141 | 645.8615 | 0 | 31.0363 | 10.3829 | 2.0718 | 0.013893 | 64.3022 | 31.0363 | 10.3829 | 2.0718 | 0.013893 | 64.3022 | 0.14425 | 14.9801 | 62.0559 | Kr | 40 | 2.492 | Xe | 0 | 0 | Kr | 5 | 0.3115 | 2.492 | 0.022906 | 22.906 | 0.382 | 1.6677 | 937.3722 | 15.6322 | 0.00093737 | 16.2999 | 0.54365 | 1.4824e-05 | 35.4658 | 10.0, 68.0 | 200 | 0.0021363 | 1.758e+19 | +1, +0 | 10 | 68
TEST_072 04-03-25 | +1 | +0 | SPT | 2025-03-04 10:57 | 0.15404 | 154.0357 | 200 | 0 | 3.2426 | 0.0085957 | 648.5275 | 0 | 33.6756 | 6.5578 | 2.0792 | 0.0007905 | 70.0195 | 33.6756 | 6.5578 | 2.0792 | 0.0007905 | 70.0195 | 0.0051839 | 16.1962 | 86.0409 | Kr | 40 | 2.492 | Xe | 0 | 0 | Kr | 5 | 0.3115 | 2.492 | 0.022836 | 22.8364 | 0.38197 | 1.6727 | 934.5303 | 15.6315 | 0.00093453 | 16.1345 | 0.53975 | 1.4562e-05 | 35.2127 | 10.0, 68.0 | 200 | 0.0021363 | 1.758e+19 | +1, +0 | 10 | 68
TEST_072 04-03-25 | +1 | +0 | SPT | 2025-03-04 10:57 | 0.1539 | 153.8974 | 200 | 0 | 3.2604 | 0.010194 | 652.0783 | 0 | 30.9558 | 10.8615 | 2.072 | 0.00079081 | 64.141 | 30.9558 | 10.8615 | 2.072 | 0.00079081 | 64.141 | 0.0085894 | 14.9399 | 61.2625 | Kr | 40 | 2.492 | Xe | 0 | 0 | Kr | 5 | 0.31151 | 2.492 | 0.022816 | 22.8164 | 0.38197 | 1.6741 | 933.6982 | 15.631 | 0.0009337 | 16.0183 | 0.53632 | 1.4584e-05 | 34.9903 | 10.0, 68.0 | 200 | 0.0021363 | 1.758e+19 | +1, +0 | 10 | 68
TEST_072 04-03-25 | +1 | +0 | SPT | 2025-03-04 10:58 | 0.22626 | 226.2584 | 300.0531 | 0.049933 | 3.6741 | 0.0036729 | 1102.4293 | 0.0001834 | 33.6749 | 6.5612 | 2.0629 | 0.0008199 | 69.4693 | 33.6749 | 6.5612 | 2.0629 | 0.0008199 | 69.4693 | 0.0053795 | 16.3237 | 88.5571 | Kr | 40 | 2.492 | Xe | 0 | 0 | Kr | 5 | 0.31151 | 2.492 | 0.033276 | 33.2764 | 0.38582 | 1.1594 | 1361.7626 | 15.7888 | 0.0013618 | 20.1534 | 0.46733 | 1.8959e-05 | 30.1846 | 10.0, 68.0 | 300 | 0.0021363 | 1.758e+19 | +1, +0 | 10 | 68
TEST_072 04-03-25 | +1 | +0 | SPT | 2025-03-04 10:59 | 0.22605 | 226.045 | 300.0245 | 0.043036 | 3.6863 | 0.003271 | 1105.9724 | 0.00014077 | 32.3142 | 9.0792 | 2.0559 | 0.00074996 | 66.4353 | 32.3142 | 9.0792 | 2.0559 | 0.00074996 | 66.4353 | 0.006809 | 15.7177 | 76.6027 | Kr | 40 | 2.4921 | Xe | 0 | 0 | Kr | 5 | 0.31151 | 2.4921 | 0.033246 | 33.2455 | 0.38581 | 1.1605 | 1360.4569 | 15.7878 | 0.0013605 | 20.051 | 0.46537 | 1.8915e-05 | 30.06 | 10.0, 68.0 | 300 | 0.0021363 | 1.758e+19 | +1, +0 | 10 | 68
TEST_072 04-03-25 | +1 | +0 | SPT | 2025-03-04 10:59 | 0.22494 | 224.9421 | 300.0278 | 0.044805 | 3.6926 | 0.0038408 | 1107.8727 | 0.00017208 | 30.9528 | 10.869 | 2.0486 | 0.00082318 | 63.411 | 30.9528 | 10.869 | 2.0486 | 0.00082318 | 63.411 | 0.0089471 | 15.109 | 64.5972 | Kr | 40 | 2.4921 | Xe | 0 | 0 | Kr | 5 | 0.31151 | 2.4921 | 0.033086 | 33.0861 | 0.38574 | 1.1659 | 1353.9088 | 15.7847 | 0.0013539 | 19.8247 | 0.46226 | 1.8751e-05 | 29.8645 | 10.0, 68.0 | 300 | 0.0021363 | 1.7581e+19 | +1, +0 | 10 | 68
TEST_072 04-03-25 | +1 | +0 | SPT | 2025-03-04 11:00 | 0.28706 | 287.0554 | 400.1 | 9.1006e-13 | 4.0179 | 0.0073724 | 1607.5683 | 6.7093e-15 | 30.952 | 10.8717 | 2.0413 | 0.00088856 | 63.1816 | 30.952 | 10.8717 | 2.0413 | 0.00088856 | 63.1816 | 0.0096601 | 15.163 | 65.6631 | Kr | 40 | 2.4921 | Xe | 0 | 0 | Kr | 5 | 0.3115 | 2.4921 | 0.042065 | 42.0647 | 0.39012 | 0.92743 | 1721.3298 | 15.9641 | 0.0017213 | 22.0839 | 0.40962 | 2.1249e-05 | 26.1667 | 10.0, 68.0 | 400 | 0.0021363 | 1.758e+19 | +1, +0 | 10 | 68
TEST_072 04-03-25 | +1 | +0 | SPT | 2025-03-04 11:01 | 0.27957 | 279.5736 | 400.1 | 9.1006e-13 | 4.0103 | 0.008455 | 1604.5055 | 7.6946e-15 | 31.024 | 11.3319 | 2.0607 | 0.02327 | 63.9304 | 31.024 | 11.3319 | 2.0607 | 0.02327 | 63.9304 | 0.2637 | 15.0552 | 63.5372 | Kr | 40 | 2.4921 | Xe | 0 | 0 | Kr | 5 | 0.3115 | 2.4921 | 0.040983 | 40.9832 | 0.38954 | 0.95049 | 1677.0717 | 15.9404 | 0.0016771 | 21.0029 | 0.39926 | 2.0198e-05 | 25.5426 | 10.0, 68.0 | 400 | 0.0021363 | 1.758e+19 | +1, +0 | 10 | 68
TEST_072 04-03-25 | +1 | +0 | SPT | 2025-03-04 11:01 | 0.2843 | 284.2982 | 400.1 | 9.1006e-13 | 4.0062 | 0.0050339 | 1602.8866 | 4.5812e-15 | 33.2369 | 9.347 | 2.0856 | 0.00085446 | 69.3174 | 33.2369 | 9.347 | 2.0856 | 0.00085446 | 69.3174 | 0.0079867 | 15.9367 | 80.9227 | Kr | 40 | 2.4921 | Xe | 0 | 0 | Kr | 5 | 0.31152 | 2.4921 | 0.041666 | 41.6662 | 0.38991 | 0.93578 | 1704.9801 | 15.9549 | 0.001705 | 21.7301 | 0.40669 | 2.0829e-05 | 25.9945 | 10.0, 68.0 | 400 | 0.0021363 | 1.7581e+19 | +1, +0 | 10 | 68
TEST_072 04-03-25 | +1 | +0 | SPT | 2025-03-04 11:02 | 0.34625 | 346.2522 | 500.1 | 5.3466e-12 | 4.1444 | 0.0060906 | 2072.6126 | 3.2564e-14 | 31.1997 | 11.8791 | 3.5636 | 6.9514 | 111.1826 | 31.1997 | 11.8791 | 3.5636 | 6.9514 | 111.1826 | 82.5762 | 8.7552 |  | Kr | 40 | 2.4921 | Xe | 0 | 0 | Kr | 5 | 0.3115 | 2.4921 | 0.050622 | 50.6218 | 0.39521 | 0.78071 | 2071.4431 | 16.172 | 0.0020714 | 24.8059 | 0.38733 | 2.3543e-05 | 24.4241 | 10.0, 68.0 | 500 | 0.0021363 | 1.7581e+19 | +1, +0 | 10 | 68
TEST_072 04-03-25 | +1 | +0 | SPT | 2025-03-04 11:03 | 0.34474 | 344.7431 | 500.1 | 5.3466e-12 | 4.1036 | 0.0045619 | 2052.2166 | 2.4391e-14 | 31.8342 | 11.1951 | 2.063 | 0.00079261 | 65.6743 | 31.8342 | 11.1951 | 2.063 | 0.00079261 | 65.6743 | 0.0088733 | 15.431 | 70.9484 | Kr | 40 | 2.4922 | Xe | 0 | 0 | Kr | 5 | 0.31152 | 2.4922 | 0.050404 | 50.4037 | 0.39507 | 0.78381 | 2062.5004 | 16.1662 | 0.0020625 | 24.8367 | 0.38935 | 2.4067e-05 | 24.5606 | 10.0, 68.0 | 500 | 0.0021363 | 1.7581e+19 | +1, +0 | 10 | 68
TEST_072 04-03-25 | +1 | +0 | SPT | 2025-03-04 11:04 | 0.34405 | 344.0508 | 500.1 | 5.3466e-12 | 4.1108 | 0.0038634 | 2055.7892 | 2.0656e-14 | 32.3844 | 10.5323 | 2.056 | 0.00073189 | 66.5808 | 32.3844 | 10.5323 | 2.056 | 0.00073189 | 66.5808 | 0.0077085 | 15.7516 | 77.2716 | Kr | 40 | 2.4922 | Xe | 0 | 0 | Kr | 5 | 0.31152 | 2.4922 | 0.050304 | 50.3036 | 0.39501 | 0.78525 | 2058.3808 | 16.1633 | 0.0020584 | 24.6949 | 0.38783 | 2.392e-05 | 24.4692 | 10.0, 68.0 | 500 | 0.0021363 | 1.7581e+19 | +1, +0 | 10 | 68
TEST_072 04-03-25 | +1 | +0 | SPT | 2025-03-04 11:04 | 0.41185 | 411.8472 | 600.1 | 8.4181e-12 | 4.3268 | 0.0094221 | 2596.5134 | 7.9316e-14 | 30.4464 | 12.7442 | 3.5633 | 7.054 | 108.4885 | 30.4464 | 12.7442 | 3.5633 | 7.054 | 108.4885 | 89.8968 | 8.5445 |  | Kr | 40 | 2.4922 | Xe | 0 | 0 | Kr | 5 | 0.31152 | 2.4922 | 0.060104 | 60.1037 | 0.40185 | 0.66859 | 2459.3628 | 16.4432 | 0.0024594 | 27.9123 | 0.37324 | 2.6793e-05 | 23.1479 | 10.0, 68.0 | 600 | 0.0021363 | 1.7581e+19 | +1, +0 | 10 | 68
TEST_072 04-03-25 | +1 | +0 | SPT | 2025-03-04 11:05 | 0.40972 | 409.7214 | 600.1 | 8.4181e-12 | 4.3123 | 0.0077079 | 2587.8105 | 6.4886e-14 | 32.2722 | 11.3576 | 2.0691 | 0.00079563 | 66.7729 | 32.2722 | 11.3576 | 2.0691 | 0.00079563 | 66.7729 | 0.0090365 | 15.5976 | 74.2345 | Kr | 40 | 2.4922 | Xe | 0 | 0 | Kr | 5 | 0.31152 | 2.4922 | 0.059796 | 59.7964 | 0.40162 | 0.67164 | 2446.7869 | 16.4337 | 0.0024468 | 27.7205 | 0.37237 | 2.7023e-05 | 23.107 | 10.0, 68.0 | 600 | 0.0021363 | 1.7581e+19 | +1, +0 | 10 | 68
TEST_072 04-03-25 | +1 | +0 | SPT | 2025-03-04 11:06 | 0.41541 | 415.4115 | 600.1 | 8.4181e-12 | 4.3102 | 0.006498 | 2586.5375 | 5.4701e-14 | 33.6937 | 9.4913 | 2.062 | 0.00072755 | 69.4761 | 33.6937 | 9.4913 | 2.062 | 0.00072755 | 69.4761 | 0.0069054 | 16.3404 | 88.8849 | Kr | 40 | 2.4922 | Xe | 0 | 0 | Kr | 5 | 0.31152 | 2.4922 | 0.060619 | 60.6189 | 0.40224 | 0.66355 | 2480.503 | 16.4595 | 0.0024805 | 28.503 | 0.37827 | 2.7757e-05 | 23.4363 | 10.0, 68.0 | 600 | 0.0021363 | 1.7581e+19 | +1, +0 | 10 | 68
TEST_072 04-03-25 | +1 | +0 | SPT | 2025-03-04 11:07 | 0.25249 | 252.4939 | 199.2499 | 0.77573 | 5.7614 | 0.024552 | 1147.9595 | 0.019046 | 32.2687 | 11.3675 | 2.0391 | 0.00079839 | 65.8008 | 32.2687 | 11.3675 | 2.0391 | 0.00079839 | 65.8008 | 0.0090756 | 15.8246 | 78.7124 | Kr | 60 | 3.7384 | Xe | 0 | 0 | Kr | 5 | 0.3115 | 3.7384 | 0.037069 | 37.0688 | 0.38756 | 1.0455 | 1011.1874 | 10.5721 | 0.0010112 | 16.0094 | 0.33476 | 1.5142e-05 | 32.291 | 10.0, 68.0 | 200 | 0.0021363 | 2.6373e+19 | +1, +0 | 10 | 68
TEST_072 04-03-25 | +1 | +0 | SPT | 2025-03-04 11:07 | 0.25483 | 254.8261 | 199.4489 | 0.51552 | 5.7833 | 0.021259 | 1153.4682 | 0.01096 | 33.0875 | 10.3581 | 3.758 | 7.525 | 124.3415 | 33.0875 | 10.3581 | 3.758 | 7.525 | 124.3415 | 77.9442 | 8.8046 |  | Kr | 60 | 3.7384 | Xe | 0 | 0 | Kr | 5 | 0.31152 | 3.7384 | 0.037406 | 37.4059 | 0.38772 | 1.0365 | 1020.378 | 10.5765 | 0.0010204 | 16.224 | 0.33633 | 1.4645e-05 | 32.4291 | 10.0, 68.0 | 200 | 0.0021363 | 2.6373e+19 | +1, +0 | 10 | 68
TEST_072 04-03-25 | +1 | +0 | SPT | 2025-03-04 11:08 | 0.25397 | 253.9737 | 199.1111 | 0.69382 | 5.7916 | 0.01625 | 1153.1717 | 0.011275 | 33.1448 | 11.6811 | 2.0809 | 0.000804 | 68.9703 | 33.1448 | 11.6811 | 2.0809 | 0.000804 | 68.9703 | 0.0093916 | 15.9282 | 80.7564 | Kr | 60 | 3.7385 | Xe | 0 | 0 | Kr | 5 | 0.31152 | 3.7385 | 0.037283 | 37.2827 | 0.38766 | 1.0398 | 1016.9989 | 10.5747 | 0.001017 | 16.1211 | 0.33525 | 1.5211e-05 | 32.3306 | 10.0, 68.0 | 200 | 0.0021363 | 2.6373e+19 | +1, +0 | 10 | 68
TEST_072 04-03-25 | +1 | +0 | SPT | 2025-03-04 11:09 | 0.36898 | 368.9822 | 300.0039 | 0.019312 | 6.2346 | 0.010206 | 1870.3914 | 0.0001971 | 36.069 | 7.056 | 2.074 | 0.00073785 | 74.807 | 36.069 | 7.056 | 2.074 | 0.00073785 | 74.807 | 0.0052063 | 17.391 | 109.6082 | Kr | 60 | 3.7385 | Xe | 0 | 0 | Kr | 5 | 0.31151 | 3.7385 | 0.053907 | 53.9075 | 0.3974 | 0.73718 | 1470.4948 | 10.8402 | 0.0014705 | 20.7798 | 0.30637 | 1.9981e-05 | 28.8215 | 10.0, 68.0 | 300 | 0.0021363 | 2.6373e+19 | +1, +0 | 10 | 68
TEST_072 04-03-25 | +1 | +0 | SPT | 2025-03-04 11:09 | 0.36842 | 368.4212 | 300.0079 | 0.026952 | 6.2259 | 0.0091678 | 1867.831 | 0.00024709 | 34.6054 | 9.7633 | 3.7072 | 7.4532 | 128.2903 | 34.6054 | 9.7633 | 3.7072 | 7.4532 | 128.2903 | 72.7685 | 9.3346 |  | Kr | 60 | 3.7385 | Xe | 0 | 0 | Kr | 5 | 0.31152 | 3.7385 | 0.053826 | 53.8264 | 0.39734 | 0.73819 | 1468.2818 | 10.8387 | 0.0014683 | 20.7457 | 0.30628 | 1.9412e-05 | 28.8176 | 10.0, 68.0 | 300 | 0.0021363 | 2.6373e+19 | +1, +0 | 10 | 68
TEST_072 04-03-25 | +1 | +0 | SPT | 2025-03-04 11:10 | 0.36714 | 367.1379 | 300.0046 | 0.021016 | 6.2263 | 0.0085113 | 1867.9304 | 0.00017887 | 34.6699 | 9.786 | 3.7715 | 7.6549 | 130.7573 | 34.6699 | 9.786 | 3.7715 | 7.6549 | 130.7573 | 74.9114 | 9.1926 |  | Kr | 60 | 3.7385 | Xe | 0 | 0 | Kr | 5 | 0.31153 | 3.7385 | 0.053641 | 53.6409 | 0.39721 | 0.7405 | 1463.2248 | 10.8353 | 0.0014632 | 20.6019 | 0.30512 | 1.9254e-05 | 28.7167 | 10.0, 68.0 | 300 | 0.0021363 | 2.6373e+19 | +1, +0 | 10 | 68
TEST_072 04-03-25 | +1 | +0 | SPT | 2025-03-04 11:11 | 0.45798 | 457.9813 | 400.1 | 9.1006e-13 | 6.7186 | 0.012142 | 2688.1059 | 1.105e-14 | 35.0666 | 9.8977 | 3.8781 | 7.8397 | 135.9912 | 35.0666 | 9.8977 | 3.8781 | 7.8397 | 135.9912 | 77.5943 | 9.0422 |  | Kr | 60 | 3.7384 | Xe | 0 | 0 | Kr | 5 | 0.31152 | 3.7384 | 0.066773 | 66.7725 | 0.40712 | 0.60971 | 1821.4696 | 11.1058 | 0.0018215 | 22.1838 | 0.27051 | 2.1116e-05 | 24.84 | 10.0, 68.0 | 400 | 0.0021363 | 2.6372e+19 | +1, +0 | 10 | 68
TEST_072 04-03-25 | +1 | +0 | SPT | 2025-03-04 11:12 | 0.45977 | 459.7656 | 400.0876 | 0.059698 | 6.7037 | 0.017056 | 2682.0509 | 0.0010182 | 35.0661 | 9.8992 | 2.0738 | 0.00076533 | 72.7201 | 35.0661 | 9.8992 | 2.0738 | 0.00076533 | 72.7201 | 0.0075761 | 16.9091 | 100.1026 | Kr | 60 | 3.7385 | Xe | 0 | 0 | Kr | 5 | 0.31153 | 3.7385 | 0.06703 | 67.0304 | 0.40733 | 0.60769 | 1828.4517 | 11.1113 | 0.0018285 | 22.4053 | 0.27231 | 2.1814e-05 | 24.9922 | 10.0, 68.0 | 400 | 0.0021363 | 2.6373e+19 | +1, +0 | 10 | 68
TEST_072 04-03-25 | +1 | +0 | SPT | 2025-03-04 11:12 | 0.45675 | 456.7462 | 400.1 | 9.1006e-13 | 6.7072 | 0.011673 | 2683.5322 | 1.0623e-14 | 35.0656 | 9.9008 | 2.0678 | 0.00070211 | 72.5083 | 35.0656 | 9.9008 | 2.0678 | 0.00070211 | 72.5083 | 0.0069515 | 16.958 | 101.0679 | Kr | 60 | 3.7385 | Xe | 0 | 0 | Kr | 5 | 0.31152 | 3.7385 | 0.066594 | 66.594 | 0.40697 | 0.61113 | 1816.5633 | 11.1015 | 0.0018166 | 22.1025 | 0.27015 | 2.1521e-05 | 24.8158 | 10.0, 68.0 | 400 | 0.0021363 | 2.6373e+19 | +1, +0 | 10 | 68
TEST_072 04-03-25 | +1 | +0 | SPT | 2025-03-04 11:13 | 0.54381 | 543.8052 | 498.5728 | 1.9664 | 6.8746 | 0.019495 | 3427.5094 | 0.038336 | 35.0647 | 9.9037 | 2.0577 | 0.00083823 | 72.151 | 35.0647 | 9.9037 | 2.0577 | 0.00083823 | 72.151 | 0.0083015 | 17.0411 | 102.7068 | Kr | 60 | 3.7385 | Xe | 0 | 0 | Kr | 5 | 0.31153 | 3.7385 | 0.079179 | 79.1786 | 0.41818 | 0.52815 | 2159.819 | 11.407 | 0.0021598 | 24.4629 | 0.2584 | 2.3959e-05 | 23.1009 | 10.0, 68.0 | 500 | 0.0021363 | 2.6373e+19 | +1, +0 | 10 | 68
TEST_072 04-03-25 | +1 | +0 | SPT | 2025-03-04 11:14 | 0.54108 | 541.0775 | 499.2686 | 1.1949 | 6.8594 | 0.020214 | 3424.6857 | 0.024154 | 36.8445 | 7.6606 | 5.7232 | 10.9424 | 210.8682 | 36.8445 | 7.6606 | 5.7232 | 10.9424 | 210.8682 | 83.8253 | 6.4377 |  | Kr | 60 | 3.7385 | Xe | 0 | 0 | Kr | 5 | 0.31152 | 3.7385 | 0.078784 | 78.7843 | 0.4178 | 0.53031 | 2149.0568 | 11.3967 | 0.0021491 | 24.2398 | 0.25709 | 2.2834e-05 | 23.0048 | 10.0, 68.0 | 500 | 0.0021363 | 2.6373e+19 | +1, +0 | 10 | 68
TEST_072 04-03-25 | +1 | +0 | SPT | 2025-03-04 11:14 | 0.54545 | 545.448 | 499.812 | 0.83374 | 6.8295 | 0.018852 | 3413.4598 | 0.015717 | 34.019 | 12.0147 | 2.068 | 0.00078666 | 70.3521 | 34.019 | 12.0147 | 2.068 | 0.00078666 | 70.3521 | 0.0094515 | 16.45 | 91.0468 | Kr | 60 | 3.7385 | Xe | 0 | 0 | Kr | 5 | 0.31152 | 3.7385 | 0.079416 | 79.4161 | 0.41841 | 0.52685 | 2166.3076 | 11.4133 | 0.0021663 | 24.7113 | 0.26038 | 2.4212e-05 | 23.2656 | 10.0, 68.0 | 500 | 0.0021363 | 2.6373e+19 | +1, +0 | 10 | 68
TEST_072 04-03-25 | +1 | +0 | SPT | 2025-03-04 11:15 | 0.30579 | 305.7918 | 199.8893 | 0.31963 | 7.2158 | 0.022977 | 1442.3599 | 0.007344 | 32.5139 | 13.5464 | 2.0591 | 0.00073419 | 66.9506 | 32.5139 | 13.5464 | 2.0591 | 0.00073419 | 66.9506 | 0.0099456 | 15.7901 | 78.0317 | Kr | 70 | 4.3615 | Xe | 0 | 0 | Kr | 5 | 0.31151 | 4.3615 | 0.044773 | 44.7731 | 0.39164 | 0.87472 | 1046.864 | 9.1571 | 0.0010469 | 15.9329 | 0.27874 | 1.5226e-05 | 31.0416 | 10.0, 68.0 | 200 | 0.0021363 | 3.0768e+19 | +1, +0 | 10 | 68
TEST_072 04-03-25 | +1 | +0 | SPT | 2025-03-04 11:16 | 0.30782 | 307.8215 | 200 | 0 | 7.2571 | 0.02401 | 1451.423 | 0 | 34.0169 | 12.0201 | 2.0515 | 0.00084447 | 69.785 | 34.0169 | 12.0201 | 2.0515 | 0.00084447 | 69.785 | 0.010151 | 16.5816 | 93.6427 | Kr | 70 | 4.3616 | Xe | 0 | 0 | Kr | 5 | 0.31152 | 4.3616 | 0.045067 | 45.0665 | 0.39181 | 0.8694 | 1053.7016 | 9.1608 | 0.0010537 | 16.0413 | 0.27893 | 1.5305e-05 | 31.0499 | 10.0, 68.0 | 200 | 0.0021363 | 3.0769e+19 | +1, +0 | 10 | 68
TEST_072 04-03-25 | +1 | +0 | SPT | 2025-03-04 11:17 | 0.30471 | 304.7082 | 200 | 0 | 7.2792 | 0.02362 | 1455.8315 | 0 | 32.9319 | 13.7268 | 2.0716 | 0.0007493 | 68.2232 | 32.9319 | 13.7268 | 2.0716 | 0.0007493 | 68.2232 | 0.010285 | 15.8965 | 80.1294 | Kr | 70 | 4.3616 | Xe | 0 | 0 | Kr | 5 | 0.31153 | 4.3616 | 0.044616 | 44.6165 | 0.39155 | 0.87758 | 1043.1851 | 9.1548 | 0.0010432 | 15.675 | 0.27512 | 1.4973e-05 | 30.6467 | 10.0, 68.0 | 200 | 0.0021363 | 3.0769e+19 | +1, +0 | 10 | 68
TEST_072 04-03-25 | +1 | +0 | SPT | 2025-03-04 11:18 | 0.42753 | 427.5285 | 299.7099 | 0.44932 | 7.7287 | 0.02377 | 2316.3804 | 0.010681 | 33.7627 | 12.9316 | 2.0605 | 0.000904 | 69.5693 | 33.7627 | 12.9316 | 2.0605 | 0.000904 | 69.5693 | 0.01169 | 16.3854 | 89.7731 | Kr | 70 | 4.3616 | Xe | 0 | 0 | Kr | 5 | 0.31152 | 4.3616 | 0.06237 | 62.3705 | 0.40359 | 0.64708 | 1458.2963 | 9.4363 | 0.0014583 | 19.252 | 0.24915 | 1.8691e-05 | 26.9258 | 10.0, 68.0 | 300 | 0.0021363 | 3.0769e+19 | +1, +0 | 10 | 68
TEST_072 04-03-25 | +1 | +0 | SPT | 2025-03-04 11:18 | 0.42744 | 427.4374 | 299.8345 | 0.40011 | 7.6895 | 0.018641 | 2305.5838 | 0.0074584 | 34.4536 | 12.1837 | 2.0535 | 0.00068405 | 70.7509 | 34.4536 | 12.1837 | 2.0535 | 0.00068405 | 70.7509 | 0.0083343 | 16.7779 | 97.5147 | Kr | 70 | 4.3614 | Xe | 0 | 0 | Kr | 5 | 0.31152 | 4.3614 | 0.062357 | 62.3573 | 0.40358 | 0.6472 | 1458.0266 | 9.4364 | 0.001458 | 19.3345 | 0.25027 | 1.8759e-05 | 27.0462 | 10.0, 68.0 | 300 | 0.0021363 | 3.0768e+19 | +1, +0 | 10 | 68
TEST_072 04-03-25 | +1 | +0 | SPT | 2025-03-04 11:19 | 0.42246 | 422.4588 | 299.5978 | 0.6151 | 7.6732 | 0.020892 | 2298.8712 | 0.012851 | 35.8897 | 10.5717 | 3.3811 | 6.9821 | 121.3457 | 35.8897 | 10.5717 | 3.3811 | 6.9821 | 121.3457 | 73.8128 | 10.6149 |  | Kr | 70 | 4.3615 | Xe | 0 | 0 | Kr | 5 | 0.31153 | 4.3615 | 0.061638 | 61.6376 | 0.40302 | 0.65385 | 1441.185 | 9.4232 | 0.0014412 | 18.9458 | 0.24776 | 1.7996e-05 | 26.8121 | 10.0, 68.0 | 300 | 0.0021363 | 3.0768e+19 | +1, +0 | 10 | 68
TEST_072 04-03-25 | +1 | +0 | SPT | 2025-03-04 11:20 | 0.54798 | 547.9837 | 400.1 | 9.1006e-13 | 7.9738 | 0.014893 | 3190.3339 | 1.3554e-14 | 35.3305 | 12.4997 | 2.0904 | 0.00089286 | 73.8547 | 35.3305 | 12.4997 | 2.0904 | 0.00089286 | 73.8547 | 0.011161 | 16.9014 | 99.9503 | Kr | 70 | 4.3615 | Xe | 0 | 0 | Kr | 5 | 0.31152 | 4.3615 | 0.079783 | 79.7826 | 0.41876 | 0.52487 | 1865.4395 | 9.7912 | 0.0018654 | 22.8726 | 0.2401 | 2.2355e-05 | 25.0076 | 10.0, 68.0 | 400 | 0.0021363 | 3.0768e+19 | +1, +0 | 10 | 68
TEST_072 04-03-25 | +1 | +0 | SPT | 2025-03-04 11:20 | 0.54154 | 541.5411 | 400.082 | 0.082974 | 7.9681 | 0.014866 | 3187.8829 | 0.0012335 | 36.8948 | 10.4452 | 2.0831 | 0.00074752 | 76.8572 | 36.8948 | 10.4452 | 2.0831 | 0.00074752 | 76.8572 | 0.007808 | 17.7111 | 115.9217 | Kr | 70 | 4.3615 | Xe | 0 | 0 | Kr | 5 | 0.31153 | 4.3615 | 0.078851 | 78.8513 | 0.41787 | 0.52994 | 1843.6477 | 9.7703 | 0.0018436 | 22.3587 | 0.23698 | 2.1832e-05 | 24.7347 | 10.0, 68.0 | 400 | 0.0021363 | 3.0768e+19 | +1, +0 | 10 | 68
TEST_072 04-03-25 | +1 | +0 | SPT | 2025-03-04 11:21 | 0.54964 | 549.6449 | 400.0651 | 0.17381 | 7.9623 | 0.013074 | 3185.441 | 0.0022724 | 37.6533 | 9.1921 | 2.0757 | 0.00087784 | 78.1576 | 37.6533 | 9.1921 | 2.0757 | 0.00087784 | 78.1576 | 0.0080692 | 18.1399 | 124.3781 | Kr | 70 | 4.3616 | Xe | 0 | 0 | Kr | 5 | 0.31152 | 4.3616 | 0.080023 | 80.0227 | 0.41899 | 0.52359 | 1871.0174 | 9.7964 | 0.001871 | 23.0454 | 0.24132 | 2.2493e-05 | 25.1214 | 10.0, 68.0 | 400 | 0.0021363 | 3.0769e+19 | +1, +0 | 10 | 68
TEST_072 04-03-25 | +1 | +0 | SPT | 2025-03-04 11:21 | 0.65039 | 650.391 | 498.0246 | 2.1083 | 8.3268 | 0.018811 | 4146.9309 | 0.039658 | 36.3238 | 11.2663 | 2.069 | 0.00078126 | 75.1533 | 36.3238 | 11.2663 | 2.069 | 0.00078126 | 75.1533 | 0.0088018 | 17.5564 | 112.8698 | Kr | 70 | 4.3616 | Xe | 0 | 0 | Kr | 5 | 0.31151 | 4.3616 | 0.094586 | 94.5858 | 0.43401 | 0.45886 | 2211.5162 | 10.1477 | 0.0022115 | 24.7315 | 0.22696 | 2.4291e-05 | 22.8086 | 10.0, 68.0 | 500 | 0.0021363 | 3.0769e+19 | +1, +0 | 10 | 68
TEST_072 04-03-25 | +1 | +0 | SPT | 2025-03-04 11:22 | 0.36064 | 360.6365 | 200.0085 | 0.027906 | 8.7368 | 0.029616 | 1747.4353 | 0.00082646 | 35.3858 | 13.0945 | 2.0823 | 0.00081483 | 73.6822 | 35.3858 | 13.0945 | 2.0823 | 0.00081483 | 73.6822 | 0.01067 | 16.994 | 101.7777 | Kr | 80 | 4.9845 | Xe | 0 | 0 | Kr | 5 | 0.31152 | 4.9845 | 0.052701 | 52.7011 | 0.39658 | 0.75251 | 1078.2123 | 8.1136 | 0.0010782 | 15.9435 | 0.23995 | 1.5298e-05 | 30.1591 | 10.0, 68.0 | 200 | 0.0021363 | 3.5163e+19 | +1, +0 | 10 | 68
TEST_072 04-03-25 | +1 | +0 | SPT | 2025-03-04 11:23 | 0.36252 | 362.5227 | 199.9929 | 0.062383 | 8.7535 | 0.029409 | 1750.6421 | 0.0018346 | 35.1924 | 13.3006 | 2.0754 | 0.00083974 | 73.0377 | 35.1924 | 13.3006 | 2.0754 | 0.00083974 | 73.0377 | 0.011169 | 16.957 | 101.048 | Kr | 80 | 4.9845 | Xe | 0 | 0 | Kr | 5 | 0.31152 | 4.9845 | 0.052974 | 52.9737 | 0.39676 | 0.74898 | 1083.7915 | 8.1174 | 0.0010838 | 16.0794 | 0.24086 | 1.5435e-05 | 30.2596 | 10.0, 68.0 | 200 | 0.0021363 | 3.5163e+19 | +1, +0 | 10 | 68
TEST_072 04-03-25 | +1 | +0 | SPT | 2025-03-04 11:24 | 0.36449 | 364.4913 | 200 | 0 | 8.7789 | 0.025539 | 1755.771 | 0 | 37.3562 | 10.588 | 2.0688 | 0.00074675 | 77.2838 | 37.3562 | 10.588 | 2.0688 | 0.00074675 | 77.2838 | 0.0079066 | 18.0567 | 122.7372 | Kr | 80 | 4.9847 | Xe | 0 | 0 | Kr | 5 | 0.31153 | 4.9847 | 0.053258 | 53.2583 | 0.39695 | 0.74534 | 1089.5806 | 8.121 | 0.0010896 | 16.2047 | 0.24156 | 1.5521e-05 | 30.3333 | 10.0, 68.0 | 200 | 0.0021363 | 3.5164e+19 | +1, +0 | 10 | 68
TEST_072 04-03-25 | +1 | +0 | SPT | 2025-03-04 11:24 | 0.5053 | 505.3027 | 299.9605 | 0.20104 | 9.3552 | 0.025703 | 2806.1968 | 0.0051673 | 37.3557 | 10.5905 | 2.0605 | 0.00081067 | 76.9727 | 37.3557 | 10.5905 | 2.0605 | 0.00081067 | 76.9727 | 0.0085854 | 18.1291 | 124.1666 | Kr | 80 | 4.9845 | Xe | 0 | 0 | Kr | 5 | 0.31153 | 4.9845 | 0.073613 | 73.6129 | 0.41302 | 0.56107 | 1506.0469 | 8.45 | 0.001506 | 19.3703 | 0.21736 | 1.8853e-05 | 26.2323 | 10.0, 68.0 | 300 | 0.0021363 | 3.5163e+19 | +1, +0 | 10 | 68
TEST_072 04-03-25 | +1 | +0 | SPT | 2025-03-04 11:25 | 0.49894 | 498.9368 | 299.9859 | 0.10829 | 9.3364 | 0.01761 | 2800.7817 | 0.0019071 | 35.5684 | 12.964 | 2.0566 | 0.0069293 | 73.1508 | 35.5684 | 12.964 | 2.0566 | 0.0069293 | 73.1508 | 0.089831 | 17.2946 | 107.7054 | Kr | 80 | 4.9845 | Xe | 0 | 0 | Kr | 5 | 0.31153 | 4.9845 | 0.072693 | 72.6927 | 0.4122 | 0.56704 | 1487.2141 | 8.4332 | 0.0014872 | 18.9255 | 0.21463 | 1.8444e-05 | 25.9544 | 10.0, 68.0 | 300 | 0.0021363 | 3.5164e+19 | +1, +0 | 10 | 68
TEST_072 04-03-25 | +1 | +0 | SPT | 2025-03-04 11:26 | 0.50407 | 504.0668 | 299.8504 | 0.34677 | 9.3089 | 0.018518 | 2791.2667 | 0.0064213 | 37.4743 | 11.225 | 2.073 | 0.00079103 | 77.6846 | 37.4743 | 11.225 | 2.073 | 0.00079103 | 77.6846 | 0.0088793 | 18.0773 | 123.1435 | Kr | 80 | 4.9846 | Xe | 0 | 0 | Kr | 5 | 0.31152 | 4.9846 | 0.073434 | 73.4343 | 0.41286 | 0.56222 | 1502.3747 | 8.4467 | 0.0015024 | 19.3793 | 0.21791 | 1.8855e-05 | 26.3086 | 10.0, 68.0 | 300 | 0.0021363 | 3.5164e+19 | +1, +0 | 10 | 68
TEST_072 04-03-25 | +1 | +0 | SPT | 2025-03-04 11:26 | 0.64082 | 640.8249 | 400.0961 | 0.019312 | 9.1965 | 0.017161 | 3679.482 | 0.00033142 | 39.4225 | 7.7543 | 2.0622 | 0.00076696 | 81.2965 | 39.4225 | 7.7543 | 2.0622 | 0.00076696 | 81.2965 | 0.0059472 | 19.1169 | 143.6487 | Kr | 80 | 4.9849 | Xe | 0 | 0 | Kr | 5 | 0.31153 | 4.9849 | 0.093203 | 93.203 | 0.4325 | 0.46404 | 1906.7098 | 8.848 | 0.0019067 | 23.6804 | 0.21977 | 2.3169e-05 | 25.3305 | 10.0, 68.0 | 400 | 0.0021363 | 3.5166e+19 | +1, +0 | 10 | 68
TEST_072 04-03-25 | +1 | +0 | SPT | 2025-03-04 11:27 | 0.63834 | 638.3373 | 400.1 | 9.1006e-13 | 9.192 | 0.022189 | 3677.7292 | 2.0193e-14 | 36.2068 | 12.8425 | 2.0547 | 0.00082057 | 74.3924 | 36.2068 | 12.8425 | 2.0547 | 0.00082057 | 74.3924 | 0.010538 | 17.6219 | 114.1616 | Kr | 80 | 4.9846 | Xe | 0 | 0 | Kr | 5 | 0.31152 | 4.9846 | 0.092843 | 92.8434 | 0.43211 | 0.46542 | 1899.4545 | 8.8404 | 0.0018995 | 23.5105 | 0.21885 | 2.3044e-05 | 25.2448 | 10.0, 68.0 | 400 | 0.0021363 | 3.5164e+19 | +1, +0 | 10 | 68
TEST_072 04-03-25 | +1 | +0 | SPT | 2025-03-04 11:28 | 0.64215 | 642.1505 | 400.0961 | 0.019312 | 9.1944 | 0.019611 | 3678.6598 | 0.00037872 | 37.8291 | 11.5075 | 2.0734 | 0.00073467 | 78.4339 | 37.8291 | 11.5075 | 2.0734 | 0.00073467 | 78.4339 | 0.0084542 | 18.2452 | 126.4557 | Kr | 80 | 4.9846 | Xe | 0 | 0 | Kr | 5 | 0.31151 | 4.9846 | 0.093395 | 93.3946 | 0.43271 | 0.46331 | 1910.7146 | 8.8526 | 0.0019107 | 23.7843 | 0.22039 | 2.3288e-05 | 25.3882 | 10.0, 68.0 | 400 | 0.0021363 | 3.5164e+19 | +1, +0 | 10 | 68
TEST_072 04-03-25 | +1 | +0 | SPT | 2025-03-04 11:29 | 0.41814 | 418.1397 | 199.9604 | 0.12374 | 10.2977 | 0.016568 | 2059.135 | 0.0020501 | 36.56 | 13.1216 | 3.8104 | 8.1791 | 139.3102 | 36.56 | 13.1216 | 3.8104 | 8.1791 | 139.3102 | 107.3227 | 9.5947 |  | Kr | 90 | 5.6078 | Xe | 0 | 0 | Kr | 5 | 0.31151 | 5.6078 | 0.061013 | 61.0133 | 0.40254 | 0.65976 | 1109.5263 | 7.3202 | 0.0011095 | 16.119 | 0.21269 | 1.5098e-05 | 29.6306 | 10.0, 68.0 | 200 | 0.0021363 | 3.9561e+19 | +1, +0 | 10 | 68
TEST_072 04-03-25 | +1 | +0 | SPT | 2025-03-04 11:29 | 0.41996 | 419.9632 | 199.991 | 0.041487 | 10.3143 | 0.020665 | 2062.7727 | 0.00085732 | 40.3813 | 7.9496 | 2.08 | 0.00073359 | 83.9928 | 40.3813 | 7.9496 | 2.08 | 0.00073359 | 83.9928 | 0.0058317 | 19.4141 | 149.5112 | Kr | 90 | 5.6078 | Xe | 0 | 0 | Kr | 5 | 0.31153 | 5.6078 | 0.061277 | 61.2769 | 0.40274 | 0.65725 | 1114.3328 | 7.3239 | 0.0011143 | 16.2301 | 0.21334 | 1.5595e-05 | 29.7061 | 10.0, 68.0 | 200 | 0.0021363 | 3.956e+19 | +1, +0 | 10 | 68
TEST_072 04-03-25 | +1 | +0 | SPT | 2025-03-04 11:30 | 0.42021 | 420.2107 | 200 | 0 | 10.3525 | 0.026563 | 2070.5085 | 0 | 38.1839 | 11.792 | 2.0734 | 0.00072751 | 79.1688 | 38.1839 | 11.792 | 2.0734 | 0.00072751 | 79.1688 | 0.0085788 | 18.4165 | 129.8346 | Kr | 90 | 5.6079 | Xe | 0 | 0 | Kr | 5 | 0.31153 | 5.6079 | 0.061313 | 61.3127 | 0.40277 | 0.65691 | 1114.9667 | 7.3243 | 0.001115 | 16.1881 | 0.21268 | 1.5592e-05 | 29.6124 | 10.0, 68.0 | 200 | 0.0021363 | 3.9561e+19 | +1, +0 | 10 | 68
TEST_072 04-03-25 | +1 | +0 | SPT | 2025-03-04 11:31 | 0.57753 | 577.5277 | 299.9204 | 0.19981 | 11.1347 | 0.019569 | 3339.5301 | 0.0039099 | 38.7321 | 11.0023 | 2.0642 | 0.00076162 | 79.949 | 38.7321 | 11.0023 | 2.0642 | 0.00076162 | 79.949 | 0.0083795 | 18.7641 | 136.6906 | Kr | 90 | 5.6078 | Xe | 0 | 0 | Kr | 5 | 0.31152 | 5.6078 | 0.084053 | 84.0533 | 0.42295 | 0.50319 | 1528.5101 | 7.6913 | 0.0015285 | 18.8625 | 0.18983 | 1.8421e-05 | 25.1692 | 10.0, 68.0 | 300 | 0.0021363 | 3.956e+19 | +1, +0 | 10 | 68
TEST_072 04-03-25 | +1 | +0 | SPT | 2025-03-04 11:32 | 0.57706 | 577.0564 | 299.5966 | 0.79125 | 11.0867 | 0.02934 | 3321.5267 | 0.023215 | 40.4446 | 7.969 | 2.0621 | 0.0077553 | 83.4014 | 40.4446 | 7.969 | 2.0621 | 0.0077553 | 83.4014 | 0.061802 | 19.6132 | 153.4372 | Kr | 90 | 5.6079 | Xe | 0 | 0 | Kr | 5 | 0.31152 | 5.6079 | 0.083985 | 83.9851 | 0.42288 | 0.50352 | 1527.2615 | 7.69 | 0.0015273 | 18.9339 | 0.19067 | 1.847e-05 | 25.2851 | 10.0, 68.0 | 300 | 0.0021363 | 3.9561e+19 | +1, +0 | 10 | 68
TEST_072 04-03-25 | +1 | +0 | SPT | 2025-03-04 11:32 | 0.57057 | 570.566 | 299.6862 | 0.46683 | 11.0489 | 0.027175 | 3311.1892 | 0.012686 | 40.8587 | 8.0491 | 3.9484 | 8.5014 | 161.3258 | 40.8587 | 8.0491 | 3.9484 | 8.5014 | 161.3258 | 68.4286 | 10.3482 |  | Kr | 90 | 5.6078 | Xe | 0 | 0 | Kr | 5 | 0.31154 | 5.6078 | 0.083047 | 83.0469 | 0.42194 | 0.50808 | 1510.2223 | 7.6731 | 0.0015102 | 18.5713 | 0.18871 | 1.7709e-05 | 25.0807 | 10.0, 68.0 | 300 | 0.0021363 | 3.956e+19 | +1, +0 | 10 | 68
TEST_072 04-03-25 | +1 | +0 | SPT | 2025-03-04 11:34 | 0.10556 | 105.5579 | 200 | 0 | 1.7286 | 0.021368 | 345.7142 | 0 | 39.1891 | 11.1372 | 2.072 | 0.000789 | 81.1988 | 39.1891 | 11.1372 | 2.072 | 0.000789 | 81.1988 | 0.0087873 | 18.9139 | 139.6456 | Xe | 20 | 1.9517 | Xe | 0 | 0 | Kr | 5 | 0.31153 | 1.9517 | 0.015829 | 15.8288 | 0.38018 | 2.4018 | 827.0528 | 19.8645 | 0.00082705 | 18.5663 | 0.89187 | 1.5035e-05 | 45.7859 | 10.0, 68.0 | 200 | 0.0021363 | 1.1e+19 | +1, +0 | 10 | 68
TEST_072 04-03-25 | +1 | +0 | SPT | 2025-03-04 11:34 | 0.10664 | 106.6368 | 200 | 0 | 1.8135 | 0.018242 | 362.6957 | 0 | 39.1887 | 11.1383 | 2.0669 | 0.00074654 | 80.9971 | 39.1887 | 11.1383 | 2.0669 | 0.00074654 | 80.9971 | 0.0083151 | 18.9606 | 140.5653 | Xe | 20 | 1.9519 | Xe | 0 | 0 | Kr | 5 | 0.31154 | 1.9519 | 0.015985 | 15.9848 | 0.38022 | 2.3786 | 835.1454 | 19.8649 | 0.00083515 | 18.0463 | 0.8585 | 1.4752e-05 | 44.0721 | 10.0, 68.0 | 200 | 0.0021363 | 1.1001e+19 | +1, +0 | 10 | 68
TEST_072 04-03-25 | +1 | +0 | SPT | 2025-03-04 11:35 | 0.10868 | 108.6772 | 200 | 0 | 1.8413 | 0.015731 | 368.257 | 0 | 35.8499 | 15.0292 | 2.0615 | 0.00066981 | 73.903 | 35.8499 | 15.0292 | 2.0615 | 0.00066981 | 73.903 | 0.010067 | 17.3906 | 109.5989 | Xe | 20 | 1.9521 | Xe | 0 | 0 | Kr | 5 | 0.31153 | 1.9521 | 0.01628 | 16.2797 | 0.38028 | 2.3359 | 850.48 | 19.8664 | 0.00085048 | 18.4341 | 0.86121 | 1.5353e-05 | 44.2075 | 10.0, 68.0 | 200 | 0.0021363 | 1.1002e+19 | +1, +0 | 10 | 68
TEST_072 04-03-25 | +1 | +0 | SPT | 2025-03-04 11:35 | 0.15675 | 156.7474 | 300 | 0 | 2.0546 | 0.0076332 | 616.3898 | 0 | 37.9636 | 13.4934 | 2.0809 | 0.000773 | 78.9978 | 37.9636 | 13.4934 | 2.0809 | 0.000773 | 78.9978 | 0.01043 | 18.2439 | 126.431 | Xe | 20 | 1.9521 | Xe | 0 | 0 | Kr | 5 | 0.31153 | 1.9521 | 0.023228 | 23.2284 | 0.38209 | 1.6449 | 1213.4467 | 19.9605 | 0.0012134 | 22.4205 | 0.73761 | 1.9874e-05 | 37.6846 | 10.0, 68.0 | 300 | 0.0021363 | 1.1002e+19 | +1, +0 | 10 | 68
TEST_072 04-03-25 | +1 | +0 | SPT | 2025-03-04 11:36 | 0.16194 | 161.9374 | 300 | 0 | 2.1304 | 0.002894 | 639.1346 | 0 | 36.2733 | 15.2116 | 3.9694 | 8.6072 | 143.9819 | 36.2733 | 15.2116 | 3.9694 | 8.6072 | 143.9819 | 130.9287 | 9.1383 |  | Xe | 20 | 1.9521 | Xe | 0 | 0 | Kr | 5 | 0.31153 | 1.9521 | 0.023979 | 23.9786 | 0.38233 | 1.5945 | 1252.6376 | 19.9727 | 0.0012526 | 23.042 | 0.73479 | 1.8806e-05 | 37.5173 | 10.0, 68.0 | 300 | 0.0021363 | 1.1002e+19 | +1, +0 | 10 | 68
TEST_072 04-03-25 | +1 | +0 | SPT | 2025-03-04 11:37 | 0.1626 | 162.6009 | 300 | 0 | 2.0643 | 0.015442 | 619.3028 | 0 | 38.679 | 12.6306 | 2.0693 | 0.00076605 | 80.0371 | 38.679 | 12.6306 | 2.0693 | 0.00076605 | 80.0371 | 0.0096756 | 18.6922 | 135.2719 | Xe | 20 | 1.952 | Xe | 0 | 0 | Kr | 5 | 0.31153 | 1.952 | 0.024075 | 24.0745 | 0.38236 | 1.5882 | 1257.7211 | 19.9754 | 0.0012577 | 23.9718 | 0.76145 | 2.1228e-05 | 38.8736 | 10.0, 68.0 | 300 | 0.0021363 | 1.1001e+19 | +1, +0 | 10 | 68
TEST_072 04-03-25 | +1 | +0 | SPT | 2025-03-04 11:37 | 0.19731 | 197.3087 | 400.1 | 9.1006e-13 | 2.37 | 0.0027761 | 948.231 | 2.5265e-15 | 39.9116 | 11.3517 | 2.0784 | 0.011099 | 82.9524 | 39.9116 | 11.3517 | 2.0784 | 0.011099 | 82.9524 | 0.12599 | 19.203 | 145.3469 | Xe | 20 | 1.9523 | Xe | 0 | 0 | Kr | 5 | 0.31153 | 1.9523 | 0.029092 | 29.0916 | 0.38411 | 1.3204 | 1519.6122 | 20.0642 | 0.0015196 | 22.8585 | 0.60363 | 2.102e-05 | 30.6799 | 10.0, 68.0 | 400 | 0.0021363 | 1.1003e+19 | +1, +0 | 10 | 68
TEST_072 04-03-25 | +1 | +0 | SPT | 2025-03-04 11:38 | 0.19829 | 198.2871 | 400.1 | 9.1006e-13 | 2.3731 | 0.0029243 | 949.4703 | 2.6613e-15 | 40.1124 | 11.4111 | 2.0823 | 0.00073318 | 83.525 | 40.1124 | 11.4111 | 2.0823 | 0.00073318 | 83.525 | 0.0083663 | 19.2637 | 146.5449 | Xe | 20 | 1.9521 | Xe | 0 | 0 | Kr | 5 | 0.31153 | 1.9521 | 0.029233 | 29.2331 | 0.38417 | 1.3141 | 1527.1614 | 20.0692 | 0.0015272 | 23.0537 | 0.60592 | 2.119e-05 | 30.7888 | 10.0, 68.0 | 400 | 0.0021363 | 1.1002e+19 | +1, +0 | 10 | 68
TEST_072 04-03-25 | +1 | +0 | SPT | 2025-03-04 11:38 | 0.19477 | 194.7734 | 400.1 | 9.1006e-13 | 2.3737 | 0.0020011 | 949.7044 | 1.8211e-15 | 40.1119 | 11.4126 | 3.4237 | 7.3557 | 137.3303 | 40.1119 | 11.4126 | 3.4237 | 7.3557 | 137.3303 | 83.9472 | 11.716 |  | Xe | 20 | 1.9522 | Xe | 0 | 0 | Kr | 5 | 0.31154 | 1.9522 | 0.028725 | 28.7251 | 0.38397 | 1.3367 | 1500.5253 | 20.0577 | 0.0015005 | 22.2525 | 0.5949 | 1.9441e-05 | 30.2464 | 10.0, 68.0 | 400 | 0.0021363 | 1.1002e+19 | +1, +0 | 10 | 68
TEST_072 04-03-25 | +1 | +0 | SPT | 2025-03-04 11:39 | 0.26193 | 261.933 | 500.1 | 5.3466e-12 | 2.3785 | 0.0022877 | 1189.4972 | 1.2232e-14 | 38.4011 | 13.6623 | 2.0685 | 0.00062233 | 79.4337 | 38.4011 | 13.6623 | 2.0685 | 0.00062233 | 79.4337 | 0.0085025 | 18.5645 | 132.753 | Xe | 20 | 1.9522 | Xe | 0 | 0 | Kr | 5 | 0.31153 | 1.9522 | 0.038433 | 38.4332 | 0.38823 | 1.0101 | 2007.6928 | 20.2804 | 0.0020077 | 31.8055 | 0.64256 | 2.9815e-05 | 32.3105 | 10.0, 68.0 | 500 | 0.0021363 | 1.1002e+19 | +1, +0 | 10 | 68
TEST_072 04-03-25 | +1 | +0 | SPT | 2025-03-04 11:40 | 0.2553 | 255.295 | 500.1 | 5.3466e-12 | 2.3807 | 0.0040933 | 1190.5824 | 2.1885e-14 | 40.4709 | 11.5242 | 2.0755 | 0.009153 | 83.9989 | 40.4709 | 11.5242 | 2.0755 | 0.009153 | 83.9989 | 0.10548 | 19.499 | 151.1847 | Xe | 20 | 1.9522 | Xe | 0 | 0 | Kr | 5 | 0.31154 | 1.9522 | 0.037474 | 37.4737 | 0.38776 | 1.0347 | 1957.5238 | 20.2553 | 0.0019575 | 30.209 | 0.62517 | 2.8218e-05 | 31.4751 | 10.0, 68.0 | 500 | 0.0021363 | 1.1002e+19 | +1, +0 | 10 | 68
TEST_072 04-03-25 | +1 | +0 | SPT | 2025-03-04 11:41 | 0.2563 | 256.296 | 500.1 | 5.3466e-12 | 2.3783 | 0.0023796 | 1189.366 | 1.2723e-14 | 40.5702 | 11.5502 | 2.0758 | 0.00070464 | 84.2148 | 40.5702 | 11.5502 | 2.0758 | 0.00070464 | 84.2148 | 0.0081388 | 19.5445 | 152.0834 | Xe | 20 | 1.9522 | Xe | 0 | 0 | Kr | 5 | 0.31154 | 1.9522 | 0.037618 | 37.6184 | 0.38783 | 1.0309 | 1965.0814 | 20.259 | 0.0019651 | 30.4738 | 0.62834 | 2.8459e-05 | 31.6289 | 10.0, 68.0 | 500 | 0.0021363 | 1.1002e+19 | +1, +0 | 10 | 68
TEST_072 04-03-25 | +1 | +0 | SPT | 2025-03-04 11:41 | 0.29206 | 292.0631 | 600.1 | 8.4181e-12 | 2.4805 | 0.0035945 | 1488.5638 | 3.0259e-14 | 35.3775 | 16.9889 | 2.0701 | 0.00079861 | 73.2333 | 35.3775 | 16.9889 | 2.0701 | 0.00079861 | 73.2333 | 0.013567 | 17.0901 | 103.6726 | Xe | 20 | 1.9523 | Xe | 0 | 0 | Kr | 5 | 0.31153 | 1.9523 | 0.042789 | 42.7886 | 0.39052 | 0.91267 | 2235.042 | 20.3985 | 0.002235 | 31.4998 | 0.57498 | 3.0023e-05 | 28.7449 | 10.0, 68.0 | 600 | 0.0021363 | 1.1003e+19 | +1, +0 | 10 | 68
TEST_072 04-03-25 | +1 | +0 | SPT | 2025-03-04 11:42 | 0.28934 | 289.3423 | 600.1 | 8.4181e-12 | 2.4695 | 0.0044217 | 1481.9357 | 3.7222e-14 | 40.7417 | 11.6043 | 2.0732 | 0.010684 | 84.4639 | 40.7417 | 11.6043 | 2.0732 | 0.010684 | 84.4639 | 0.12398 | 19.652 | 154.2032 | Xe | 20 | 1.9521 | Xe | 0 | 0 | Kr | 5 | 0.31152 | 1.9521 | 0.042395 | 42.3953 | 0.3903 | 0.92062 | 2214.7369 | 20.3894 | 0.0022147 | 31.0651 | 0.57199 | 2.939e-05 | 28.6081 | 10.0, 68.0 | 600 | 0.0021363 | 1.1002e+19 | +1, +0 | 10 | 68
TEST_072 04-03-25 | +1 | +0 | SPT | 2025-03-04 11:42 | 0.29376 | 293.7629 | 600.1 | 8.4181e-12 | 2.4656 | 0.0033478 | 1479.6171 | 2.8182e-14 | 42.4643 | 9.1473 | 2.082 | 0.00077029 | 88.412 | 42.4643 | 9.1473 | 2.082 | 0.00077029 | 88.412 | 0.0070461 | 20.3956 | 168.8691 | Xe | 20 | 1.952 | Xe | 0 | 0 | Kr | 5 | 0.31153 | 1.952 | 0.043034 | 43.0343 | 0.39065 | 0.90777 | 2248.2426 | 20.4089 | 0.0022482 | 32.0605 | 0.58207 | 3.0253e-05 | 29.0848 | 10.0, 68.0 | 600 | 0.0021363 | 1.1001e+19 | +1, +0 | 10 | 68
TEST_072 04-03-25 | +1 | +0 | SPT | 2025-03-04 11:43 | 0.18221 | 182.2103 | 199.8309 | 0.29337 | 3.4411 | 0.027358 | 687.6443 | 0.0080261 | 39.2792 | 13.9904 | 2.0747 | 0.00068738 | 81.4911 | 39.2792 | 13.9904 | 2.0747 | 0.00068738 | 81.4911 | 0.0096167 | 18.9329 | 140.0189 | Xe | 30 | 2.928 | Xe | 0 | 0 | Kr | 5 | 0.31153 | 2.928 | 0.026909 | 26.9091 | 0.38331 | 1.4245 | 937.1958 | 13.35 | 0.0009372 | 17.9816 | 0.51228 | 1.6076e-05 | 39.1323 | 10.0, 68.0 | 200 | 0.0021363 | 1.6502e+19 | +1, +0 | 10 | 68
TEST_072 04-03-25 | +1 | +0 | SPT | 2025-03-04 11:44 | 0.18331 | 183.3065 | 199.4466 | 0.4266 | 3.5429 | 0.018823 | 706.6125 | 0.0080298 | 42.7816 | 8.4501 | 4.0334 | 8.9245 | 172.5573 | 42.7816 | 8.4501 | 4.0334 | 8.9245 | 172.5573 | 75.4122 | 10.6067 |  | Xe | 30 | 2.9281 | Xe | 0 | 0 | Kr | 5 | 0.31153 | 2.9281 | 0.027068 | 27.0676 | 0.38337 | 1.4163 | 942.7108 | 13.3519 | 0.00094271 | 17.7055 | 0.50154 | 1.423e-05 | 38.3061 | 10.0, 68.0 | 200 | 0.0021363 | 1.6502e+19 | +1, +0 | 10 | 68
TEST_072 04-03-25 | +1 | +0 | SPT | 2025-03-04 11:44 | 0.18384 | 183.8396 | 199.4955 | 0.45576 | 3.578 | 0.02149 | 713.7852 | 0.0097942 | 39.2777 | 13.9932 | 3.8165 | 8.4513 | 149.904 | 39.2777 | 13.9932 | 3.8165 | 8.4513 | 149.904 | 118.2607 | 10.2915 |  | Xe | 30 | 2.9272 | Xe | 0 | 0 | Kr | 5 | 0.31154 | 2.9272 | 0.027145 | 27.1446 | 0.38339 | 1.4124 | 945.6663 | 13.3567 | 0.00094567 | 17.6326 | 0.49809 | 1.4572e-05 | 38.0291 | 10.0, 68.0 | 200 | 0.0021363 | 1.6497e+19 | +1, +0 | 10 | 68
TEST_072 04-03-25 | +1 | +0 | SPT | 2025-03-04 11:45 | 0.27023 | 270.2269 | 300 | 0 | 3.685 | 0.0057228 | 1105.5023 | 0 | 43.2495 | 8.5445 | 2.0823 | 0.0026577 | 90.0602 | 43.2495 | 8.5445 | 2.0823 | 0.0026577 | 90.0602 | 0.022709 | 20.7696 | 176.2474 | Xe | 30 | 2.9271 | Xe | 0 | 0 | Kr | 5 | 0.31153 | 2.9271 | 0.039632 | 39.6321 | 0.38884 | 0.98111 | 1380.7822 | 13.547 | 0.0013808 | 24.2703 | 0.47624 | 2.2442e-05 | 35.8499 | 10.0, 68.0 | 300 | 0.0021363 | 1.6497e+19 | +1, +0 | 10 | 68
TEST_072 04-03-25 | +1 | +0 | SPT | 2025-03-04 11:46 | 0.26915 | 269.1524 | 300 | 0 | 3.6963 | 0.0072714 | 1108.8919 | 0 | 39.7141 | 14.1528 | 2.0773 | 0.00058619 | 82.4996 | 39.7141 | 14.1528 | 2.0773 | 0.00058619 | 82.4996 | 0.0082962 | 19.1178 | 143.667 | Xe | 30 | 2.9265 | Xe | 0 | 0 | Kr | 5 | 0.31153 | 2.9265 | 0.039477 | 39.4768 | 0.38876 | 0.98477 | 1375.6214 | 13.5467 | 0.0013756 | 24.0112 | 0.47291 | 2.2349e-05 | 35.6002 | 10.0, 68.0 | 300 | 0.0021363 | 1.6494e+19 | +1, +0 | 10 | 68
TEST_072 04-03-25 | +1 | +0 | SPT | 2025-03-04 11:46 | 0.26033 | 260.3349 | 300 | 0 | 3.7096 | 0.0054965 | 1112.8789 | 0 | 37.9414 | 15.9546 | 2.0729 | 0.0007567 | 78.6496 | 37.9414 | 15.9546 | 2.0729 | 0.0007567 | 78.6496 | 0.012073 | 18.3033 | 127.6016 | Xe | 30 | 2.925 | Xe | 0 | 0 | Kr | 5 | 0.31152 | 2.925 | 0.038202 | 38.2022 | 0.38811 | 1.0159 | 1331.9109 | 13.5315 | 0.0013319 | 22.417 | 0.45549 | 2.0937e-05 | 34.3274 | 10.0, 68.0 | 300 | 0.0021363 | 1.6485e+19 | +1, +0 | 10 | 68
TEST_072 04-03-25 | +1 | +0 | SPT | 2025-03-04 11:47 | 0.33695 | 336.9522 | 400.1 | 9.1006e-13 | 3.8561 | 0.0082177 | 1542.8251 | 7.4786e-15 | 43.2573 | 8.549 | 3.7862 | 8.4235 | 163.7827 | 43.2573 | 8.549 | 3.7862 | 8.4235 | 163.7827 | 72.0125 | 11.4249 |  | Xe | 30 | 2.9229 | Xe | 0 | 0 | Kr | 5 | 0.31152 | 2.9229 | 0.049277 | 49.2775 | 0.39435 | 0.80027 | 1719.2716 | 13.7589 | 0.0017193 | 26.9239 | 0.43093 | 2.434e-05 | 31.9398 | 10.0, 68.0 | 400 | 0.0021363 | 1.6473e+19 | +1, +0 | 10 | 68
TEST_072 04-03-25 | +1 | +0 | SPT | 2025-03-04 11:48 | 0.33006 | 330.0606 | 400.1 | 9.1006e-13 | 3.8373 | 0.0085261 | 1535.3227 | 7.7593e-15 | 39.7108 | 14.1569 | 2.0627 | 0.00068592 | 81.913 | 39.7108 | 14.1569 | 2.0627 | 0.00068592 | 81.913 | 0.0097106 | 19.2515 | 146.3032 | Xe | 30 | 2.9206 | Xe | 0 | 0 | Kr | 5 | 0.31153 | 2.9206 | 0.048281 | 48.2812 | 0.39373 | 0.8155 | 1685.8399 | 13.748 | 0.0016858 | 25.993 | 0.42395 | 2.4676e-05 | 31.447 | 10.0, 68.0 | 400 | 0.0021363 | 1.646e+19 | +1, +0 | 10 | 68
TEST_072 04-03-25 | +1 | +0 | SPT | 2025-03-04 11:48 | 0.32905 | 329.046 | 400.1 | 9.1006e-13 | 3.8218 | 0.0071239 | 1529.0977 | 6.4832e-15 | 37.9381 | 15.96 | 2.0569 | 0.00077384 | 78.0331 | 37.9381 | 15.96 | 2.0569 | 0.00077384 | 78.0331 | 0.012351 | 18.4447 | 130.3901 | Xe | 30 | 2.9125 | Xe | 0 | 0 | Kr | 5 | 0.31153 | 2.9125 | 0.048135 | 48.1346 | 0.39364 | 0.81779 | 1685.3999 | 13.7831 | 0.0016854 | 26.0128 | 0.42546 | 2.475e-05 | 31.4791 | 10.0, 68.0 | 400 | 0.0021363 | 1.6414e+19 | +1, +0 | 10 | 68
TEST_072 04-03-25 | +1 | +0 | SPT | 2025-03-04 11:49 | 0.39981 | 399.8145 | 500.1 | 5.3466e-12 | 3.9635 | 0.0112 | 1982.1695 | 5.9883e-14 | 41.7679 | 11.9127 | 2.0657 | 0.010465 | 86.2804 | 41.7679 | 11.9127 | 2.0657 | 0.010465 | 86.2804 | 0.12466 | 20.2196 | 165.3986 | Xe | 30 | 2.9527 | Xe | 0 | 0 | Kr | 5 | 0.31153 | 2.9527 | 0.058364 | 58.3644 | 0.40056 | 0.6863 | 2015.7156 | 13.8339 | 0.0020157 | 29.1003 | 0.39943 | 2.7886e-05 | 29.4447 | 10.0, 68.0 | 500 | 0.0021363 | 1.6641e+19 | +1, +0 | 10 | 68
TEST_072 04-03-25 | +1 | +0 | SPT | 2025-03-04 11:50 | 0.39676 | 396.7601 | 500.1 | 5.3466e-12 | 3.9209 | 0.011665 | 1960.8377 | 6.2369e-14 | 39.8274 | 14.6876 | 2.0631 | 0.00078531 | 82.1683 | 39.8274 | 14.6876 | 2.0631 | 0.00078531 | 82.1683 | 0.011534 | 19.3046 | 147.3508 | Xe | 30 | 2.9298 | Xe | 0 | 0 | Kr | 5 | 0.31153 | 2.9298 | 0.057923 | 57.9228 | 0.40023 | 0.69098 | 2016.1494 | 13.9311 | 0.0020161 | 29.2007 | 0.40354 | 2.8026e-05 | 29.5398 | 10.0, 68.0 | 500 | 0.0021363 | 1.6512e+19 | +1, +0 | 10 | 68
TEST_072 04-03-25 | +1 | +0 | SPT | 2025-03-04 11:50 | 0.39507 | 395.068 | 500.1 | 5.3466e-12 | 3.9249 | 0.0097137 | 1962.8575 | 5.1935e-14 | 43.7392 | 8.6511 | 2.0584 | 0.00063309 | 90.0319 | 43.7392 | 8.6511 | 2.0584 | 0.00063309 | 90.0319 | 0.0054769 | 21.2494 | 185.7093 | Xe | 30 | 2.9283 | Xe | 0 | 0 | Kr | 5 | 0.31154 | 2.9283 | 0.057678 | 57.6782 | 0.40005 | 0.6936 | 2008.6349 | 13.9318 | 0.0020086 | 28.9392 | 0.40144 | 2.767e-05 | 29.3848 | 10.0, 68.0 | 500 | 0.0021363 | 1.6504e+19 | +1, +0 | 10 | 68
TEST_072 04-03-25 | +1 | +0 | SPT | 2025-03-04 11:52 | 0.26577 | 265.7717 | 199.8964 | 0.19448 | 5.2311 | 0.017475 | 1045.6817 | 0.0033985 | 38.3566 | 16.154 | 2.0393 | 0.00069608 | 78.2202 | 38.3566 | 16.154 | 2.0393 | 0.00069608 | 78.2202 | 0.011245 | 18.8088 | 137.5715 | Xe | 40 | 3.9075 | Xe | 0 | 0 | Kr | 5 | 0.31152 | 3.9075 | 0.038988 | 38.9881 | 0.38851 | 0.99648 | 1017.5125 | 10.1393 | 0.0010175 | 18.6009 | 0.37071 | 1.7306e-05 | 37.2849 | 10.0, 68.0 | 200 | 0.0021363 | 2.2022e+19 | +1, +0 | 10 | 68
TEST_072 04-03-25 | +1 | +0 | SPT | 2025-03-04 11:52 | 0.26004 | 260.0405 | 199.9149 | 0.18387 | 5.234 | 0.013831 | 1046.35 | 0.0025431 | 42.8637 | 12.2373 | 2.0795 | 0.00055709 | 89.1353 | 42.8637 | 12.2373 | 2.0795 | 0.00055709 | 89.1353 | 0.0068173 | 20.6124 | 173.1466 | Xe | 40 | 3.9053 | Xe | 0 | 0 | Kr | 5 | 0.31153 | 3.9053 | 0.03816 | 38.1597 | 0.38809 | 1.017 | 996.4598 | 10.1342 | 0.00099646 | 17.8176 | 0.36242 | 1.6419e-05 | 36.4693 | 10.0, 68.0 | 200 | 0.0021363 | 2.201e+19 | +1, +0 | 10 | 68
TEST_072 04-03-25 | +1 | +0 | SPT | 2025-03-04 11:53 | 0.26338 | 263.3817 | 199.9832 | 0.055437 | 5.2376 | 0.020962 | 1047.423 | 0.0011621 | 42.8625 | 12.2383 | 2.0744 | 0.00053037 | 88.9154 | 42.8625 | 12.2383 | 2.0744 | 0.00053037 | 88.9154 | 0.0064908 | 20.6622 | 174.1286 | Xe | 40 | 3.9043 | Xe | 0 | 0 | Kr | 5 | 0.31153 | 3.9043 | 0.038643 | 38.6426 | 0.38833 | 1.0049 | 1009.3194 | 10.143 | 0.0010093 | 18.2572 | 0.36695 | 1.6829e-05 | 36.8931 | 10.0, 68.0 | 200 | 0.0021363 | 2.2004e+19 | +1, +0 | 10 | 68
TEST_072 04-03-25 | +1 | +0 | SPT | 2025-03-04 11:54 | 0.36905 | 369.05 | 300 | 0 | 5.1289 | 0.0058404 | 1538.6614 | 0 | 41.028 | 14.6499 | 4.1258 | 9.3437 | 169.2737 | 41.028 | 14.6499 | 4.1258 | 9.3437 | 169.2737 | 136.8842 | 9.9442 |  | Xe | 40 | 3.904 | Xe | 0 | 0 | Kr | 5 | 0.31153 | 3.904 | 0.053917 | 53.9173 | 0.3974 | 0.73706 | 1408.3891 | 10.3807 | 0.0014084 | 24.1974 | 0.3567 | 2.1799e-05 | 35.0417 | 10.0, 68.0 | 300 | 0.0021363 | 2.2003e+19 | +1, +0 | 10 | 68
TEST_072 04-03-25 | +1 | +0 | SPT | 2025-03-04 11:54 | 0.36901 | 369.0137 | 300 | 0 | 5.1254 | 0.0053948 | 1537.6237 | 0 | 41.5662 | 14.162 | 4.0359 | 9.2025 | 167.7562 | 41.5662 | 14.162 | 4.0359 | 9.2025 | 167.7562 | 130.3251 | 10.2992 |  | Xe | 40 | 3.9043 | Xe | 0 | 0 | Kr | 5 | 0.31152 | 3.9043 | 0.053912 | 53.912 | 0.3974 | 0.73712 | 1408.1619 | 10.3799 | 0.0014082 | 24.2075 | 0.35688 | 2.1826e-05 | 35.0619 | 10.0, 68.0 | 300 | 0.0021363 | 2.2004e+19 | +1, +0 | 10 | 68
TEST_072 04-03-25 | +1 | +0 | SPT | 2025-03-04 11:55 | 0.36831 | 368.3077 | 299.7548 | 0.90501 | 5.1276 | 0.0049981 | 1537.0086 | 0.0045233 | 43.3255 | 12.3752 | 2.0819 | 0.00069753 | 90.199 | 43.3255 | 12.3752 | 2.0819 | 0.00069753 | 90.199 | 0.0086321 | 20.8106 | 177.0559 | Xe | 40 | 3.9047 | Xe | 0 | 0 | Kr | 5 | 0.31153 | 3.9047 | 0.05381 | 53.81 | 0.39733 | 0.73839 | 1405.3352 | 10.3769 | 0.0014053 | 24.1228 | 0.35624 | 2.2786e-05 | 35.0095 | 10.0, 68.0 | 300 | 0.0021363 | 2.2007e+19 | +1, +0 | 10 | 68
TEST_072 04-03-25 | +1 | +0 | SPT | 2025-03-04 11:55 | 0.4501 | 450.0964 | 400.1 | 9.1006e-13 | 5.4687 | 0.0082697 | 2188.0289 | 7.526e-15 | 43.3239 | 12.3763 | 4.3248 | 9.8038 | 187.3668 | 43.3239 | 12.3763 | 4.3248 | 9.8038 | 187.3668 | 121.3355 | 10.0176 |  | Xe | 40 | 3.9049 | Xe | 0 | 0 | Kr | 5 | 0.31154 | 3.9049 | 0.065633 | 65.6327 | 0.40619 | 0.61888 | 1714.0319 | 10.6078 | 0.001714 | 25.2086 | 0.31202 | 2.322e-05 | 29.9963 | 10.0, 68.0 | 400 | 0.0021363 | 2.2008e+19 | +1, +0 | 10 | 68
TEST_072 04-03-25 | +1 | +0 | SPT | 2025-03-04 11:56 | 0.44786 | 447.8581 | 400.1 | 9.1006e-13 | 5.4684 | 0.011021 | 2187.9243 | 1.003e-14 | 44.8414 | 9.6882 | 2.0721 | 0.00072442 | 92.918 | 44.8414 | 9.6882 | 2.0721 | 0.00072442 | 92.918 | 0.0070183 | 21.64 | 193.4148 | Xe | 40 | 3.9048 | Xe | 0 | 0 | Kr | 5 | 0.31153 | 3.9048 | 0.065309 | 65.3092 | 0.40592 | 0.62154 | 1705.6206 | 10.6011 | 0.0017056 | 24.9624 | 0.3103 | 2.3945e-05 | 29.8498 | 10.0, 68.0 | 400 | 0.0021363 | 2.2007e+19 | +1, +0 | 10 | 68
TEST_072 04-03-25 | +1 | +0 | SPT | 2025-03-04 11:57 | 0.44508 | 445.0824 | 400.1 | 9.1006e-13 | 5.4415 | 0.0072407 | 2177.1522 | 6.5895e-15 | 38.1522 | 17.9125 | 2.0673 | 0.00069972 | 78.8734 | 38.1522 | 17.9125 | 2.0673 | 0.00069972 | 78.8734 | 0.012534 | 18.4547 | 130.5881 | Xe | 40 | 3.9048 | Xe | 0 | 0 | Kr | 5 | 0.31153 | 3.9048 | 0.064908 | 64.908 | 0.4056 | 0.62488 | 1695.1445 | 10.5927 | 0.0016951 | 24.7787 | 0.30968 | 2.3912e-05 | 29.8132 | 10.0, 68.0 | 400 | 0.0021363 | 2.2007e+19 | +1, +0 | 10 | 68
TEST_072 04-03-25 | +1 | +0 | SPT | 2025-03-04 11:57 | 0.51959 | 519.5921 | 500.1 | 5.3466e-12 | 5.6436 | 0.011737 | 2822.3525 | 6.2751e-14 | 39.6695 | 16.6516 | 2.0628 | 0.00067368 | 81.8308 | 39.6695 | 16.6516 | 2.0628 | 0.00067368 | 81.8308 | 0.011218 | 19.2308 | 145.8946 | Xe | 40 | 3.9048 | Xe | 0 | 0 | Kr | 5 | 0.31153 | 3.9048 | 0.075679 | 75.6785 | 0.4149 | 0.54824 | 1976.426 | 10.8356 | 0.0019764 | 25.9839 | 0.28491 | 2.5252e-05 | 26.814 | 10.0, 68.0 | 500 | 0.0021363 | 2.2007e+19 | +1, +0 | 10 | 68
TEST_072 04-03-25 | +1 | +0 | SPT | 2025-03-04 11:58 | 0.34157 | 341.5746 | 199.8944 | 0.27853 | 6.9266 | 0.017698 | 1384.5976 | 0.0049295 | 45.2131 | 8.9587 | 2.0567 | 0.0067959 | 92.9891 | 45.2131 | 8.9587 | 2.0567 | 0.0067959 | 92.9891 | 0.060883 | 21.9835 | 200.1893 | Xe | 50 | 4.8901 | Xe | 0 | 0 | Kr | 5 | 0.31153 | 4.8901 | 0.049946 | 49.9456 | 0.39478 | 0.79041 | 1041.5745 | 8.2328 | 0.0010416 | 18.4216 | 0.29121 | 1.7262e-05 | 36.0723 | 10.0, 68.0 | 200 | 0.0021363 | 2.756e+19 | +1, +0 | 10 | 68
TEST_072 04-03-25 | +1 | +0 | SPT | 2025-03-04 11:59 | 0.34305 | 343.0495 | 199.9754 | 0.11246 | 6.9397 | 0.01744 | 1387.7691 | 0.0019613 | 40.4563 | 17.0638 | 2.0938 | 0.00065881 | 84.7076 | 40.4563 | 17.0638 | 2.0938 | 0.00065881 | 84.7076 | 0.011242 | 19.3219 | 147.6933 | Xe | 50 | 4.8851 | Xe | 0 | 0 | Kr | 5 | 0.31154 | 4.8851 | 0.050159 | 50.1588 | 0.39491 | 0.78733 | 1047.0928 | 8.244 | 0.0010471 | 18.5557 | 0.29219 | 1.7488e-05 | 36.1435 | 10.0, 68.0 | 200 | 0.0021363 | 2.7532e+19 | +1, +0 | 10 | 68
TEST_072 04-03-25 | +1 | +0 | SPT | 2025-03-04 11:59 | 0.33813 | 338.1295 | 199.9806 | 0.068322 | 6.968 | 0.015828 | 1393.4555 | 0.0010814 | 44.2467 | 12.6493 | 2.0897 | 0.00066143 | 92.461 | 44.2467 | 12.6493 | 2.0897 | 0.00066143 | 92.461 | 0.0083667 | 21.1741 | 184.224 | Xe | 50 | 4.8811 | Xe | 0 | 0 | Kr | 5 | 0.31154 | 4.8811 | 0.049448 | 49.4476 | 0.39446 | 0.79774 | 1033.0872 | 8.2413 | 0.0010331 | 17.9743 | 0.28677 | 1.6856e-05 | 35.4856 | 10.0, 68.0 | 200 | 0.0021363 | 2.7509e+19 | +1, +0 | 10 | 68
TEST_072 04-03-25 | +1 | +0 | SPT | 2025-03-04 12:00 | 0.45801 | 458.0088 | 298.7745 | 1.1822 | 7.3046 | 0.013642 | 2182.4372 | 0.016128 | 42.3507 | 15.1423 | 4.2086 | 9.6577 | 178.2373 | 42.3507 | 15.1423 | 4.2086 | 9.6577 | 178.2373 | 146.2402 | 10.0629 |  | Xe | 50 | 4.88 | Xe | 0 | 0 | Kr | 5 | 0.31154 | 4.88 | 0.066776 | 66.7765 | 0.40712 | 0.60968 | 1395.442 | 8.5078 | 0.0013954 | 20.9342 | 0.25526 | 1.9354e-05 | 30.5972 | 10.0, 68.0 | 300 | 0.0021363 | 2.7503e+19 | +1, +0 | 10 | 68
TEST_072 04-03-25 | +1 | +0 | SPT | 2025-03-04 12:01 | 0.4636 | 463.6012 | 297.5435 | 2.6391 | 7.2773 | 0.025031 | 2165.3263 | 0.066058 | 44.2457 | 12.6523 | 2.0786 | 0.00053177 | 91.9678 | 44.2457 | 12.6523 | 2.0786 | 0.00053177 | 91.9678 | 0.0067281 | 21.2866 | 186.4433 | Xe | 50 | 4.8799 | Xe | 0 | 0 | Kr | 5 | 0.31153 | 4.8799 | 0.067585 | 67.5849 | 0.4078 | 0.60338 | 1412.3748 | 8.522 | 0.0014124 | 21.6141 | 0.26083 | 2.0734e-05 | 31.2123 | 10.0, 68.0 | 300 | 0.0021363 | 2.7502e+19 | +1, +0 | 10 | 68
TEST_072 04-03-25 | +1 | +0 | SPT | 2025-03-04 12:01 | 0.4554 | 455.3974 | 297.1202 | 2.2924 | 7.2819 | 0.017137 | 2163.6103 | 0.039285 | 46.199 | 9.0124 | 4.0856 | 9.4071 | 188.7528 | 46.199 | 9.0124 | 4.0856 | 9.4071 | 188.7528 | 84.7809 | 11.3076 |  | Xe | 50 | 4.8801 | Xe | 0 | 0 | Kr | 5 | 0.31154 | 4.8801 | 0.066399 | 66.399 | 0.40681 | 0.61268 | 1387.5296 | 8.5011 | 0.0013875 | 20.8779 | 0.25583 | 1.9203e-05 | 30.689 | 10.0, 68.0 | 300 | 0.0021363 | 2.7504e+19 | +1, +0 | 10 | 68
TEST_072 04-03-25 | +1 | +0 | SPT | 2025-03-04 12:02 | 0.56175 | 561.7525 | 400.0961 | 0.019312 | 7.0425 | 0.014964 | 2817.679 | 0.00028898 | 46.1411 | 9.1473 | 4.1951 | 9.6607 | 193.5655 | 46.1411 | 9.1473 | 4.1951 | 9.6607 | 193.5655 | 88.3699 | 10.9989 |  | Xe | 50 | 4.8803 | Xe | 0 | 0 | Kr | 5 | 0.31154 | 4.8803 | 0.081773 | 81.7729 | 0.42069 | 0.51446 | 1708.7295 | 8.7907 | 0.0017087 | 24.3138 | 0.25017 | 2.2751e-05 | 29.0214 | 10.0, 68.0 | 400 | 0.0021363 | 2.7505e+19 | +1, +0 | 10 | 68
TEST_072 04-03-25 | +1 | +0 | SPT | 2025-03-04 12:03 | 0.57082 | 570.8155 | 400.0961 | 0.019312 | 7.0165 | 0.014853 | 2807.2585 | 0.00028684 | 46.1411 | 9.1484 | 4.3623 | 10.0262 | 201.282 | 46.1411 | 9.1484 | 4.3623 | 10.0262 | 201.282 | 91.7231 | 10.5772 |  | Xe | 50 | 4.8807 | Xe | 0 | 0 | Kr | 5 | 0.31154 | 4.8807 | 0.083083 | 83.083 | 0.42198 | 0.5079 | 1735.9582 | 8.817 | 0.001736 | 25.1902 | 0.25588 | 2.3505e-05 | 29.5958 | 10.0, 68.0 | 400 | 0.0021363 | 2.7507e+19 | +1, +0 | 10 | 68
TEST_072 04-03-25 | +1 | +0 | SPT | 2025-03-04 12:03 | 0.57234 | 572.3372 | 400.1 | 9.1006e-13 | 7.0034 | 0.016668 | 2802.0413 | 1.5169e-14 | 44.2438 | 12.6573 | 2.0597 | 0.00060946 | 91.127 | 44.2438 | 12.6573 | 2.0597 | 0.00060946 | 91.127 | 0.0077141 | 21.4812 | 190.2816 | Xe | 50 | 4.8812 | Xe | 0 | 0 | Kr | 5 | 0.31154 | 4.8812 | 0.083303 | 83.303 | 0.4222 | 0.50682 | 1740.3715 | 8.8206 | 0.0017404 | 25.3682 | 0.25714 | 2.4569e-05 | 29.7294 | 10.0, 68.0 | 400 | 0.0021363 | 2.751e+19 | +1, +0 | 10 | 68
TEST_072 04-03-25 | +1 | +0 | SPT | 2025-03-04 12:05 | 0.42462 | 424.6176 | 198.6749 | 1.4977 | 8.6548 | 0.0238 | 1719.4945 | 0.035644 | 39.0682 | 18.7299 | 2.0649 | 0.00063725 | 80.6703 | 39.0682 | 18.7299 | 2.0649 | 0.00063725 | 80.6703 | 0.011936 | 18.9206 | 139.7762 | Xe | 60 | 5.8656 | Xe | 0 | 0 | Kr | 5 | 0.31153 | 5.8656 | 0.06195 | 61.9497 | 0.40326 | 0.65095 | 1077.0394 | 7.011 | 0.001077 | 19.0253 | 0.24769 | 1.8173e-05 | 36.0279 | 10.0, 68.0 | 200 | 0.0021363 | 3.3058e+19 | +1, +0 | 10 | 68
TEST_072 04-03-25 | +1 | +0 | SPT | 2025-03-04 12:05 | 0.42667 | 426.6718 | 199.4609 | 0.88556 | 8.6185 | 0.021316 | 1719.0508 | 0.018877 | 45.1002 | 13.0141 | 2.0819 | 0.00068868 | 93.8934 | 45.1002 | 13.0141 | 2.0819 | 0.00068868 | 93.8934 | 0.0089626 | 21.6632 | 193.8718 | Xe | 60 | 5.8577 | Xe | 0 | 0 | Kr | 5 | 0.31153 | 5.8577 | 0.062247 | 62.2467 | 0.40349 | 0.64821 | 1083.6754 | 7.0245 | 0.0010837 | 19.2393 | 0.24942 | 1.8243e-05 | 36.2099 | 10.0, 68.0 | 200 | 0.0021363 | 3.3013e+19 | +1, +0 | 10 | 68
TEST_072 04-03-25 | +1 | +0 | SPT | 2025-03-04 12:06 | 0.42535 | 425.3475 | 199.7792 | 0.22662 | 8.6299 | 0.025997 | 1724.0792 | 0.0058915 | 43.3388 | 15.3363 | 2.0778 | 0.00068767 | 90.0484 | 43.3388 | 15.3363 | 2.0778 | 0.00068767 | 90.0484 | 0.010546 | 20.8582 | 177.9947 | Xe | 60 | 5.8557 | Xe | 0 | 0 | Kr | 5 | 0.31153 | 5.8557 | 0.062055 | 62.0552 | 0.40334 | 0.64997 | 1080.6996 | 7.0243 | 0.0010807 | 19.0716 | 0.24792 | 1.8125e-05 | 35.9933 | 10.0, 68.0 | 200 | 0.0021363 | 3.3002e+19 | +1, +0 | 10 | 68
TEST_072 04-03-25 | +1 | +0 | SPT | 2025-03-04 12:06 | 0.56529 | 565.287 | 297.7021 | 1.6727 | 9.0024 | 0.026428 | 2680.0455 | 0.044207 | 45.2171 | 12.8382 | 2.7777 | 5.7115 | 125.5987 | 45.2171 | 12.8382 | 2.7777 | 5.7115 | 125.5987 | 73.3259 | 16.2787 |  | Xe | 60 | 5.8555 | Xe | 0 | 0 | Kr | 5 | 0.31153 | 5.8555 | 0.082284 | 82.2838 | 0.42119 | 0.51187 | 1433.0462 | 7.3354 | 0.001433 | 21.5722 | 0.22084 | 2.0606e-05 | 30.7024 | 10.0, 68.0 | 300 | 0.0021363 | 3.3001e+19 | +1, +0 | 10 | 68
TEST_072 04-03-25 | +1 | +0 | SPT | 2025-03-04 12:07 | 0.56945 | 569.446 | 300.0118 | 0.061169 | 8.9922 | 0.018491 | 2697.7784 | 0.0011311 | 43.3379 | 15.3391 | 2.0691 | 0.00072359 | 89.6701 | 43.3379 | 15.3391 | 2.0691 | 0.00072359 | 89.6701 | 0.011099 | 20.9454 | 179.7139 | Xe | 60 | 5.8557 | Xe | 0 | 0 | Kr | 5 | 0.31153 | 5.8557 | 0.082885 | 82.885 | 0.42178 | 0.50888 | 1443.461 | 7.3454 | 0.0014435 | 21.7439 | 0.2213 | 2.1044e-05 | 30.7234 | 10.0, 68.0 | 300 | 0.0021363 | 3.3002e+19 | +1, +0 | 10 | 68
TEST_072 04-03-25 | +1 | +0 | SPT | 2025-03-04 12:08 | 0.56897 | 568.9742 | 300.0105 | 0.093277 | 8.9813 | 0.021436 | 2694.4959 | 0.0019995 | 43.1613 | 15.5426 | 2.0653 | 0.00053296 | 89.1393 | 43.1613 | 15.5426 | 2.0653 | 0.00053296 | 89.1393 | 0.0082836 | 20.8988 | 178.7941 | Xe | 60 | 5.8561 | Xe | 0 | 0 | Kr | 5 | 0.31153 | 5.8561 | 0.082817 | 82.8168 | 0.42172 | 0.50922 | 1442.1827 | 7.3438 | 0.0014422 | 21.7332 | 0.22134 | 2.1037e-05 | 30.7356 | 10.0, 68.0 | 300 | 0.0021363 | 3.3004e+19 | +1, +0 | 10 | 68
TEST_072 04-03-25 | +1 | +0 | SPT | 2025-03-04 12:08 | 0.69082 | 690.8244 | 399.3788 | 1.1379 | 8.7713 | 0.022841 | 3503.0569 | 0.02599 | 43.2007 | 15.6464 | 2.0669 | 0.0085516 | 89.2918 | 43.2007 | 15.6464 | 2.0669 | 0.0085516 | 89.2918 | 0.1338 | 20.9011 | 178.8404 | Xe | 60 | 5.8563 | Xe | 0 | 0 | Kr | 5 | 0.31154 | 5.8563 | 0.10043 | 100.4306 | 0.44058 | 0.43869 | 1748.8493 | 7.6721 | 0.0017488 | 24.5829 | 0.21569 | 2.3972e-05 | 28.6694 | 10.0, 68.0 | 400 | 0.0021363 | 3.3005e+19 | +1, +0 | 10 | 68
TEST_072 04-03-25 | +1 | +0 | SPT | 2025-03-04 12:09 | 0.68927 | 689.2736 | 399.5584 | 0.85599 | 8.7424 | 0.021614 | 3493.1061 | 0.018501 | 43.6608 | 15.636 | 2.0794 | 0.00056628 | 90.7869 | 43.6608 | 15.636 | 2.0794 | 0.00056628 | 90.7869 | 0.0088544 | 20.9971 | 180.7347 | Xe | 60 | 5.857 | Xe | 0 | 0 | Kr | 5 | 0.31153 | 5.857 | 0.10021 | 100.2064 | 0.44032 | 0.43942 | 1744.7303 | 7.6666 | 0.0017447 | 24.54 | 0.21567 | 2.3918e-05 | 28.6869 | 10.0, 68.0 | 400 | 0.0021363 | 3.3009e+19 | +1, +0 | 10 | 68
TEST_072 04-03-25 | +1 | +0 | SPT | 2025-03-04 12:10 | 0.69316 | 693.1593 | 399.5453 | 0.68109 | 8.7191 | 0.019409 | 3483.678 | 0.013219 | 45.7369 | 12.8836 | 2.0742 | 0.00059642 | 94.869 | 45.7369 | 12.8836 | 2.0742 | 0.00059642 | 94.869 | 0.007684 | 22.0501 | 201.5023 | Xe | 60 | 5.858 | Xe | 0 | 0 | Kr | 5 | 0.31153 | 5.858 | 0.10077 | 100.7681 | 0.44097 | 0.43761 | 1754.2015 | 7.6765 | 0.0017542 | 24.8786 | 0.21774 | 2.4219e-05 | 28.9258 | 10.0, 68.0 | 400 | 0.0021363 | 3.3015e+19 | +1, +0 | 10 | 68
TEST_072 04-03-25 | +1 | +0 | SPT | 2025-03-04 12:12 | 0.25782 | 257.818 | 200 | 0 | 8.2728 | 0.019034 | 1654.5575 | 0 | 41.94 | 17.4085 | 2.0772 | 0.00060403 | 87.1162 | 41.94 | 17.4085 | 2.0772 | 0.00060403 | 87.1162 | 0.010515 | 20.191 | 164.8353 | Ar | 110 | 3.2676 | Xe | 0 | 0 | Kr | 5 | 0.31153 | 3.2676 | 0.037838 | 37.8384 | 0.38793 | 1.0252 | 1180.9069 | 12.1071 | 0.0011809 | 13.2412 | 0.27151 | 1.2579e-05 | 22.8692 | 10.0, 68.0 | 200 | 0.0021363 | 3.3386e+19 | +1, +0 | 10 | 68
TEST_072 04-03-25 | +1 | +0 | SPT | 2025-03-04 12:13 | 0.25496 | 254.9631 | 200 | 0 | 8.1897 | 0.0089293 | 1637.945 | 0 | 41.8802 | 17.4646 | 2.0736 | 0.00049259 | 86.8422 | 41.8802 | 17.4646 | 2.0736 | 0.00049259 | 86.8422 | 0.0086029 | 20.197 | 164.9522 | Ar | 110 | 3.2672 | Xe | 0 | 0 | Kr | 5 | 0.31153 | 3.2672 | 0.037426 | 37.4257 | 0.38773 | 1.036 | 1168.1546 | 12.1021 | 0.0011682 | 13.0868 | 0.27116 | 1.2428e-05 | 22.8492 | 10.0, 68.0 | 200 | 0.0021363 | 3.3382e+19 | +1, +0 | 10 | 68
TEST_072 04-03-25 | +1 | +0 | SPT | 2025-03-04 12:13 | 0.25407 | 254.0746 | 200 | 0 | 8.2027 | 0.0088569 | 1640.534 | 0 | 44.312 | 14.8602 | 2.0692 | 0.00066183 | 91.6924 | 44.312 | 14.8602 | 2.0692 | 0.00066183 | 91.6924 | 0.009835 | 21.4146 | 188.9678 | Ar | 110 | 3.2674 | Xe | 0 | 0 | Kr | 5 | 0.31154 | 3.2674 | 0.037297 | 37.2973 | 0.38767 | 1.0394 | 1164.0821 | 12.0995 | 0.0011641 | 12.9759 | 0.26974 | 1.2289e-05 | 22.7348 | 10.0, 68.0 | 200 | 0.0021363 | 3.3384e+19 | +1, +0 | 10 | 68
TEST_072 04-03-25 | +1 | +0 | SPT | 2025-03-04 12:14 | 0.37702 | 377.0182 | 300.0219 | 0.041366 | 8.3217 | 0.0086407 | 2496.7048 | 0.00035743 | 43.7921 | 15.5092 | 4.0249 | 9.4462 | 176.2583 | 43.7921 | 15.5092 | 4.0249 | 9.4462 | 176.2583 | 146.5035 | 10.8803 |  | Ar | 110 | 3.2674 | Xe | 0 | 0 | Kr | 5 | 0.31153 | 3.2674 | 0.055069 | 55.0691 | 0.3982 | 0.72309 | 1718.7657 | 12.4282 | 0.0017188 | 18.5874 | 0.26881 | 1.7362e-05 | 22.0567 | 10.0, 68.0 | 300 | 0.0021363 | 3.3384e+19 | +1, +0 | 10 | 68
TEST_072 04-03-25 | +1 | +0 | SPT | 2025-03-04 12:14 | 0.37497 | 374.973 | 299.993 | 0.10435 | 8.3173 | 0.0068703 | 2495.1415 | 0.00071694 | 44.6997 | 15.088 | 2.0808 | 0.00066372 | 93.0091 | 44.6997 | 15.088 | 2.0808 | 0.00066372 | 93.0091 | 0.010014 | 21.4824 | 190.3067 | Ar | 110 | 3.2674 | Xe | 0 | 0 | Kr | 5 | 0.31153 | 3.2674 | 0.054773 | 54.7735 | 0.39799 | 0.72661 | 1709.5498 | 12.4218 | 0.0017095 | 18.4 | 0.26739 | 1.7739e-05 | 21.952 | 10.0, 68.0 | 300 | 0.0021363 | 3.3384e+19 | +1, +0 | 10 | 68
TEST_072 04-03-25 | +1 | +0 | SPT | 2025-03-04 12:15 | 0.37771 | 377.7091 | 299.8478 | 0.8677 | 8.3189 | 0.0076253 | 2494.3907 | 0.0066165 | 48.1157 | 9.4035 | 2.0768 | 0.00058423 | 99.9262 | 48.1157 | 9.4035 | 2.0768 | 0.00058423 | 99.9262 | 0.0054938 | 23.1683 | 223.5584 | Ar | 110 | 3.2673 | Xe | 0 | 0 | Kr | 5 | 0.31154 | 3.2673 | 0.055169 | 55.169 | 0.39827 | 0.7219 | 1721.8985 | 12.4304 | 0.0017219 | 18.6724 | 0.26959 | 1.7953e-05 | 22.1172 | 10.0, 68.0 | 300 | 0.0021363 | 3.3383e+19 | +1, +0 | 10 | 68
TEST_072 04-03-25 | +1 | +0 | SPT | 2025-03-04 12:16 | 0.4988 | 498.8016 | 400.1 | 9.1006e-13 | 9.8922 | 0.031117 | 3957.8817 | 2.8319e-14 | 46.1969 | 13.0203 | 2.0706 | 0.00050751 | 95.6531 | 46.1969 | 13.0203 | 2.0706 | 0.00050751 | 95.6531 | 0.0066079 | 22.3114 | 206.6568 | Ar | 110 | 3.2673 | Xe | 0 | 0 | Kr | 5 | 0.31157 | 3.2673 | 0.072673 | 72.6732 | 0.41218 | 0.56717 | 2268.2454 | 12.8649 | 0.0022682 | 20.4204 | 0.23164 | 1.9938e-05 | 18.3616 | 10.0, 68.0 | 400 | 0.0021363 | 3.3383e+19 | +1, +0 | 10 | 68
TEST_072 04-03-25 | +1 | +0 | SPT | 2025-03-04 12:16 | 0.49414 | 494.141 | 397.6679 | 1.1279 | 9.7879 | 0.029023 | 3892.3389 | 0.032736 | 48.0553 | 9.5453 | 2.0667 | 0.00059221 | 99.3142 | 48.0553 | 9.5453 | 2.0667 | 0.00059221 | 99.3142 | 0.0056528 | 23.2526 | 225.2208 | Ar | 110 | 3.2674 | Xe | 0 | 0 | Kr | 5 | 0.31153 | 3.2674 | 0.072 | 71.9995 | 0.41159 | 0.57165 | 2247.17 | 12.846 | 0.0022472 | 20.3806 | 0.23301 | 1.9874e-05 | 18.4977 | 10.0, 68.0 | 400 | 0.0021363 | 3.3384e+19 | +1, +0 | 10 | 68
TEST_072 04-03-25 | +1 | +0 | SPT | 2025-03-04 12:17 | 0.49527 | 495.2685 | 396.8271 | 1.6167 | 9.7426 | 0.036182 | 3866.125 | 0.058495 | 46.1961 | 13.0223 | 2.0629 | 0.000702 | 95.2997 | 46.1961 | 13.0223 | 2.0629 | 0.000702 | 95.2997 | 0.0091416 | 22.3934 | 208.2739 | Ar | 110 | 3.2674 | Xe | 0 | 0 | Kr | 5 | 0.31153 | 3.2674 | 0.072162 | 72.1625 | 0.41173 | 0.57056 | 2252.2715 | 12.8506 | 0.0022523 | 20.6119 | 0.23521 | 2.0116e-05 | 18.6653 | 10.0, 68.0 | 400 | 0.0021363 | 3.3384e+19 | +1, +0 | 10 | 68
TEST_072 04-03-25 | +1 | +0 | SPT | 2025-03-04 12:18 | 0.32651 | 326.5086 | 200 | 0 | 10.4965 | 0.0081403 | 2099.293 | 0 | 46.1957 | 13.0244 | 2.055 | 0.00070852 | 94.93 | 46.1957 | 13.0244 | 2.055 | 0.00070852 | 94.93 | 0.009228 | 22.4802 | 209.9862 | Ar | 130 | 3.8616 | Xe | 0 | 0 | Kr | 5 | 0.31154 | 3.8616 | 0.047768 | 47.7678 | 0.39342 | 0.8236 | 1261.471 | 10.3895 | 0.0012615 | 14.0735 | 0.23182 | 1.3465e-05 | 22.7542 | 10.0, 68.0 | 200 | 0.0021363 | 3.9455e+19 | +1, +0 | 10 | 68
TEST_072 04-03-25 | +1 | +0 | SPT | 2025-03-04 12:19 | 0.32833 | 328.3278 | 199.639 | 0.50954 | 10.5041 | 0.0041889 | 2097.0365 | 0.0021344 | 44.5412 | 15.9699 | 6.6764 | 14.2201 | 297.3742 | 44.5412 | 15.9699 | 6.6764 | 14.2201 | 297.3742 | 227.0937 | 6.6715 |  | Ar | 130 | 3.8615 | Xe | 0 | 0 | Kr | 5 | 0.31153 | 3.8615 | 0.048031 | 48.0308 | 0.39358 | 0.81943 | 1268.4334 | 10.3939 | 0.0012684 | 14.2444 | 0.23344 | 1.2475e-05 | 22.9041 | 10.0, 68.0 | 200 | 0.0021363 | 3.9454e+19 | +1, +0 | 10 | 68
TEST_072 04-03-25 | +1 | +0 | SPT | 2025-03-04 12:19 | 0.32335 | 323.3484 | 197.0962 | 0.65509 | 10.5048 | 0.0011346 | 2070.4564 | 0.00074328 | 44.6015 | 15.9017 | 2.0682 | 0.00054318 | 92.2445 | 44.6015 | 15.9017 | 2.0682 | 0.00054318 | 92.2445 | 0.0086375 | 21.5655 | 191.9444 | Ar | 130 | 3.8615 | Xe | 0 | 0 | Kr | 5 | 0.31153 | 3.8615 | 0.047311 | 47.311 | 0.39314 | 0.83097 | 1249.4444 | 10.3825 | 0.0012494 | 13.9983 | 0.23264 | 1.3401e-05 | 22.8505 | 10.0, 68.0 | 200 | 0.0021363 | 3.9454e+19 | +1, +0 | 10 | 68
TEST_072 04-03-25 | +1 | +0 | SPT | 2025-03-04 12:20 | 0.46646 | 466.4594 | 299.7925 | 0.41374 | 10.513 | 0.011027 | 3151.7043 | 0.0045625 | 46.9739 | 13.4724 | 2.0829 | 0.0053082 | 97.8426 | 46.9739 | 13.4724 | 2.0829 | 0.0053082 | 97.8426 | 0.071514 | 22.552 | 211.4018 | Ar | 130 | 3.8615 | Xe | 0 | 0 | Kr | 5 | 0.31153 | 3.8615 | 0.067998 | 67.998 | 0.40814 | 0.60023 | 1795.7497 | 10.7786 | 0.0017957 | 18.9958 | 0.22804 | 1.8424e-05 | 21.575 | 10.0, 68.0 | 300 | 0.0021363 | 3.9454e+19 | +1, +0 | 10 | 68
TEST_072 04-03-25 | +1 | +0 | SPT | 2025-03-04 12:20 | 0.4658 | 465.8039 | 299.5366 | 0.8184 | 10.5198 | 0.0090268 | 3151.0594 | 0.0073876 | 43.2097 | 17.9616 | 2.0804 | 0.00048916 | 89.8931 | 43.2097 | 17.9616 | 2.0804 | 0.00048916 | 89.8931 | 0.008786 | 20.7699 | 176.253 | Ar | 130 | 3.8615 | Xe | 0 | 0 | Kr | 5 | 0.31152 | 3.8615 | 0.067903 | 67.9033 | 0.40806 | 0.60095 | 1793.2418 | 10.7764 | 0.0017932 | 18.9468 | 0.22772 | 1.8421e-05 | 21.5494 | 10.0, 68.0 | 300 | 0.0021363 | 3.9454e+19 | +1, +0 | 10 | 68
TEST_072 04-03-25 | +1 | +0 | SPT | 2025-03-04 12:21 | 0.46655 | 466.5524 | 299.6976 | 0.63707 | 10.5327 | 0.011447 | 3156.627 | 0.0072925 | 45.045 | 16.0643 | 4.3414 | 10.2911 | 195.5595 | 45.045 | 16.0643 | 4.3414 | 10.2911 | 195.5595 | 165.3184 | 10.3756 |  | Ar | 130 | 3.8615 | Xe | 0 | 0 | Kr | 5 | 0.31153 | 3.8615 | 0.068011 | 68.0115 | 0.40815 | 0.60012 | 1796.1024 | 10.7789 | 0.0017961 | 18.9737 | 0.22773 | 1.7867e-05 | 21.5456 | 10.0, 68.0 | 300 | 0.0021363 | 3.9454e+19 | +1, +0 | 10 | 68
TEST_072 04-03-25 | +1 | +0 | SPT | 2025-03-04 12:22 | 0.38279 | 382.788 | 200 | 0 | 12.7689 | 0.028108 | 2553.7838 | 0 | 43.8189 | 17.3772 | 2.0685 | 0.00049933 | 90.638 | 43.8189 | 17.3772 | 2.0685 | 0.00049933 | 90.638 | 0.0086771 | 21.1842 | 184.4244 | Ar | 150 | 4.4557 | Xe | 0 | 0 | Kr | 5 | 0.31153 | 4.4557 | 0.055903 | 55.9031 | 0.39878 | 0.71335 | 1279.4744 | 9.1271 | 0.0012795 | 13.7324 | 0.19592 | 1.3262e-05 | 21.8903 | 10.0, 68.0 | 200 | 0.0021363 | 4.5525e+19 | +1, +0 | 10 | 68
TEST_072 04-03-25 | +1 | +0 | SPT | 2025-03-04 12:23 | 0.3832 | 383.2026 | 199.5029 | 0.44382 | 12.7885 | 0.030372 | 2551.3465 | 0.01348 | 43.1451 | 18.0235 | 2.065 | 0.00058464 | 89.0968 | 43.1451 | 18.0235 | 2.065 | 0.00058464 | 89.0968 | 0.010537 | 20.893 | 178.6811 | Ar | 150 | 4.4556 | Xe | 0 | 0 | Kr | 5 | 0.31152 | 4.4556 | 0.055963 | 55.9631 | 0.39882 | 0.71266 | 1280.852 | 9.1281 | 0.0012809 | 13.775 | 0.19634 | 1.331e-05 | 21.9347 | 10.0, 68.0 | 200 | 0.0021363 | 4.5525e+19 | +1, +0 | 10 | 68
TEST_072 04-03-25 | +1 | +0 | SPT | 2025-03-04 12:23 | 0.38428 | 384.2774 | 199.6147 | 0.29895 | 12.81 | 0.02217 | 2557.0697 | 0.0066277 | 47.5233 | 13.522 | 2.0817 | 0.00061783 | 98.9286 | 47.5233 | 13.522 | 2.0817 | 0.00061783 | 98.9286 | 0.0083543 | 22.8293 | 216.8713 | Ar | 150 | 4.4557 | Xe | 0 | 0 | Kr | 5 | 0.31153 | 4.4557 | 0.056118 | 56.1184 | 0.39893 | 0.71088 | 1284.4051 | 9.1306 | 0.0012844 | 13.8206 | 0.1965 | 1.3306e-05 | 21.9464 | 10.0, 68.0 | 200 | 0.0021363 | 4.5525e+19 | +1, +0 | 10 | 68
TEST_073 04-03-25 | +0 | +1 | SPT | 2025-03-04 16:25 | 0.32051 | 320.5051 | 300 | 0 | 5.2402 | 0.011207 | 1572.0746 | 0 | 33.3198 | 9.2211 | 3.6833 | 7.2295 | 122.7255 | 33.3198 | 9.2211 | 3.6833 | 7.2295 | 122.7255 | 66.6644 | 9.0463 |  | Kr | 50 | 3.1146 | Xe | 0 | 0 | Kr | 5 | 0.31145 | 3.1146 | 0.04687 | 46.8703 | 0.52637 | 1.123 | 1534.6121 | 17.2342 | 0.0015346 | 22.4329 | 0.50386 | 2.0808e-05 | 29.8143 | 10.0, 72.0 | 300 | 0.0022619 | 2.0752e+19 | +0, +1 | 10 | 72
TEST_073 04-03-25 | +0 | +1 | SPT | 2025-03-04 16:26 | 0.31679 | 316.7863 | 300 | 0 | 5.1564 | 0.0071188 | 1546.9268 | 0 | 32.4033 | 11.2032 | 2.0841 | 0.00091134 | 67.5319 | 32.4033 | 11.2032 | 2.0841 | 0.00091134 | 67.5319 | 0.01021 | 15.5479 | 73.2536 | Kr | 50 | 3.1146 | Xe | 0 | 0 | Kr | 5 | 0.31146 | 3.1146 | 0.046335 | 46.3345 | 0.52594 | 1.1351 | 1517.0935 | 17.2204 | 0.0015171 | 22.2797 | 0.50579 | 2.1348e-05 | 29.9526 | 10.0, 72.0 | 300 | 0.0022619 | 2.0751e+19 | +0, +1 | 10 | 72
TEST_073 04-03-25 | +0 | +1 | SPT | 2025-03-04 16:27 | 0.31763 | 317.6296 | 300 | 0 | 5.1588 | 0.00868 | 1547.6494 | 0 | 29.6446 | 13.7939 | 2.0736 | 0.00085731 | 61.4717 | 29.6446 | 13.7939 | 2.0736 | 0.00085731 | 61.4717 | 0.011826 | 14.296 | 48.5621 | Kr | 50 | 3.1147 | Xe | 0 | 0 | Kr | 5 | 0.31147 | 3.1147 | 0.046456 | 46.456 | 0.52604 | 1.1323 | 1521.0141 | 17.2229 | 0.001521 | 22.3854 | 0.50695 | 2.153e-05 | 30.0172 | 10.0, 72.0 | 300 | 0.0022619 | 2.0752e+19 | +0, +1 | 10 | 72
TEST_073 04-03-25 | +0 | +1 | SPT | 2025-03-04 16:28 | 0.21895 | 218.9501 | 200 | 0 | 4.6387 | 0.0084333 | 927.749 | 0 | 35.7191 | 5.2523 | 2.0671 | 0.000803 | 73.835 | 35.7191 | 5.2523 | 2.0671 | 0.000803 | 73.835 | 0.0042176 | 17.2798 | 107.4149 | Kr | 50 | 3.1147 | Xe | 0 | 0 | Kr | 5 | 0.31148 | 3.1147 | 0.032239 | 32.2389 | 0.51632 | 1.6016 | 1055.5454 | 16.9052 | 0.0010555 | 17.9841 | 0.57605 | 1.6658e-05 | 34.7496 | 10.0, 72.0 | 200 | 0.0022619 | 2.0752e+19 | +0, +1 | 10 | 72
TEST_073 04-03-25 | +0 | +1 | SPT | 2025-03-04 16:28 | 0.21511 | 215.1117 | 200 | 0 | 4.6373 | 0.012191 | 927.4508 | 0 | 33.7796 | 9.3593 | 3.5684 | 7.0565 | 120.54 | 33.7796 | 9.3593 | 3.5684 | 7.0565 | 120.54 | 66.0438 | 9.4663 |  | Kr | 50 | 3.1146 | Xe | 0 | 0 | Kr | 5 | 0.31148 | 3.1146 | 0.031686 | 31.6859 | 0.51601 | 1.6285 | 1037.4499 | 16.8952 | 0.0010374 | 17.3782 | 0.56602 | 1.5379e-05 | 34.1645 | 10.0, 72.0 | 200 | 0.0022619 | 2.0752e+19 | +0, +1 | 10 | 72
TEST_073 04-03-25 | +0 | +1 | SPT | 2025-03-04 16:29 | 0.21762 | 217.6179 | 200 | 0 | 4.6292 | 0.012875 | 925.8378 | 0 | 32.7068 | 11.3183 | 3.6908 | 7.3456 | 120.7129 | 32.7068 | 11.3183 | 3.6908 | 7.3456 | 120.7129 | 83.1397 | 8.8618 |  | Kr | 50 | 3.1148 | Xe | 0 | 0 | Kr | 5 | 0.31148 | 3.1148 | 0.032047 | 32.047 | 0.51622 | 1.6108 | 1049.2181 | 16.9009 | 0.0010492 | 17.8066 | 0.57366 | 1.5753e-05 | 34.614 | 10.0, 72.0 | 200 | 0.0022619 | 2.0753e+19 | +0, +1 | 10 | 72
TEST_073 04-03-25 | +0 | +1 | SPT | 2025-03-04 16:29 | 0.39538 | 395.3763 | 400.0652 | 0.1287 | 5.3686 | 0.0087457 | 2147.8073 | 0.0011256 | 34.4105 | 9.2131 | 2.075 | 0.00078559 | 71.4001 | 34.4105 | 9.2131 | 2.075 | 0.00078559 | 71.4001 | 0.0072377 | 16.5838 | 93.6858 | Kr | 50 | 3.1148 | Xe | 0 | 0 | Kr | 5 | 0.31149 | 3.1148 | 0.057657 | 57.6573 | 0.53597 | 0.92958 | 1887.6778 | 17.5475 | 0.0018877 | 24.8455 | 0.46192 | 2.4046e-05 | 26.8447 | 10.0, 72.0 | 400 | 0.0022619 | 2.0753e+19 | +0, +1 | 10 | 72
TEST_073 04-03-25 | +0 | +1 | SPT | 2025-03-04 16:30 | 0.395 | 394.9968 | 399.6145 | 0.97314 | 5.3434 | 0.0093077 | 2135.2801 | 0.0090577 | 32.8358 | 11.3689 | 2.0679 | 0.00076113 | 67.9018 | 32.8358 | 11.3689 | 2.0679 | 0.00076113 | 67.9018 | 0.0086532 | 15.8786 | 79.7781 | Kr | 50 | 3.115 | Xe | 0 | 0 | Kr | 5 | 0.31149 | 3.115 | 0.057603 | 57.6026 | 0.53592 | 0.93037 | 1885.8063 | 17.545 | 0.0018858 | 24.9429 | 0.46412 | 2.4174e-05 | 26.9766 | 10.0, 72.0 | 400 | 0.0022619 | 2.0754e+19 | +0, +1 | 10 | 72
TEST_073 04-03-25 | +0 | +1 | SPT | 2025-03-04 16:31 | 0.40361 | 403.6098 | 398.4335 | 2.1673 | 5.3139 | 0.01196 | 2117.2203 | 0.025921 | 34.2339 | 9.4938 | 2.0587 | 0.00074092 | 70.4768 | 34.2339 | 9.4938 | 2.0587 | 0.00074092 | 70.4768 | 0.0070341 | 16.629 | 94.5783 | Kr | 50 | 3.115 | Xe | 0 | 0 | Kr | 5 | 0.31149 | 3.115 | 0.058843 | 58.8435 | 0.53714 | 0.91282 | 1926.383 | 17.5845 | 0.0019264 | 26.2505 | 0.47924 | 2.5405e-05 | 27.7928 | 10.0, 72.0 | 400 | 0.0022619 | 2.0754e+19 | +0, +1 | 10 | 72
TEST_073 04-03-25 | +0 | +1 | SPT | 2025-03-04 16:32 | 0.48133 | 481.3272 | 499.914 | 0.78164 | 5.5647 | 0.013407 | 2781.8583 | 0.01048 | 33.2737 | 11.5294 | 2.071 | 0.00073768 | 68.9104 | 33.2737 | 11.5294 | 2.071 | 0.00073768 | 68.9104 | 0.008505 | 16.0664 | 83.4806 | Kr | 50 | 3.115 | Xe | 0 | 0 | Kr | 5 | 0.31149 | 3.115 | 0.070041 | 70.0405 | 0.54916 | 0.78406 | 2292.9885 | 17.9783 | 0.002293 | 28.306 | 0.44387 | 2.7622e-05 | 25.1776 | 10.0, 72.0 | 500 | 0.0022619 | 2.0754e+19 | +0, +1 | 10 | 72
TEST_073 04-03-25 | +0 | +1 | SPT | 2025-03-04 16:32 | 0.47158 | 471.581 | 499.0205 | 1.3531 | 5.4767 | 0.014628 | 2732.9843 | 0.019793 | 34.6913 | 9.628 | 2.0612 | 0.00076986 | 71.5045 | 34.6913 | 9.628 | 2.0612 | 0.00076986 | 71.5045 | 0.0074122 | 16.8309 | 98.5611 | Kr | 50 | 3.1151 | Xe | 0 | 0 | Kr | 5 | 0.31149 | 3.1151 | 0.068636 | 68.6363 | 0.54755 | 0.79776 | 2246.9641 | 17.9253 | 0.002247 | 27.6678 | 0.44144 | 2.6962e-05 | 25.1141 | 10.0, 72.0 | 500 | 0.0022619 | 2.0754e+19 | +0, +1 | 10 | 72
TEST_073 04-03-25 | +0 | +1 | SPT | 2025-03-04 16:33 | 0.46717 | 467.1725 | 499.9519 | 0.30658 | 5.4666 | 0.011457 | 2733.0613 | 0.0035123 | 36.1093 | 6.9556 | 3.7394 | 7.5501 | 135.0285 | 36.1093 | 6.9556 | 3.7394 | 7.5501 | 135.0285 | 52.5162 | 9.6563 |  | Kr | 50 | 3.115 | Xe | 0 | 0 | Kr | 5 | 0.3115 | 3.115 | 0.068001 | 68.0012 | 0.54683 | 0.80415 | 2226.2308 | 17.9023 | 0.0022262 | 27.1581 | 0.43679 | 2.5879e-05 | 24.881 | 10.0, 72.0 | 500 | 0.0022619 | 2.0754e+19 | +0, +1 | 10 | 72
TEST_073 04-03-25 | +0 | +1 | SPT | 2025-03-04 16:34 | 0.56286 | 562.8553 | 600.1 | 8.4181e-12 | 5.7826 | 0.011374 | 3470.1518 | 9.5752e-14 | 31.8512 | 13.0153 | 3.5115 | 7.0603 | 111.8464 | 31.8512 | 13.0153 | 3.5115 | 7.0603 | 111.8464 | 91.8914 | 9.0705 |  | Kr | 50 | 3.115 | Xe | 0 | 0 | Kr | 5 | 0.3115 | 3.115 | 0.081787 | 81.7866 | 0.56366 | 0.68918 | 2677.4732 | 18.4526 | 0.0026775 | 30.94 | 0.42647 | 2.9974e-05 | 23.5686 | 10.0, 72.0 | 600 | 0.0022619 | 2.0754e+19 | +0, +1 | 10 | 72
TEST_073 04-03-25 | +0 | +1 | SPT | 2025-03-04 16:34 | 0.55819 | 558.1928 | 600.1 | 8.4181e-12 | 5.7692 | 0.0077374 | 3462.0752 | 6.5134e-14 | 34.2012 | 10.35 | 3.7277 | 7.5528 | 127.4912 | 34.2012 | 10.35 | 3.7277 | 7.5528 | 127.4912 | 78.1712 | 9.1749 |  | Kr | 50 | 3.115 | Xe | 0 | 0 | Kr | 5 | 0.31151 | 3.115 | 0.081115 | 81.1148 | 0.56278 | 0.69381 | 2655.5545 | 18.4244 | 0.0026556 | 30.5057 | 0.4233 | 2.9422e-05 | 23.4295 | 10.0, 72.0 | 600 | 0.0022619 | 2.0754e+19 | +0, +1 | 10 | 72
TEST_073 04-03-25 | +0 | +1 | SPT | 2025-03-04 16:35 | 0.56291 | 562.9144 | 600.1 | 8.4181e-12 | 5.7753 | 0.010211 | 3465.7508 | 8.5958e-14 | 33.2698 | 11.5411 | 2.0361 | 0.00075214 | 67.7406 | 33.2698 | 11.5411 | 2.0361 | 0.00075214 | 67.7406 | 0.0086804 | 16.34 | 88.8768 | Kr | 50 | 3.1152 | Xe | 0 | 0 | Kr | 5 | 0.3115 | 3.1152 | 0.081795 | 81.7951 | 0.56367 | 0.68912 | 2677.6345 | 18.4522 | 0.0026776 | 30.9844 | 0.42704 | 3.039e-05 | 23.601 | 10.0, 72.0 | 600 | 0.0022619 | 2.0755e+19 | +0, +1 | 10 | 72
TEST_073 04-03-25 | +0 | +1 | SPT | 2025-03-04 16:36 | 0.15793 | 157.9331 | 200 | 0 | 3.244 | 0.0051923 | 648.7972 | 0 | 37.072 | 7.1478 | 5.7215 | 10.943 | 212.1068 | 37.072 | 7.1478 | 5.7215 | 10.943 | 212.1068 | 78.2185 | 6.4795 |  | Kr | 40 | 2.4921 | Xe | 0 | 0 | Kr | 5 | 0.31151 | 2.4921 | 0.023448 | 23.448 | 0.51202 | 2.1836 | 959.5102 | 20.9522 | 0.00095951 | 17.0023 | 0.74254 | 1.2813e-05 | 36.1407 | 10.0, 72.0 | 200 | 0.0022619 | 1.6604e+19 | +0, +1 | 10 | 72
TEST_073 04-03-25 | +0 | +1 | SPT | 2025-03-04 16:37 | 0.15786 | 157.8646 | 200 | 0 | 3.2714 | 0.0068615 | 654.281 | 0 | 32.6965 | 13.3746 | 3.8934 | 7.9511 | 127.3009 | 32.6965 | 13.3746 | 3.8934 | 7.9511 | 127.3009 | 106.3437 | 8.3979 |  | Kr | 40 | 2.4921 | Xe | 0 | 0 | Kr | 5 | 0.3115 | 2.4921 | 0.023438 | 23.4381 | 0.51201 | 2.1845 | 959.0868 | 20.9516 | 0.00095909 | 16.8453 | 0.73598 | 1.4102e-05 | 35.8227 | 10.0, 72.0 | 200 | 0.0022619 | 1.6604e+19 | +0, +1 | 10 | 72
TEST_073 04-03-25 | +0 | +1 | SPT | 2025-03-04 16:37 | 0.15852 | 158.5187 | 200 | 0 | 3.2891 | 0.0044695 | 657.8173 | 0 | 35.6739 | 9.9182 | 2.0683 | 0.0084263 | 73.7853 | 35.6739 | 9.9182 | 2.0683 | 0.0084263 | 73.7853 | 0.083574 | 17.2477 | 106.7817 | Kr | 40 | 2.492 | Xe | 0 | 0 | Kr | 5 | 0.31152 | 2.492 | 0.023532 | 23.5324 | 0.51205 | 2.176 | 962.9937 | 20.9543 | 0.00096299 | 16.8906 | 0.73506 | 1.5187e-05 | 35.7734 | 10.0, 72.0 | 200 | 0.0022619 | 1.6603e+19 | +0, +1 | 10 | 72
TEST_073 04-03-25 | +0 | +1 | SPT | 2025-03-04 16:38 | 0.22878 | 228.7751 | 300 | 0 | 3.6669 | 0.005037 | 1100.0801 | 0 | 37.5495 | 7.2435 | 2.0862 | 0.00067299 | 78.3353 | 37.5495 | 7.2435 | 2.0862 | 0.00067299 | 78.3353 | 0.0048748 | 17.9991 | 121.6018 | Kr | 40 | 2.4921 | Xe | 0 | 0 | Kr | 5 | 0.31152 | 2.4921 | 0.033654 | 33.6544 | 0.51714 | 1.5366 | 1377.1561 | 21.1617 | 0.0013772 | 20.6568 | 0.63483 | 1.9284e-05 | 30.5927 | 10.0, 72.0 | 300 | 0.0022619 | 1.6604e+19 | +0, +1 | 10 | 72
TEST_073 04-03-25 | +0 | +1 | SPT | 2025-03-04 16:38 | 0.2321 | 232.103 | 300 | 0 | 3.6789 | 0.0043546 | 1103.6606 | 0 | 36.0714 | 10.0298 | 3.0041 | 5.7719 | 108.3614 | 36.0714 | 10.0298 | 3.0041 | 5.7719 | 108.3614 | 57.8909 | 12.0075 |  | Kr | 40 | 2.4922 | Xe | 0 | 0 | Kr | 5 | 0.31151 | 2.4922 | 0.034134 | 34.1339 | 0.51743 | 1.5159 | 1396.7106 | 21.1723 | 0.0013967 | 21.1796 | 0.64211 | 1.9286e-05 | 30.9279 | 10.0, 72.0 | 300 | 0.0022619 | 1.6605e+19 | +0, +1 | 10 | 72
TEST_073 04-03-25 | +0 | +1 | SPT | 2025-03-04 16:39 | 0.23252 | 232.519 | 300 | 0 | 3.6818 | 0.0057925 | 1104.5303 | 0 | 36.2563 | 9.739 | 2.0743 | 0.00068431 | 75.208 | 36.2563 | 9.739 | 2.0743 | 0.00068431 | 75.208 | 0.0066645 | 17.4785 | 111.3326 | Kr | 40 | 2.4921 | Xe | 0 | 0 | Kr | 5 | 0.3115 | 2.4921 | 0.034194 | 34.1938 | 0.51746 | 1.5133 | 1399.2105 | 21.1745 | 0.0013992 | 21.2381 | 0.6428 | 1.9884e-05 | 30.9578 | 10.0, 72.0 | 300 | 0.0022619 | 1.6604e+19 | +0, +1 | 10 | 72
TEST_073 04-03-25 | +0 | +1 | SPT | 2025-03-04 16:39 | 0.30191 | 301.909 | 400.1 | 9.1006e-13 | 4.0693 | 0.011843 | 1628.1124 | 1.0778e-14 | 34.593 | 12.0178 | 2.0688 | 0.00080015 | 71.5673 | 34.593 | 12.0178 | 2.0688 | 0.00080015 | 71.5673 | 0.009616 | 16.721 | 96.3925 | Kr | 40 | 2.4922 | Xe | 0 | 0 | Kr | 5 | 0.31153 | 2.4922 | 0.044191 | 44.1911 | 0.52427 | 1.1864 | 1808.2382 | 21.4523 | 0.0018082 | 24.064 | 0.57097 | 2.3051e-05 | 27.1425 | 10.0, 72.0 | 400 | 0.0022619 | 1.6605e+19 | +0, +1 | 10 | 72
TEST_073 04-03-25 | +0 | +1 | SPT | 2025-03-04 16:40 | 0.29292 | 292.921 | 400.1 | 9.1006e-13 | 4.0457 | 0.0094562 | 1618.6846 | 8.6057e-15 | 34.6849 | 11.9105 | 3.8194 | 7.8681 | 132.474 | 34.6849 | 11.9105 | 3.8194 | 7.8681 | 132.474 | 93.7134 | 9.0814 |  | Kr | 40 | 2.4921 | Xe | 0 | 0 | Kr | 5 | 0.31151 | 2.4921 | 0.042896 | 42.8962 | 0.52329 | 1.2199 | 1755.3174 | 21.4133 | 0.0017553 | 22.8073 | 0.55646 | 2.1082e-05 | 26.5006 | 10.0, 72.0 | 400 | 0.0022619 | 1.6604e+19 | +0, +1 | 10 | 72
TEST_073 04-03-25 | +0 | +1 | SPT | 2025-03-04 16:41 | 0.29747 | 297.4705 | 400.1 | 9.1006e-13 | 4.0264 | 0.008355 | 1610.9486 | 7.6036e-15 | 36.528 | 10.1635 | 2.0838 | 0.00075531 | 76.1159 | 36.528 | 10.1635 | 2.0838 | 0.00075531 | 76.1159 | 0.0076766 | 17.5298 | 112.3457 | Kr | 40 | 2.4921 | Xe | 0 | 0 | Kr | 5 | 0.31151 | 2.4921 | 0.043552 | 43.5516 | 0.52378 | 1.2027 | 1782.1268 | 21.4331 | 0.0017821 | 23.6224 | 0.5682 | 2.2557e-05 | 27.0348 | 10.0, 72.0 | 400 | 0.0022619 | 1.6604e+19 | +0, +1 | 10 | 72
TEST_073 04-03-25 | +0 | +1 | SPT | 2025-03-04 16:41 | 0.29961 | 299.6147 | 400.1 | 9.1006e-13 | 4.0221 | 0.009204 | 1609.2322 | 8.3762e-15 | 35.0294 | 12.176 | 2.078 | 0.00077773 | 72.7926 | 35.0294 | 12.176 | 2.078 | 0.00077773 | 72.7926 | 0.0094696 | 16.8569 | 99.0724 | Kr | 40 | 2.4923 | Xe | 0 | 0 | Kr | 5 | 0.31152 | 2.4923 | 0.043861 | 43.8605 | 0.52402 | 1.1947 | 1794.6909 | 21.4418 | 0.0017947 | 23.9832 | 0.57307 | 2.2945e-05 | 27.2556 | 10.0, 72.0 | 400 | 0.0022619 | 1.6605e+19 | +0, +1 | 10 | 72
TEST_073 04-03-25 | +0 | +1 | SPT | 2025-03-04 16:42 | 0.35979 | 359.7878 | 500.1 | 5.3466e-12 | 4.2411 | 0.0082321 | 2120.976 | 4.4014e-14 | 34.982 | 12.2325 | 2.072 | 0.00075843 | 72.4835 | 34.982 | 12.2325 | 2.072 | 0.00075843 | 72.4835 | 0.0092775 | 16.883 | 99.588 | Kr | 40 | 2.4922 | Xe | 0 | 0 | Kr | 5 | 0.31152 | 2.4922 | 0.05253 | 52.5299 | 0.53118 | 1.0112 | 2149.4744 | 21.7355 | 0.0021495 | 26.1015 | 0.52788 | 2.5239e-05 | 24.7669 | 10.0, 72.0 | 500 | 0.0022619 | 1.6604e+19 | +0, +1 | 10 | 72
TEST_073 04-03-25 | +0 | +1 | SPT | 2025-03-04 16:42 | 0.35989 | 359.893 | 500.1 | 5.3466e-12 | 4.2312 | 0.0067221 | 2115.9981 | 3.594e-14 | 35.0282 | 12.1795 | 2.0663 | 0.00083027 | 72.3796 | 35.0282 | 12.1795 | 2.0663 | 0.00083027 | 72.3796 | 0.010112 | 16.952 | 100.9482 | Kr | 40 | 2.4923 | Xe | 0 | 0 | Kr | 5 | 0.31152 | 2.4923 | 0.052545 | 52.5451 | 0.5312 | 1.0109 | 2150.0344 | 21.7354 | 0.00215 | 26.1772 | 0.52927 | 2.5311e-05 | 24.8323 | 10.0, 72.0 | 500 | 0.0022619 | 1.6605e+19 | +0, +1 | 10 | 72
TEST_073 04-03-25 | +0 | +1 | SPT | 2025-03-04 16:43 | 0.3603 | 360.2962 | 500.1 | 5.3466e-12 | 4.2185 | 0.0067725 | 2109.6762 | 3.621e-14 | 38.5035 | 7.4383 | 2.0864 | 0.00070349 | 80.3323 | 38.5035 | 7.4383 | 2.0864 | 0.00070349 | 80.3323 | 0.0052328 | 18.4548 | 130.5901 | Kr | 40 | 2.4922 | Xe | 0 | 0 | Kr | 5 | 0.31152 | 2.4922 | 0.052603 | 52.6032 | 0.53125 | 1.0099 | 2152.4876 | 21.7383 | 0.0021525 | 26.3147 | 0.53151 | 2.5349e-05 | 24.9342 | 10.0, 72.0 | 500 | 0.0022619 | 1.6604e+19 | +0, +1 | 10 | 72
TEST_073 04-03-25 | +0 | +1 | SPT | 2025-03-04 16:44 | 0.42714 | 427.1449 | 600.1 | 8.4181e-12 | 4.4092 | 0.0080736 | 2645.9497 | 6.7964e-14 | 36.9396 | 10.3729 | 2.0802 | 0.00067976 | 76.8418 | 36.9396 | 10.3729 | 2.0802 | 0.00067976 | 76.8418 | 0.0070511 | 17.7577 | 116.8397 | Kr | 40 | 2.4921 | Xe | 0 | 0 | Kr | 5 | 0.31152 | 2.4921 | 0.062234 | 62.2343 | 0.54058 | 0.86863 | 2546.6567 | 22.121 | 0.0025467 | 29.3684 | 0.5102 | 2.854e-05 | 23.5206 | 10.0, 72.0 | 600 | 0.0022619 | 1.6604e+19 | +0, +1 | 10 | 72
TEST_073 04-03-25 | +0 | +1 | SPT | 2025-03-04 16:44 | 0.41376 | 413.7615 | 600.1 | 8.4181e-12 | 4.4037 | 0.0061766 | 2642.6746 | 5.1995e-14 | 35.4667 | 12.3409 | 2.0687 | 0.00070789 | 73.3701 | 35.4667 | 12.3409 | 2.0687 | 0.00070789 | 73.3701 | 0.0087359 | 17.1444 | 104.7434 | Kr | 40 | 2.4923 | Xe | 0 | 0 | Kr | 5 | 0.31152 | 2.4923 | 0.060306 | 60.3061 | 0.5386 | 0.89312 | 2467.5979 | 22.0385 | 0.0024676 | 27.6092 | 0.49316 | 2.6863e-05 | 22.8201 | 10.0, 72.0 | 600 | 0.0022619 | 1.6605e+19 | +0, +1 | 10 | 72
TEST_073 04-03-25 | +0 | +1 | SPT | 2025-03-04 16:45 | 0.42186 | 421.8609 | 600.1 | 8.4181e-12 | 4.3945 | 0.0067909 | 2637.1582 | 5.7167e-14 | 37.3159 | 10.3967 | 2.0824 | 0.010211 | 77.7053 | 37.3159 | 10.3967 | 2.0824 | 0.010211 | 77.7053 | 0.10616 | 17.9199 | 120.0404 | Kr | 40 | 2.4922 | Xe | 0 | 0 | Kr | 5 | 0.31152 | 2.4922 | 0.061473 | 61.473 | 0.5398 | 0.8781 | 2515.3941 | 22.0877 | 0.0025154 | 28.7486 | 0.50488 | 2.7926e-05 | 23.3103 | 10.0, 72.0 | 600 | 0.0022619 | 1.6605e+19 | +0, +1 | 10 | 72
TEST_073 04-03-25 | +0 | +1 | SPT | 2025-03-04 16:46 | 0.25951 | 259.5145 | 200 | 0 | 5.6949 | 0.012053 | 1138.9807 | 0 | 33.3172 | 15.0158 | 2.079 | 0.00077934 | 69.2679 | 33.3172 | 15.0158 | 2.079 | 0.00077934 | 69.2679 | 0.011702 | 16.0252 | 82.6689 | Kr | 60 | 3.7384 | Xe | 0 | 0 | Kr | 5 | 0.31151 | 3.7384 | 0.038083 | 38.0832 | 0.51991 | 1.3652 | 1038.8462 | 14.1824 | 0.0010388 | 17.0306 | 0.465 | 1.6054e-05 | 33.4362 | 10.0, 72.0 | 200 | 0.0022619 | 2.4908e+19 | +0, +1 | 10 | 72
TEST_073 04-03-25 | +0 | +1 | SPT | 2025-03-04 16:46 | 0.26216 | 262.1619 | 200 | 0 | 5.7364 | 0.015562 | 1147.277 | 0 | 37.4498 | 10.4384 | 2.0732 | 0.00077498 | 77.6405 | 37.4498 | 10.4384 | 2.0732 | 0.00077498 | 77.6405 | 0.0080896 | 18.0639 | 122.8792 | Kr | 60 | 3.7385 | Xe | 0 | 0 | Kr | 5 | 0.31152 | 3.7385 | 0.038465 | 38.4646 | 0.52017 | 1.3523 | 1049.2448 | 14.1892 | 0.0010492 | 17.2477 | 0.46649 | 1.6154e-05 | 33.5269 | 10.0, 72.0 | 200 | 0.0022619 | 2.4908e+19 | +0, +1 | 10 | 72
TEST_073 04-03-25 | +0 | +1 | SPT | 2025-03-04 16:47 | 0.2645 | 264.4975 | 200 | 0 | 5.7479 | 0.0095158 | 1149.5835 | 0 | 33.7478 | 14.663 | 2.0679 | 0.00064727 | 69.7862 | 33.7478 | 14.663 | 2.0679 | 0.00064727 | 69.7862 | 0.0094909 | 16.32 | 88.4834 | Kr | 60 | 3.7385 | Xe | 0 | 0 | Kr | 5 | 0.31152 | 3.7385 | 0.038801 | 38.8011 | 0.52039 | 1.3412 | 1058.4214 | 14.1954 | 0.0010584 | 17.5156 | 0.46983 | 1.6513e-05 | 33.7523 | 10.0, 72.0 | 200 | 0.0022619 | 2.4908e+19 | +0, +1 | 10 | 72
TEST_073 04-03-25 | +0 | +1 | SPT | 2025-03-04 16:48 | 0.37408 | 374.0755 | 300 | 0 | 6.3271 | 0.0065981 | 1898.1202 | 0 | 35.9104 | 12.507 | 2.0626 | 0.00069273 | 74.07 | 35.9104 | 12.507 | 2.0626 | 0.00069273 | 74.07 | 0.008664 | 17.4099 | 109.9811 | Kr | 60 | 3.7384 | Xe | 0 | 0 | Kr | 5 | 0.31152 | 3.7384 | 0.054588 | 54.5884 | 0.53306 | 0.9765 | 1489.0786 | 14.5409 | 0.0014891 | 20.9969 | 0.41007 | 2.0208e-05 | 28.7592 | 10.0, 72.0 | 300 | 0.0022619 | 2.4908e+19 | +0, +1 | 10 | 72
TEST_073 04-03-25 | +0 | +1 | SPT | 2025-03-04 16:48 | 0.37249 | 372.4949 | 300 | 0 | 6.3192 | 0.0065865 | 1895.7709 | 0 | 38.5676 | 8.4914 | 2.0591 | 0.0059184 | 79.4137 | 38.5676 | 8.4914 | 2.0591 | 0.0059184 | 79.4137 | 0.050256 | 18.7305 | 136.0283 | Kr | 60 | 3.7384 | Xe | 0 | 0 | Kr | 5 | 0.31153 | 3.7384 | 0.054361 | 54.3607 | 0.53285 | 0.98021 | 1482.8957 | 14.5354 | 0.0014829 | 20.8483 | 0.40871 | 2.001e-05 | 28.6747 | 10.0, 72.0 | 300 | 0.0022619 | 2.4907e+19 | +0, +1 | 10 | 72
TEST_073 04-03-25 | +0 | +1 | SPT | 2025-03-04 16:49 | 0.3742 | 374.2043 | 300 | 0 | 6.3223 | 0.0093116 | 1896.7043 | 0 | 37.9111 | 10.5732 | 3.6844 | 7.7506 | 139.6812 | 37.9111 | 10.5732 | 3.6844 | 7.7506 | 139.6812 | 81.9486 | 10.2895 |  | Kr | 60 | 3.7384 | Xe | 0 | 0 | Kr | 5 | 0.31153 | 3.7384 | 0.054607 | 54.6069 | 0.53307 | 0.9762 | 1489.5835 | 14.5413 | 0.0014896 | 21.0269 | 0.41053 | 1.9585e-05 | 28.7904 | 10.0, 72.0 | 300 | 0.0022619 | 2.4908e+19 | +0, +1 | 10 | 72
TEST_073 04-03-25 | +0 | +1 | SPT | 2025-03-04 16:50 | 0.46868 | 468.6844 | 398.623 | 2.701 | 6.6527 | 0.014629 | 2651.9182 | 0.039513 | 38.9334 | 8.7907 | 2.072 | 0.00076647 | 80.6689 | 38.9334 | 8.7907 | 2.072 | 0.00076647 | 80.6689 | 0.0067378 | 18.7905 | 137.2109 | Kr | 60 | 3.7385 | Xe | 0 | 0 | Kr | 5 | 0.31153 | 3.7385 | 0.068219 | 68.219 | 0.54708 | 0.80194 | 1860.8619 | 14.9231 | 0.0018609 | 23.4704 | 0.37644 | 2.2778e-05 | 25.7244 | 10.0, 72.0 | 400 | 0.0022619 | 2.4908e+19 | +0, +1 | 10 | 72
TEST_073 04-03-25 | +0 | +1 | SPT | 2025-03-04 16:50 | 0.46756 | 467.5598 | 399.7309 | 1.1521 | 6.6402 | 0.020178 | 2654.3054 | 0.023247 | 37.9104 | 10.5761 | 2.0668 | 0.00067398 | 78.3523 | 37.9104 | 10.5761 | 2.0668 | 0.00067398 | 78.3523 | 0.0071281 | 18.3428 | 128.3798 | Kr | 60 | 3.7385 | Xe | 0 | 0 | Kr | 5 | 0.31152 | 3.7385 | 0.068057 | 68.057 | 0.5469 | 0.80359 | 1856.4611 | 14.9183 | 0.0018565 | 23.3383 | 0.37509 | 2.2669e-05 | 25.6402 | 10.0, 72.0 | 400 | 0.0022619 | 2.4908e+19 | +0, +1 | 10 | 72
TEST_073 04-03-25 | +0 | +1 | SPT | 2025-03-04 16:51 | 0.47278 | 472.7835 | 399.15 | 1.4014 | 6.6123 | 0.014686 | 2639.2966 | 0.020581 | 35.215 | 14.4676 | 2.086 | 0.00073946 | 73.4589 | 35.215 | 14.4676 | 2.086 | 0.00073946 | 73.4589 | 0.010698 | 16.8815 | 99.5584 | Kr | 60 | 3.7386 | Xe | 0 | 0 | Kr | 5 | 0.31153 | 3.7386 | 0.06881 | 68.8096 | 0.54775 | 0.79603 | 1876.9491 | 14.9411 | 0.0018769 | 23.9925 | 0.38198 | 2.3343e-05 | 26.0712 | 10.0, 72.0 | 400 | 0.0022619 | 2.4909e+19 | +0, +1 | 10 | 72
TEST_073 04-03-25 | +0 | +1 | SPT | 2025-03-04 16:51 | 0.56564 | 565.6374 | 499.9174 | 0.42045 | 6.9178 | 0.020517 | 3458.3409 | 0.0086264 | 38.3697 | 10.7079 | 4.0521 | 8.602 | 155.4773 | 38.3697 | 10.7079 | 4.0521 | 8.602 | 155.4773 | 92.1099 | 9.4691 |  | Kr | 60 | 3.7384 | Xe | 0 | 0 | Kr | 5 | 0.31152 | 3.7384 | 0.082187 | 82.1874 | 0.56418 | 0.68646 | 2241.958 | 15.3902 | 0.002242 | 26.1232 | 0.35865 | 2.4999e-05 | 23.765 | 10.0, 72.0 | 500 | 0.0022619 | 2.4907e+19 | +0, +1 | 10 | 72
TEST_073 04-03-25 | +0 | +1 | SPT | 2025-03-04 16:52 | 0.56413 | 564.1305 | 500.1 | 5.3466e-12 | 6.8883 | 0.024685 | 3444.8401 | 1.3198e-13 | 38.3689 | 10.7098 | 2.0739 | 0.00070149 | 79.5715 | 38.3689 | 10.7098 | 2.0739 | 0.00070149 | 79.5715 | 0.0075128 | 18.5012 | 131.5056 | Kr | 60 | 3.7386 | Xe | 0 | 0 | Kr | 5 | 0.31152 | 3.7386 | 0.08197 | 81.9703 | 0.5639 | 0.68793 | 2235.9429 | 15.3817 | 0.0022359 | 26.0861 | 0.35891 | 2.5497e-05 | 23.7951 | 10.0, 72.0 | 500 | 0.0022619 | 2.4908e+19 | +0, +1 | 10 | 72
TEST_073 04-03-25 | +0 | +1 | SPT | 2025-03-04 16:53 | 0.55858 | 558.5833 | 500.0574 | 0.14781 | 6.8716 | 0.01528 | 3436.1693 | 0.0022585 | 38.3689 | 10.7111 | 2.0678 | 0.00063412 | 79.3384 | 38.3689 | 10.7111 | 2.0678 | 0.00063412 | 79.3384 | 0.0067921 | 18.5556 | 132.5776 | Kr | 60 | 3.7385 | Xe | 0 | 0 | Kr | 5 | 0.31153 | 3.7385 | 0.081171 | 81.1711 | 0.56285 | 0.69341 | 2214.1714 | 15.3534 | 0.0022142 | 25.6448 | 0.35565 | 2.5066e-05 | 23.6225 | 10.0, 72.0 | 500 | 0.0022619 | 2.4908e+19 | +0, +1 | 10 | 72
TEST_073 04-03-25 | +0 | +1 | SPT | 2025-03-04 16:53 | 0.3112 | 311.2011 | 199.9729 | 0.13518 | 6.9265 | 0.027219 | 1385.1061 | 0.0036796 | 36.7891 | 12.8317 | 2.0621 | 0.00068391 | 75.8635 | 36.7891 | 12.8317 | 2.0621 | 0.00068391 | 75.8635 | 0.0087757 | 17.8404 | 118.4721 | Kr | 70 | 4.3616 | Xe | 0 | 0 | Kr | 5 | 0.31153 | 4.3616 | 0.04553 | 45.5298 | 0.5253 | 1.1538 | 1064.5343 | 12.2821 | 0.0010645 | 17.1567 | 0.39589 | 1.6266e-05 | 32.871 | 10.0, 72.0 | 200 | 0.0022619 | 2.9059e+19 | +0, +1 | 10 | 72
TEST_073 04-03-25 | +0 | +1 | SPT | 2025-03-04 16:54 | 0.31531 | 315.315 | 199.8226 | 0.31563 | 6.9887 | 0.015319 | 1396.5101 | 0.0048352 | 42.028 | 0.0017124 | 3.9784 | 8.5016 | 167.2037 | 42.028 | 0.0017124 | 3.9784 | 8.5016 | 167.2037 | 0.014558 | 10.5641 |  | Kr | 70 | 4.3616 | Xe | 0 | 0 | Kr | 5 | 0.31152 | 4.3616 | 0.046123 | 46.1225 | 0.52577 | 1.1399 | 1078.382 | 12.2929 | 0.0010784 | 17.4624 | 0.39812 | 1.5595e-05 | 33.027 | 10.0, 72.0 | 200 | 0.0022619 | 2.906e+19 | +0, +1 | 10 | 72
TEST_073 04-03-25 | +0 | +1 | SPT | 2025-03-04 16:55 | 0.31408 | 314.0809 | 199.4929 | 0.43566 | 7.0083 | 0.01855 | 1398.1112 | 0.0080813 | 38.8326 | 10.8456 | 3.974 | 8.5035 | 154.319 | 38.8326 | 10.8456 | 3.974 | 8.5035 | 154.319 | 92.2254 | 9.7718 |  | Kr | 70 | 4.3615 | Xe | 0 | 0 | Kr | 5 | 0.31154 | 4.3615 | 0.045945 | 45.9447 | 0.52563 | 1.144 | 1074.2505 | 12.2899 | 0.0010743 | 17.3086 | 0.39604 | 1.5588e-05 | 32.862 | 10.0, 72.0 | 200 | 0.0022619 | 2.9059e+19 | +0, +1 | 10 | 72
TEST_073 04-03-25 | +0 | +1 | SPT | 2025-03-04 16:55 | 0.44847 | 448.469 | 300.0039 | 0.019312 | 7.5782 | 0.0093867 | 2273.4849 | 0.00018128 | 35.6349 | 14.6584 | 3.7179 | 7.9508 | 132.4875 | 35.6349 | 14.6584 | 3.7179 | 7.9508 | 132.4875 | 116.546 | 9.5847 |  | Kr | 70 | 4.3614 | Xe | 0 | 0 | Kr | 5 | 0.31153 | 4.3614 | 0.065307 | 65.3065 | 0.54385 | 0.83277 | 1526.99 | 12.7163 | 0.001527 | 21.5061 | 0.35819 | 2.0322e-05 | 28.7253 | 10.0, 72.0 | 300 | 0.0022619 | 2.9058e+19 | +0, +1 | 10 | 72
TEST_073 04-03-25 | +0 | +1 | SPT | 2025-03-04 16:56 | 0.44542 | 445.419 | 299.9457 | 0.27037 | 7.5719 | 0.0096246 | 2271.1667 | 0.0026022 | 40.4455 | 7.8399 | 5.8321 | 11.7224 | 235.8806 | 40.4455 | 7.8399 | 5.8321 | 11.7224 | 235.8806 | 91.9017 | 6.935 |  | Kr | 70 | 4.3615 | Xe | 0 | 0 | Kr | 5 | 0.31153 | 4.3615 | 0.064867 | 64.8671 | 0.54338 | 0.83768 | 1516.6898 | 12.705 | 0.0015167 | 21.239 | 0.35583 | 1.9241e-05 | 28.5611 | 10.0, 72.0 | 300 | 0.0022619 | 2.9059e+19 | +0, +1 | 10 | 72
TEST_073 04-03-25 | +0 | +1 | SPT | 2025-03-04 16:57 | 0.43846 | 438.46 | 300 | 0 | 7.5788 | 0.013048 | 2273.634 | 0 | 32.8196 | 17.2835 | 2.0825 | 0.00067495 | 68.3469 | 32.8196 | 17.2835 | 2.0825 | 0.00067495 | 68.3469 | 0.011665 | 15.7597 | 77.4316 | Kr | 70 | 4.3615 | Xe | 0 | 0 | Kr | 5 | 0.31153 | 4.3615 | 0.063864 | 63.8645 | 0.5423 | 0.84914 | 1493.2569 | 12.6799 | 0.0014933 | 20.5653 | 0.34926 | 1.9965e-05 | 28.0892 | 10.0, 72.0 | 300 | 0.0022619 | 2.9059e+19 | +0, +1 | 10 | 72
TEST_073 04-03-25 | +0 | +1 | SPT | 2025-03-04 16:57 | 0.55862 | 558.6191 | 398.3206 | 2.4394 | 7.9232 | 0.029811 | 3155.9685 | 0.072722 | 37.1664 | 13.7226 | 2.0758 | 0.00079005 | 77.1506 | 37.1664 | 13.7226 | 2.0758 | 0.00079005 | 77.1506 | 0.010841 | 17.9044 | 119.7343 | Kr | 70 | 4.3615 | Xe | 0 | 0 | Kr | 5 | 0.31154 | 4.3615 | 0.081176 | 81.1762 | 0.56286 | 0.69338 | 1898.0275 | 13.1605 | 0.001898 | 23.9365 | 0.33194 | 2.3365e-05 | 25.7215 | 10.0, 72.0 | 400 | 0.0022619 | 2.9059e+19 | +0, +1 | 10 | 72
TEST_073 04-03-25 | +0 | +1 | SPT | 2025-03-04 16:58 | 0.56018 | 560.1834 | 400.033 | 0.13127 | 7.9144 | 0.021266 | 3166.0397 | 0.0027916 | 39.2895 | 10.9824 | 2.0696 | 0.00081051 | 81.3127 | 39.2895 | 10.9824 | 2.0696 | 0.00081051 | 81.3127 | 0.0089013 | 18.9843 | 141.0331 | Kr | 70 | 4.3615 | Xe | 0 | 0 | Kr | 5 | 0.31153 | 4.3615 | 0.081402 | 81.4016 | 0.56315 | 0.69182 | 1903.2975 | 13.1674 | 0.0019033 | 23.993 | 0.33198 | 2.3392e-05 | 25.7109 | 10.0, 72.0 | 400 | 0.0022619 | 2.9059e+19 | +0, +1 | 10 | 72
TEST_073 04-03-25 | +0 | +1 | SPT | 2025-03-04 16:59 | 0.55748 | 557.4767 | 399.7654 | 0.84972 | 7.9049 | 0.020847 | 3160.1028 | 0.017714 | 36.0521 | 14.8428 | 2.0644 | 0.00066185 | 74.4242 | 36.0521 | 14.8428 | 2.0644 | 0.00066185 | 74.4242 | 0.0098237 | 17.4642 | 111.0503 | Kr | 70 | 4.3616 | Xe | 0 | 0 | Kr | 5 | 0.31152 | 4.3616 | 0.081012 | 81.0116 | 0.56264 | 0.69452 | 1894.1309 | 13.1552 | 0.0018941 | 23.8077 | 0.3307 | 2.326e-05 | 25.6358 | 10.0, 72.0 | 400 | 0.0022619 | 2.906e+19 | +0, +1 | 10 | 72
TEST_073 04-03-25 | +0 | +1 | SPT | 2025-03-04 16:59 | 0.6642 | 664.1962 | 499.9384 | 0.6097 | 8.2725 | 0.03371 | 4135.7515 | 0.020553 | 34.4324 | 16.1968 | 3.8297 | 8.2822 | 131.8652 | 34.4324 | 16.1968 | 3.8297 | 8.2822 | 131.8652 | 134.145 | 8.9909 |  | Kr | 70 | 4.3617 | Xe | 0 | 0 | Kr | 5 | 0.31154 | 4.3617 | 0.096387 | 96.3871 | 0.58416 | 0.60606 | 2253.5725 | 13.658 | 0.0022536 | 25.7512 | 0.31214 | 2.4956e-05 | 23.3058 | 10.0, 72.0 | 500 | 0.0022619 | 2.906e+19 | +0, +1 | 10 | 72
TEST_073 04-03-25 | +0 | +1 | SPT | 2025-03-04 17:00 | 0.66803 | 668.027 | 499.8494 | 0.47356 | 8.242 | 0.027463 | 4119.7454 | 0.013005 | 37.6692 | 13.1599 | 2.054 | 0.00075454 | 77.373 | 37.6692 | 13.1599 | 2.054 | 0.00075454 | 77.373 | 0.0099297 | 18.3394 | 128.3127 | Kr | 70 | 4.3615 | Xe | 0 | 0 | Kr | 5 | 0.31153 | 4.3615 | 0.096939 | 96.939 | 0.58499 | 0.60346 | 2266.5619 | 13.6778 | 0.0022666 | 26.1492 | 0.3156 | 2.5667e-05 | 23.5303 | 10.0, 72.0 | 500 | 0.0022619 | 2.9059e+19 | +0, +1 | 10 | 72
TEST_073 04-03-25 | +0 | +1 | SPT | 2025-03-04 17:01 | 0.36114 | 361.142 | 199.778 | 0.16492 | 8.5653 | 0.030162 | 1711.1655 | 0.0049744 | 37.2456 | 14.4263 | 2.8806 | 5.6672 | 107.2879 | 37.2456 | 14.4263 | 2.8806 | 5.6672 | 107.2879 | 81.7566 | 12.93 |  | Kr | 80 | 4.9845 | Xe | 0 | 0 | Kr | 5 | 0.31153 | 4.9845 | 0.052725 | 52.725 | 0.53136 | 1.0078 | 1078.6957 | 10.871 | 0.0010787 | 16.2962 | 0.32846 | 1.5335e-05 | 30.8123 | 10.0, 72.0 | 200 | 0.0022619 | 3.321e+19 | +0, +1 | 10 | 72
TEST_073 04-03-25 | +0 | +1 | SPT | 2025-03-04 17:02 | 0.36028 | 360.2843 | 199.3069 | 0.80262 | 8.5877 | 0.022088 | 1711.5802 | 0.017728 | 40.216 | 11.2521 | 2.0829 | 0.00070033 | 83.7654 | 40.216 | 11.2521 | 2.0829 | 0.00070033 | 83.7654 | 0.0078802 | 19.3078 | 147.4144 | Kr | 80 | 4.9846 | Xe | 0 | 0 | Kr | 5 | 0.31153 | 4.9846 | 0.052601 | 52.6014 | 0.53125 | 1.0099 | 1076.1585 | 10.8686 | 0.0010762 | 16.2158 | 0.32754 | 1.5459e-05 | 30.7327 | 10.0, 72.0 | 200 | 0.0022619 | 3.321e+19 | +0, +1 | 10 | 72
TEST_073 04-03-25 | +0 | +1 | SPT | 2025-03-04 17:02 | 0.35957 | 359.5708 | 199.7921 | 0.46923 | 8.6378 | 0.027638 | 1725.7597 | 0.012969 | 40.2156 | 11.2534 | 2.0776 | 0.00070885 | 83.5538 | 40.2156 | 11.2534 | 2.0776 | 0.00070885 | 83.5538 | 0.0079769 | 19.3564 | 148.3722 | Kr | 80 | 4.9846 | Xe | 0 | 0 | Kr | 5 | 0.31153 | 4.9846 | 0.052499 | 52.4986 | 0.53115 | 1.0117 | 1074.0427 | 10.8666 | 0.001074 | 16.0196 | 0.32416 | 1.528e-05 | 30.4206 | 10.0, 72.0 | 200 | 0.0022619 | 3.3211e+19 | +0, +1 | 10 | 72
TEST_073 04-03-25 | +0 | +1 | SPT | 2025-03-04 17:03 | 0.49563 | 495.632 | 299.4786 | 0.61693 | 9.191 | 0.021353 | 2752.5167 | 0.013173 | 40.2145 | 11.2547 | 4.0409 | 8.8244 | 162.5016 | 40.2145 | 11.2547 | 4.0409 | 8.8244 | 162.5016 | 99.3156 | 9.952 |  | Kr | 80 | 4.9845 | Xe | 0 | 0 | Kr | 5 | 0.31152 | 4.9845 | 0.072101 | 72.1015 | 0.55157 | 0.76499 | 1475.1245 | 11.2845 | 0.0014751 | 18.9454 | 0.28986 | 1.7889e-05 | 26.1947 | 10.0, 72.0 | 300 | 0.0022619 | 3.321e+19 | +0, +1 | 10 | 72
TEST_073 04-03-25 | +0 | +1 | SPT | 2025-03-04 17:04 | 0.49769 | 497.687 | 297.1755 | 1.6281 | 9.106 | 0.024789 | 2706.0849 | 0.04036 | 38.5557 | 13.4834 | 2.0654 | 0.0006025 | 79.6313 | 38.5557 | 13.4834 | 2.0654 | 0.0006025 | 79.6313 | 0.0081237 | 18.6678 | 134.7906 | Kr | 80 | 4.9846 | Xe | 0 | 0 | Kr | 5 | 0.31153 | 4.9846 | 0.072398 | 72.3975 | 0.55192 | 0.76234 | 1481.1527 | 11.2914 | 0.0014812 | 19.4287 | 0.29623 | 1.8873e-05 | 26.7536 | 10.0, 72.0 | 300 | 0.0022619 | 3.321e+19 | +0, +1 | 10 | 72
TEST_073 04-03-25 | +0 | +1 | SPT | 2025-03-04 17:04 | 0.49683 | 496.8307 | 294.6964 | 2.1293 | 9.0273 | 0.031651 | 2660.3015 | 0.067396 | 38.9954 | 13.6402 | 2.0808 | 0.00077115 | 81.1405 | 38.9954 | 13.6402 | 2.0808 | 0.00077115 | 81.1405 | 0.010519 | 18.7408 | 136.2315 | Kr | 80 | 4.9847 | Xe | 0 | 0 | Kr | 5 | 0.31152 | 4.9847 | 0.072274 | 72.2742 | 0.55177 | 0.76344 | 1478.6116 | 11.2883 | 0.0014786 | 19.6956 | 0.30073 | 1.9113e-05 | 27.1677 | 10.0, 72.0 | 300 | 0.0022619 | 3.3211e+19 | +0, +1 | 10 | 72
TEST_073 04-03-25 | +0 | +1 | SPT | 2025-03-04 17:05 | 0.63979 | 639.7904 | 398.6622 | 1.9386 | 9.2007 | 0.016057 | 3667.9792 | 0.031127 | 40.6724 | 11.3899 | 2.072 | 0.00075553 | 84.2746 | 40.6724 | 11.3899 | 2.072 | 0.00075553 | 84.2746 | 0.0086054 | 19.6292 | 153.7538 | Kr | 80 | 4.9846 | Xe | 0 | 0 | Kr | 5 | 0.31154 | 4.9846 | 0.092871 | 92.8709 | 0.57899 | 0.62343 | 1900.0076 | 11.8453 | 0.0019 | 23.5868 | 0.2941 | 2.3057e-05 | 25.3194 | 10.0, 72.0 | 400 | 0.0022619 | 3.3211e+19 | +0, +1 | 10 | 72
TEST_073 04-03-25 | +0 | +1 | SPT | 2025-03-04 17:06 | 0.64845 | 648.4548 | 399.8196 | 0.64806 | 9.2366 | 0.020046 | 3692.9744 | 0.012991 | 38.9411 | 13.7057 | 4.0601 | 8.9312 | 158.1039 | 38.9411 | 13.7057 | 4.0601 | 8.9312 | 158.1039 | 122.408 | 9.5912 |  | Kr | 80 | 4.9847 | Xe | 0 | 0 | Kr | 5 | 0.31154 | 4.9847 | 0.094119 | 94.1192 | 0.58081 | 0.6171 | 1925.5195 | 11.8824 | 0.0019255 | 24.0609 | 0.29696 | 2.3073e-05 | 25.486 | 10.0, 72.0 | 400 | 0.0022619 | 3.3211e+19 | +0, +1 | 10 | 72
TEST_073 04-03-25 | +0 | +1 | SPT | 2025-03-04 17:07 | 0.63939 | 639.3914 | 399.9305 | 0.44138 | 9.2261 | 0.011882 | 3689.8138 | 0.0052444 | 40.6718 | 11.393 | 2.0605 | 0.000693 | 83.8034 | 40.6718 | 11.393 | 2.0605 | 0.000693 | 83.8034 | 0.0078953 | 19.739 | 155.9183 | Kr | 80 | 4.9846 | Xe | 0 | 0 | Kr | 5 | 0.31153 | 4.9846 | 0.092813 | 92.8134 | 0.5789 | 0.62373 | 1898.831 | 11.8436 | 0.0018988 | 23.4182 | 0.29213 | 2.2898e-05 | 25.1539 | 10.0, 72.0 | 400 | 0.0022619 | 3.3211e+19 | +0, +1 | 10 | 72
TEST_073 04-03-25 | +0 | +1 | SPT | 2025-03-04 17:08 | 0.40755 | 407.547 | 199.9146 | 0.2353 | 10.2598 | 0.03319 | 2051.0746 | 0.0078097 | 37.3124 | 15.3994 | 2.0498 | 0.00070843 | 76.4811 | 37.3124 | 15.3994 | 2.0498 | 0.00070843 | 76.4811 | 0.010909 | 18.2033 | 125.6302 | Kr | 90 | 5.6079 | Xe | 0 | 0 | Kr | 5 | 0.31153 | 5.6079 | 0.059411 | 59.4107 | 0.5377 | 0.90506 | 1080.3774 | 9.778 | 0.0010804 | 15.3434 | 0.27773 | 1.4792e-05 | 28.9657 | 10.0, 72.0 | 200 | 0.0022619 | 3.7363e+19 | +0, +1 | 10 | 72
TEST_073 04-03-25 | +0 | +1 | SPT | 2025-03-04 17:08 | 0.41562 | 415.6189 | 199.9578 | 0.15506 | 10.2929 | 0.03418 | 2058.1486 | 0.0053 | 41.133 | 11.5269 | 2.068 | 0.00070052 | 85.0617 | 41.133 | 11.5269 | 2.068 | 0.00070052 | 85.0617 | 0.0080748 | 19.8906 | 158.9088 | Kr | 90 | 5.6077 | Xe | 0 | 0 | Kr | 5 | 0.31153 | 5.6077 | 0.060574 | 60.5737 | 0.53887 | 0.88962 | 1101.5498 | 9.7996 | 0.0011015 | 15.8955 | 0.28282 | 1.5265e-05 | 29.4312 | 10.0, 72.0 | 200 | 0.0022619 | 3.7362e+19 | +0, +1 | 10 | 72
TEST_073 04-03-25 | +0 | +1 | SPT | 2025-03-04 17:09 | 0.4139 | 413.8979 | 199.9677 | 0.099737 | 10.2879 | 0.025473 | 2057.2437 | 0.0025406 | 43.3094 | 8.4198 | 4.2331 | 9.3655 | 183.3337 | 43.3094 | 8.4198 | 4.2331 | 9.3655 | 183.3337 | 78.8554 | 10.2311 |  | Kr | 90 | 5.6079 | Xe | 0 | 0 | Kr | 5 | 0.31153 | 5.6079 | 0.060326 | 60.3257 | 0.53862 | 0.89286 | 1097.0188 | 9.7948 | 0.001097 | 15.7722 | 0.28165 | 1.4482e-05 | 29.3236 | 10.0, 72.0 | 200 | 0.0022619 | 3.7363e+19 | +0, +1 | 10 | 72
TEST_073 04-03-25 | +0 | +1 | SPT | 2025-03-04 17:09 | 0.56933 | 569.3308 | 299.8784 | 0.30547 | 11.0158 | 0.024719 | 3303.3871 | 0.0075508 | 41.5913 | 11.6582 | 2.0807 | 0.00064352 | 86.5378 | 41.5913 | 11.6582 | 2.0807 | 0.00064352 | 86.5378 | 0.0075023 | 19.9894 | 160.8578 | Kr | 90 | 5.6079 | Xe | 0 | 0 | Kr | 5 | 0.31153 | 5.6079 | 0.082719 | 82.7195 | 0.56489 | 0.6829 | 1504.234 | 10.2724 | 0.0015042 | 18.4682 | 0.25224 | 1.7997e-05 | 25.0408 | 10.0, 72.0 | 300 | 0.0022619 | 3.7363e+19 | +0, +1 | 10 | 72
TEST_073 04-03-25 | +0 | +1 | SPT | 2025-03-04 17:10 | 0.57345 | 573.4485 | 299.731 | 0.45329 | 10.9677 | 0.02569 | 3287.3462 | 0.011645 | 39.8732 | 13.9665 | 2.0755 | 0.00073251 | 82.7552 | 39.8732 | 13.9665 | 2.0755 | 0.00073251 | 82.7552 | 0.010231 | 19.2117 | 145.5193 | Kr | 90 | 5.6079 | Xe | 0 | 0 | Kr | 5 | 0.31153 | 5.6079 | 0.083313 | 83.3128 | 0.56568 | 0.67898 | 1515.0179 | 10.2867 | 0.001515 | 18.8255 | 0.25564 | 1.8363e-05 | 25.3435 | 10.0, 72.0 | 300 | 0.0022619 | 3.7363e+19 | +0, +1 | 10 | 72
TEST_073 04-03-25 | +0 | +1 | SPT | 2025-03-04 17:11 | 0.5728 | 572.8026 | 299.4854 | 0.59998 | 10.941 | 0.027028 | 3276.6657 | 0.016216 | 38.1539 | 15.7581 | 2.0703 | 0.00068561 | 78.9903 | 38.1539 | 15.7581 | 2.0703 | 0.00068561 | 78.9903 | 0.010804 | 18.4291 | 130.0834 | Kr | 90 | 5.6079 | Xe | 0 | 0 | Kr | 5 | 0.31153 | 5.6079 | 0.08322 | 83.2197 | 0.56555 | 0.67959 | 1513.3238 | 10.2844 | 0.0015133 | 18.8446 | 0.25613 | 1.8401e-05 | 25.3977 | 10.0, 72.0 | 300 | 0.0022619 | 3.7363e+19 | +0, +1 | 10 | 72
TEST_073 04-03-25 | +0 | +1 | SPT | 2025-03-04 17:12 | 0.10582 | 105.8243 | 200 | 0 | 1.6842 | 0.0281 | 336.8445 | 0 | 34.7171 | 18.358 | 2.0691 | 0.00076328 | 71.8323 | 34.7171 | 18.358 | 2.0691 | 0.00076328 | 71.8323 | 0.014012 | 16.7791 | 97.5375 | Xe | 20 | 1.9514 | Xe | 0 | 0 | Kr | 5 | 0.31153 | 1.9514 | 0.01594 | 15.9405 | 0.5094 | 3.1956 | 833.04 | 26.6208 | 0.00083304 | 19.3286 | 1.2353 | 1.5931e-05 | 47.323 | 10.0, 72.0 | 200 | 0.0022619 | 1.0387e+19 | +0, +1 | 10 | 72
TEST_073 04-03-25 | +0 | +1 | SPT | 2025-03-04 17:13 | 0.10616 | 106.157 | 200 | 0 | 1.7454 | 0.01117 | 349.078 | 0 | 39.7106 | 14.156 | 2.065 | 0.0006637 | 82.0028 | 39.7106 | 14.156 | 2.065 | 0.0006637 | 82.0028 | 0.0093953 | 19.2303 | 145.885 | Xe | 20 | 1.9521 | Xe | 0 | 0 | Kr | 5 | 0.31154 | 1.9521 | 0.015988 | 15.9884 | 0.50941 | 3.1861 | 835.2212 | 26.6112 | 0.00083522 | 18.7563 | 1.1952 | 1.5188e-05 | 45.8018 | 10.0, 72.0 | 200 | 0.0022619 | 1.0391e+19 | +0, +1 | 10 | 72
TEST_073 04-03-25 | +0 | +1 | SPT | 2025-03-04 17:13 | 0.10692 | 106.9238 | 200 | 0 | 1.7587 | 0.0091728 | 351.7395 | 0 | 42.0566 | 11.7947 | 2.0837 | 0.00069032 | 87.6348 | 42.0566 | 11.7947 | 2.0837 | 0.00069032 | 87.6348 | 0.0081421 | 20.1833 | 164.6827 | Xe | 20 | 1.9523 | Xe | 0 | 0 | Kr | 5 | 0.31154 | 1.9523 | 0.016099 | 16.0989 | 0.50944 | 3.1645 | 840.9203 | 26.6106 | 0.00084092 | 18.8709 | 1.1943 | 1.5107e-05 | 45.7694 | 10.0, 72.0 | 200 | 0.0022619 | 1.0392e+19 | +0, +1 | 10 | 72
TEST_073 04-03-25 | +0 | +1 | SPT | 2025-03-04 17:14 | 0.15741 | 157.4148 | 300 | 0 | 1.9954 | 0.0030224 | 598.6084 | 0 | 42.0563 | 11.796 | 4.252 | 9.4764 | 178.8253 | 42.0563 | 11.796 | 4.252 | 9.4764 | 178.8253 | 111.7842 | 9.8908 |  | Xe | 20 | 1.9523 | Xe | 0 | 0 | Kr | 5 | 0.31153 | 1.9523 | 0.023373 | 23.3733 | 0.51199 | 2.1905 | 1220.9075 | 26.7437 | 0.0012209 | 23.3734 | 1.024 | 1.7997e-05 | 39.0461 | 10.0, 72.0 | 300 | 0.0022619 | 1.0392e+19 | +0, +1 | 10 | 72
TEST_073 04-03-25 | +0 | +1 | SPT | 2025-03-04 17:14 | 0.15505 | 155.0497 | 300 | 0 | 2.0099 | 0.0038542 | 602.9576 | 0 | 42.056 | 11.7968 | 6.3126 | 12.8992 | 265.4807 | 42.056 | 11.7968 | 6.3126 | 12.8992 | 265.4807 | 152.1698 | 6.6623 |  | Xe | 20 | 1.9523 | Xe | 0 | 0 | Kr | 5 | 0.31154 | 1.9523 | 0.023033 | 23.0326 | 0.51185 | 2.2223 | 1203.1241 | 26.7367 | 0.0012031 | 22.5334 | 1.0015 | 1.5645e-05 | 38.1993 | 10.0, 72.0 | 300 | 0.0022619 | 1.0392e+19 | +0, +1 | 10 | 72
TEST_073 04-03-25 | +0 | +1 | SPT | 2025-03-04 17:15 | 0.15972 | 159.7194 | 300 | 0 | 2.0027 | 0.0049219 | 600.795 | 0 | 38.578 | 15.9428 | 2.071 | 0.00061438 | 79.8941 | 38.578 | 15.9428 | 2.071 | 0.00061438 | 79.8941 | 0.009795 | 18.6279 | 134.0041 | Xe | 20 | 1.9522 | Xe | 0 | 0 | Kr | 5 | 0.31153 | 1.9522 | 0.023705 | 23.7053 | 0.51212 | 2.1604 | 1238.3213 | 26.7524 | 0.0012383 | 23.956 | 1.0351 | 2.1144e-05 | 39.4566 | 10.0, 72.0 | 300 | 0.0022619 | 1.0391e+19 | +0, +1 | 10 | 72
TEST_073 04-03-25 | +0 | +1 | SPT | 2025-03-04 17:16 | 0.19851 | 198.5133 | 400.0961 | 0.019312 | 2.307 | 0.0019731 | 923.0378 | 3.8105e-05 | 41.7288 | 12.2893 | 3.9694 | 8.8959 | 165.6396 | 41.7288 | 12.2893 | 3.9694 | 8.8959 | 165.6396 | 109.3238 | 10.5126 |  | Xe | 20 | 1.9523 | Xe | 0 | 0 | Kr | 5 | 0.31154 | 1.9523 | 0.029295 | 29.2945 | 0.51473 | 1.7571 | 1530.2274 | 26.8877 | 0.0015302 | 23.8114 | 0.83678 | 2.0189e-05 | 31.7371 | 10.0, 72.0 | 400 | 0.0022619 | 1.0391e+19 | +0, +1 | 10 | 72
TEST_073 04-03-25 | +0 | +1 | SPT | 2025-03-04 17:16 | 0.20108 | 201.0834 | 400.1 | 9.1006e-13 | 2.2978 | 0.0043225 | 919.3588 | 3.9338e-15 | 40.3166 | 14.1348 | 2.0634 | 0.0006107 | 83.1884 | 40.3166 | 14.1348 | 2.0634 | 0.0006107 | 83.1884 | 0.0086322 | 19.5391 | 151.9773 | Xe | 20 | 1.9524 | Xe | 0 | 0 | Kr | 5 | 0.31153 | 1.9524 | 0.029665 | 29.6648 | 0.51493 | 1.7358 | 1549.4857 | 26.8962 | 0.0015495 | 24.5135 | 0.85102 | 2.2479e-05 | 32.2668 | 10.0, 72.0 | 400 | 0.0022619 | 1.0392e+19 | +0, +1 | 10 | 72
TEST_073 04-03-25 | +0 | +1 | SPT | 2025-03-04 17:17 | 0.20375 | 203.7465 | 400.1 | 9.1006e-13 | 2.2951 | 0.0019225 | 918.282 | 1.7496e-15 | 40.3158 | 14.1359 | 2.0594 | 0.00055621 | 83.0257 | 40.3158 | 14.1359 | 2.0594 | 0.00055621 | 83.0257 | 0.0078625 | 19.5766 | 152.7166 | Xe | 20 | 1.9524 | Xe | 0 | 0 | Kr | 5 | 0.31153 | 1.9524 | 0.030048 | 30.0485 | 0.51513 | 1.7143 | 1569.5254 | 26.9067 | 0.0015695 | 25.1812 | 0.86337 | 2.3093e-05 | 32.7225 | 10.0, 72.0 | 400 | 0.0022619 | 1.0392e+19 | +0, +1 | 10 | 72
TEST_073 04-03-25 | +0 | +1 | SPT | 2025-03-04 17:17 | 0.24907 | 249.0706 | 500.1 | 5.3466e-12 | 2.2923 | 0.0041083 | 1146.3642 | 2.1966e-14 | 43.7935 | 8.5252 | 4.2293 | 9.4817 | 185.2136 | 43.7935 | 8.5252 | 4.2293 | 9.4817 | 185.2136 | 80.8326 | 10.3549 |  | Xe | 20 | 1.9523 | Xe | 0 | 0 | Kr | 5 | 0.31153 | 1.9523 | 0.036578 | 36.5785 | 0.51893 | 1.4187 | 1910.6596 | 27.1063 | 0.0019107 | 29.8915 | 0.84814 | 2.5734e-05 | 31.9083 | 10.0, 72.0 | 500 | 0.0022619 | 1.0392e+19 | +0, +1 | 10 | 72
TEST_073 04-03-25 | +0 | +1 | SPT | 2025-03-04 17:18 | 0.25065 | 250.6489 | 500.1 | 5.3466e-12 | 2.2842 | 0.0025293 | 1142.334 | 1.3523e-14 | 38.5759 | 15.9506 | 2.0511 | 0.00071519 | 79.1244 | 38.5759 | 15.9506 | 2.0511 | 0.00071519 | 79.1244 | 0.011408 | 18.8071 | 137.5389 | Xe | 20 | 1.9523 | Xe | 0 | 0 | Kr | 5 | 0.31154 | 1.9523 | 0.036806 | 36.8059 | 0.51908 | 1.4103 | 1922.5393 | 27.1139 | 0.0019225 | 30.3711 | 0.85666 | 2.8404e-05 | 32.2199 | 10.0, 72.0 | 500 | 0.0022619 | 1.0392e+19 | +0, +1 | 10 | 72
TEST_073 04-03-25 | +0 | +1 | SPT | 2025-03-04 17:18 | 0.24421 | 244.2119 | 500.1 | 5.3466e-12 | 2.2797 | 0.0021501 | 1140.0536 | 1.1496e-14 | 40.7583 | 14.2957 | 2.0694 | 0.00066355 | 84.3451 | 40.7583 | 14.2957 | 2.0694 | 0.00066355 | 84.3451 | 0.0094859 | 19.6957 | 155.0653 | Xe | 20 | 1.9523 | Xe | 0 | 0 | Kr | 5 | 0.31154 | 1.9523 | 0.035878 | 35.8785 | 0.51849 | 1.4451 | 1874.1036 | 27.0833 | 0.0018741 | 28.9177 | 0.8358 | 2.6926e-05 | 31.4709 | 10.0, 72.0 | 500 | 0.0022619 | 1.0392e+19 | +0, +1 | 10 | 72
TEST_073 04-03-25 | +0 | +1 | SPT | 2025-03-04 17:19 | 0.27823 | 278.2289 | 600.1 | 8.4181e-12 | 2.4064 | 0.0030664 | 1444.0934 | 2.5814e-14 | 40.7574 | 14.2979 | 2.0628 | 0.00069232 | 84.0742 | 40.7574 | 14.2979 | 2.0628 | 0.00069232 | 84.0742 | 0.0098988 | 19.7584 | 156.3012 | Xe | 20 | 1.9523 | Xe | 0 | 0 | Kr | 5 | 0.31153 | 1.9523 | 0.040779 | 40.7794 | 0.52176 | 1.2795 | 2130.062 | 27.2535 | 0.0021301 | 29.4917 | 0.75467 | 2.7869e-05 | 28.2388 | 10.0, 72.0 | 600 | 0.0022619 | 1.0392e+19 | +0, +1 | 10 | 72
TEST_073 04-03-25 | +0 | +1 | SPT | 2025-03-04 17:20 | 0.2817 | 281.7012 | 600.1 | 8.4181e-12 | 2.3991 | 0.0033694 | 1439.7269 | 2.8364e-14 | 40.7567 | 14.2994 | 2.058 | 0.00071882 | 83.8766 | 40.7567 | 14.2994 | 2.058 | 0.00071882 | 83.8766 | 0.010279 | 19.8041 | 157.2041 | Xe | 20 | 1.9524 | Xe | 0 | 0 | Kr | 5 | 0.31155 | 1.9524 | 0.04128 | 41.2797 | 0.52212 | 1.2648 | 2156.1875 | 27.272 | 0.0021562 | 30.3113 | 0.76677 | 2.8643e-05 | 28.6719 | 10.0, 72.0 | 600 | 0.0022619 | 1.0392e+19 | +0, +1 | 10 | 72
TEST_073 04-03-25 | +0 | +1 | SPT | 2025-03-04 17:21 | 0.28259 | 282.5901 | 600.1 | 8.4181e-12 | 2.3933 | 0.0029944 | 1436.1991 | 2.5207e-14 | 38.9972 | 16.1335 | 2.0538 | 0.00064739 | 80.0909 | 38.9972 | 16.1335 | 2.0538 | 0.00064739 | 80.0909 | 0.010445 | 18.9882 | 141.1096 | Xe | 20 | 1.9523 | Xe | 0 | 0 | Kr | 5 | 0.31154 | 1.9523 | 0.041408 | 41.4078 | 0.52221 | 1.2611 | 2162.9556 | 27.2778 | 0.002163 | 30.5757 | 0.7712 | 2.8961e-05 | 28.8315 | 10.0, 72.0 | 600 | 0.0022619 | 1.0392e+19 | +0, +1 | 10 | 72
TEST_073 04-03-25 | +0 | +1 | SPT | 2025-03-04 17:21 | 0.18698 | 186.9841 | 200 | 0 | 3.2012 | 0.0096897 | 640.2375 | 0 | 40.7555 | 14.3032 | 2.046 | 0.00069293 | 83.384 | 40.7555 | 14.3032 | 2.046 | 0.00069293 | 83.384 | 0.0099111 | 19.92 | 159.489 | Xe | 30 | 2.9291 | Xe | 0 | 0 | Kr | 5 | 0.31154 | 2.9291 | 0.027633 | 27.6335 | 0.5139 | 1.8597 | 962.0897 | 17.8921 | 0.00096209 | 20.3597 | 0.75726 | 1.8014e-05 | 43.1613 | 10.0, 72.0 | 200 | 0.0022619 | 1.5591e+19 | +0, +1 | 10 | 72
TEST_073 04-03-25 | +0 | +1 | SPT | 2025-03-04 17:22 | 0.18671 | 186.706 | 200 | 0 | 3.2329 | 0.0056999 | 646.5732 | 0 | 39.279 | 16.9921 | 2.0859 | 0.00064879 | 81.9305 | 39.279 | 16.9921 | 2.0859 | 0.00064879 | 81.9305 | 0.011024 | 18.8311 | 138.0115 | Xe | 30 | 2.9288 | Xe | 0 | 0 | Kr | 5 | 0.31154 | 2.9288 | 0.027593 | 27.5934 | 0.51388 | 1.8623 | 960.7756 | 17.8929 | 0.00096078 | 20.1035 | 0.74879 | 1.7843e-05 | 42.6764 | 10.0, 72.0 | 200 | 0.0022619 | 1.5589e+19 | +0, +1 | 10 | 72
TEST_073 04-03-25 | +0 | +1 | SPT | 2025-03-04 17:23 | 0.18676 | 186.7611 | 200 | 0 | 3.2407 | 0.0080857 | 648.1333 | 0 | 41.6383 | 14.6165 | 2.0814 | 0.00062963 | 86.6675 | 41.6383 | 14.6165 | 2.0814 | 0.00062963 | 86.6675 | 0.009203 | 20.0046 | 161.1577 | Xe | 30 | 2.9289 | Xe | 0 | 0 | Kr | 5 | 0.31153 | 2.9289 | 0.027601 | 27.6013 | 0.51389 | 1.8618 | 961.0351 | 17.8927 | 0.00096103 | 20.0663 | 0.7472 | 1.77e-05 | 42.5859 | 10.0, 72.0 | 200 | 0.0022619 | 1.559e+19 | +0, +1 | 10 | 72
TEST_073 04-03-25 | +0 | +1 | SPT | 2025-03-04 17:23 | 0.18877 | 188.7741 | 200 | 0 | 3.2512 | 0.0059539 | 650.2407 | 0 | 39.8398 | 16.4911 | 2.0774 | 0.0005316 | 82.7631 | 39.8398 | 16.4911 | 2.0774 | 0.0005316 | 82.7631 | 0.0087667 | 19.1777 | 144.8485 | Xe | 30 | 2.9288 | Xe | 0 | 0 | Kr | 5 | 0.31152 | 2.9288 | 0.027891 | 27.8914 | 0.51403 | 1.843 | 971.1516 | 17.898 | 0.00097115 | 20.4242 | 0.75282 | 1.8118e-05 | 42.8939 | 10.0, 72.0 | 200 | 0.0022619 | 1.5589e+19 | +0, +1 | 10 | 72
TEST_073 04-03-25 | +0 | +1 | SPT | 2025-03-04 17:24 | 0.26187 | 261.8687 | 300 | 0 | 3.6146 | 0.0088802 | 1084.3759 | 0 | 41.6372 | 14.6192 | 2.0729 | 0.00074908 | 86.3102 | 41.6372 | 14.6192 | 2.0729 | 0.00074908 | 86.3102 | 0.010951 | 20.0864 | 162.771 | Xe | 30 | 2.9288 | Xe | 0 | 0 | Kr | 5 | 0.31153 | 2.9288 | 0.038422 | 38.4224 | 0.52014 | 1.3537 | 1337.8322 | 18.1108 | 0.0013378 | 23.2417 | 0.62926 | 2.1528e-05 | 35.4327 | 10.0, 72.0 | 300 | 0.0022619 | 1.5589e+19 | +0, +1 | 10 | 72
TEST_073 04-03-25 | +0 | +1 | SPT | 2025-03-04 17:24 | 0.26281 | 262.8096 | 300 | 0 | 3.6113 | 0.0097645 | 1083.3866 | 0 | 41.6369 | 14.6208 | 4.036 | 9.2033 | 168.0471 | 41.6369 | 14.6208 | 4.036 | 9.2033 | 168.0471 | 134.5595 | 10.3163 |  | Xe | 30 | 2.9288 | Xe | 0 | 0 | Kr | 5 | 0.31154 | 2.9288 | 0.038558 | 38.5579 | 0.52023 | 1.3492 | 1342.5615 | 18.1141 | 0.0013426 | 23.4275 | 0.63218 | 2.0282e-05 | 35.5902 | 10.0, 72.0 | 300 | 0.0022619 | 1.5589e+19 | +0, +1 | 10 | 72
TEST_073 04-03-25 | +0 | +1 | SPT | 2025-03-04 17:25 | 0.25867 | 258.6742 | 300 | 0 | 3.6014 | 0.011529 | 1080.435 | 0 | 38.0387 | 17.9982 | 2.0647 | 0.00058541 | 78.5399 | 38.0387 | 17.9982 | 2.0647 | 0.00058541 | 78.5399 | 0.010536 | 18.4231 | 129.9635 | Xe | 30 | 2.9288 | Xe | 0 | 0 | Kr | 5 | 0.31153 | 2.9288 | 0.037962 | 37.9621 | 0.51983 | 1.3693 | 1321.8084 | 18.1001 | 0.0013218 | 22.771 | 0.62363 | 2.1228e-05 | 35.1359 | 10.0, 72.0 | 300 | 0.0022619 | 1.5589e+19 | +0, +1 | 10 | 72
TEST_073 04-03-25 | +0 | +1 | SPT | 2025-03-04 17:26 | 0.3373 | 337.3036 | 400.0929 | 0.02574 | 3.7246 | 0.0079962 | 1490.1814 | 0.00020583 | 43.8262 | 12.6365 | 6.1063 | 12.9921 | 267.6168 | 43.8262 | 12.6365 | 6.1063 | 12.9921 | 267.6168 | 164.1755 | 7.1772 |  | Xe | 30 | 2.9286 | Xe | 0 | 0 | Kr | 5 | 0.31153 | 2.9286 | 0.049291 | 49.2905 | 0.52837 | 1.0719 | 1716.3503 | 18.3983 | 0.0017164 | 27.8351 | 0.59675 | 2.3597e-05 | 33.0769 | 10.0, 72.0 | 400 | 0.0022619 | 1.5589e+19 | +0, +1 | 10 | 72
TEST_073 04-03-25 | +0 | +1 | SPT | 2025-03-04 17:26 | 0.33217 | 332.1662 | 400.0747 | 0.043472 | 3.7132 | 0.0071576 | 1485.5696 | 0.00031115 | 39.8622 | 17.0355 | 4.0653 | 9.3034 | 162.0515 | 39.8622 | 17.0355 | 4.0653 | 9.3034 | 162.0515 | 158.4879 | 9.8055 |  | Xe | 30 | 2.9288 | Xe | 0 | 0 | Kr | 5 | 0.31154 | 2.9288 | 0.04855 | 48.5504 | 0.52774 | 1.087 | 1690.5077 | 18.3759 | 0.0016905 | 27.0881 | 0.5889 | 2.4424e-05 | 32.6813 | 10.0, 72.0 | 400 | 0.0022619 | 1.5589e+19 | +0, +1 | 10 | 72
TEST_073 04-03-25 | +0 | +1 | SPT | 2025-03-04 17:27 | 0.328 | 328.0037 | 400.0916 | 0.027719 | 3.706 | 0.007358 | 1482.7291 | 0.00020395 | 42.0778 | 14.7826 | 2.0717 | 0.00064351 | 87.1709 | 42.0778 | 14.7826 | 2.0717 | 0.00064351 | 87.1709 | 0.0095128 | 20.3111 | 167.2034 | Xe | 30 | 2.9289 | Xe | 0 | 0 | Kr | 5 | 0.31153 | 2.9289 | 0.047951 | 47.9507 | 0.52725 | 1.0996 | 1669.5681 | 18.358 | 0.0016696 | 26.4727 | 0.58217 | 2.5003e-05 | 32.3395 | 10.0, 72.0 | 400 | 0.0022619 | 1.559e+19 | +0, +1 | 10 | 72
TEST_073 04-03-25 | +0 | +1 | SPT | 2025-03-04 17:28 | 0.32525 | 325.2469 | 400.0884 | 0.032072 | 3.7018 | 0.0051347 | 1481.0536 | 0.00016468 | 45.7144 | 8.9151 | 2.067 | 0.00075948 | 94.4933 | 45.7144 | 8.9151 | 2.067 | 0.00075948 | 94.4933 | 0.0067708 | 22.1159 | 202.8005 | Xe | 30 | 2.9288 | Xe | 0 | 0 | Kr | 5 | 0.31155 | 2.9288 | 0.047553 | 47.5535 | 0.52692 | 1.1081 | 1655.7702 | 18.347 | 0.0016558 | 26.0659 | 0.57765 | 2.4503e-05 | 32.1079 | 10.0, 72.0 | 400 | 0.0022619 | 1.5589e+19 | +0, +1 | 10 | 72
TEST_073 04-03-25 | +0 | +1 | SPT | 2025-03-04 17:28 | 0.4 | 399.9976 | 500.1 | 5.3466e-12 | 3.8578 | 0.014441 | 1929.2983 | 7.7209e-14 | 42.0765 | 14.7855 | 2.0623 | 0.0005647 | 86.7742 | 42.0765 | 14.7855 | 2.0623 | 0.0005647 | 86.7742 | 0.0083493 | 20.4028 | 169.0109 | Xe | 30 | 2.9288 | Xe | 0 | 0 | Kr | 5 | 0.31155 | 2.9288 | 0.058323 | 58.3231 | 0.53662 | 0.92009 | 2030.7618 | 18.6848 | 0.0020308 | 30.0997 | 0.55389 | 2.8804e-05 | 30.2302 | 10.0, 72.0 | 500 | 0.0022619 | 1.5589e+19 | +0, +1 | 10 | 72
TEST_073 04-03-25 | +0 | +1 | SPT | 2025-03-04 17:29 | 0.40334 | 403.3357 | 500.1 | 5.3466e-12 | 3.851 | 0.022274 | 1925.8857 | 1.1909e-13 | 42.5214 | 14.9437 | 2.0792 | 0.00068006 | 88.4087 | 42.5214 | 14.9437 | 2.0792 | 0.00068006 | 88.4087 | 0.010163 | 20.4512 | 169.9669 | Xe | 30 | 2.9288 | Xe | 0 | 0 | Kr | 5 | 0.31153 | 2.9288 | 0.058804 | 58.804 | 0.5371 | 0.91337 | 2047.5121 | 18.7014 | 0.0020475 | 30.6524 | 0.55994 | 2.9307e-05 | 30.5335 | 10.0, 72.0 | 500 | 0.0022619 | 1.5589e+19 | +0, +1 | 10 | 72
TEST_073 04-03-25 | +0 | +1 | SPT | 2025-03-04 17:30 | 0.40355 | 403.5518 | 500.1 | 5.3466e-12 | 3.8246 | 0.0077433 | 1912.6925 | 4.14e-14 | 45.1624 | 11.132 | 2.0751 | 0.00073308 | 93.7158 | 45.1624 | 11.132 | 2.0751 | 0.00073308 | 93.7158 | 0.0081607 | 21.7642 | 195.863 | Xe | 30 | 2.9288 | Xe | 0 | 0 | Kr | 5 | 0.31154 | 2.9288 | 0.058835 | 58.8351 | 0.53713 | 0.91294 | 2048.5687 | 18.7022 | 0.0020486 | 30.8961 | 0.56413 | 2.9453e-05 | 30.7604 | 10.0, 72.0 | 500 | 0.0022619 | 1.559e+19 | +0, +1 | 10 | 72
TEST_073 04-03-25 | +0 | +1 | SPT | 2025-03-04 17:31 | 0.44927 | 449.2695 | 600.1 | 8.4181e-12 | 3.9823 | 0.0085518 | 2389.7782 | 7.199e-14 | 46.1978 | 9.0126 | 2.0723 | 0.00064807 | 95.7359 | 46.1978 | 9.0126 | 2.0723 | 0.00064807 | 95.7359 | 0.0058408 | 22.2929 | 206.2927 | Xe | 30 | 2.9284 | Xe | 0 | 0 | Kr | 5 | 0.31151 | 2.9284 | 0.065422 | 65.4218 | 0.54398 | 0.83149 | 2278.2292 | 18.9433 | 0.0022782 | 30.5791 | 0.50853 | 2.9401e-05 | 27.3757 | 10.0, 72.0 | 600 | 0.0022619 | 1.5587e+19 | +0, +1 | 10 | 72
TEST_073 04-03-25 | +0 | +1 | SPT | 2025-03-04 17:32 | 0.44915 | 449.147 | 600.1 | 8.4181e-12 | 4.0061 | 0.0027396 | 2404.0854 | 2.3063e-14 | 41.278 | 16.8747 | 2.0894 | 0.00049728 | 86.2481 | 41.278 | 16.8747 | 2.0894 | 0.00049728 | 86.2481 | 0.0083914 | 19.7555 | 156.2445 | Xe | 30 | 2.9304 | Xe | 0 | 0 | Kr | 5 | 0.31155 | 2.9304 | 0.065404 | 65.4042 | 0.54396 | 0.83169 | 2276.0644 | 18.9298 | 0.0022761 | 30.36 | 0.505 | 2.9309e-05 | 27.2054 | 10.0, 72.0 | 600 | 0.0022619 | 1.5598e+19 | +0, +1 | 10 | 72
TEST_073 04-03-25 | +0 | +1 | SPT | 2025-03-04 17:32 | 0.44932 | 449.3222 | 600.1 | 8.4181e-12 | 3.9963 | 0.0033798 | 2398.1744 | 2.8452e-14 | 45.865 | 10.8203 | 2.0856 | 0.00048969 | 95.6562 | 45.865 | 10.8203 | 2.0856 | 0.00048969 | 95.6562 | 0.0052985 | 21.9913 | 200.3424 | Xe | 30 | 2.9288 | Xe | 0 | 0 | Kr | 5 | 0.31153 | 2.9288 | 0.065429 | 65.4294 | 0.54399 | 0.83141 | 2278.2148 | 18.9413 | 0.0022782 | 30.4754 | 0.50675 | 2.9306e-05 | 27.283 | 10.0, 72.0 | 600 | 0.0022619 | 1.5589e+19 | +0, +1 | 10 | 72
TEST_073 04-03-25 | +0 | +1 | SPT | 2025-03-04 17:33 | 0.26047 | 260.4734 | 199.6429 | 0.47128 | 4.6607 | 0.011574 | 930.4828 | 0.0054544 | 42.7872 | 15.308 | 4.4009 | 10.1314 | 188.3034 | 42.7872 | 15.308 | 4.4009 | 10.1314 | 188.3034 | 155.0916 | 9.7223 |  | Xe | 40 | 3.9049 | Xe | 0 | 0 | Kr | 5 | 0.31153 | 3.9049 | 0.038221 | 38.2213 | 0.52 | 1.3605 | 998.1772 | 13.5803 | 0.00099818 | 20.1033 | 0.54701 | 1.672e-05 | 41.0769 | 10.0, 72.0 | 200 | 0.0022619 | 2.0785e+19 | +0, +1 | 10 | 72
TEST_073 04-03-25 | +0 | +1 | SPT | 2025-03-04 17:34 | 0.26301 | 263.0111 | 199.9954 | 0.021016 | 4.7262 | 0.012514 | 945.2221 | 0.000263 | 41.1008 | 17.0452 | 2.0697 | 0.00072262 | 85.0676 | 41.1008 | 17.0452 | 2.0697 | 0.00072262 | 85.0676 | 0.012317 | 19.858 | 158.2668 | Xe | 40 | 3.9049 | Xe | 0 | 0 | Kr | 5 | 0.31153 | 3.9049 | 0.038587 | 38.5869 | 0.52025 | 1.3483 | 1007.7098 | 13.5865 | 0.0010077 | 20.1699 | 0.54388 | 1.8505e-05 | 40.8231 | 10.0, 72.0 | 200 | 0.0022619 | 2.0785e+19 | +0, +1 | 10 | 72
TEST_073 04-03-25 | +0 | +1 | SPT | 2025-03-04 17:35 | 0.26532 | 265.3248 | 199.9923 | 0.026755 | 4.7484 | 0.013461 | 949.6517 | 0.00036015 | 44.8174 | 12.6147 | 2.0655 | 0.00050031 | 92.5704 | 44.8174 | 12.6147 | 2.0655 | 0.00050031 | 92.5704 | 0.0063113 | 21.6981 | 194.5606 | Xe | 40 | 3.9049 | Xe | 0 | 0 | Kr | 5 | 0.31154 | 3.9049 | 0.03892 | 38.9203 | 0.52047 | 1.3373 | 1016.4218 | 13.5924 | 0.0010164 | 20.4243 | 0.54626 | 1.861e-05 | 40.9837 | 10.0, 72.0 | 200 | 0.0022619 | 2.0785e+19 | +0, +1 | 10 | 72
TEST_073 04-03-25 | +0 | +1 | SPT | 2025-03-04 17:35 | 0.36009 | 360.0858 | 300 | 0 | 5.1127 | 0.010037 | 1533.8089 | 0 | 45.276 | 12.745 | 4.4302 | 10.2388 | 200.5812 | 45.276 | 12.745 | 4.4302 | 10.2388 | 200.5812 | 130.4935 | 10.2199 |  | Xe | 40 | 3.9049 | Xe | 0 | 0 | Kr | 5 | 0.31153 | 3.9049 | 0.052573 | 52.5728 | 0.53122 | 1.0104 | 1372.9774 | 13.8732 | 0.001373 | 23.0736 | 0.46629 | 2.0405e-05 | 34.276 | 10.0, 72.0 | 300 | 0.0022619 | 2.0785e+19 | +0, +1 | 10 | 72
TEST_073 04-03-25 | +0 | +1 | SPT | 2025-03-04 17:36 | 0.36726 | 367.2563 | 300 | 0 | 5.1058 | 0.007233 | 1531.7317 | 0 | 41.5782 | 17.1694 | 2.0788 | 0.00065533 | 86.4316 | 41.5782 | 17.1694 | 2.0788 | 0.00065533 | 86.4316 | 0.011252 | 20.0013 | 161.0935 | Xe | 40 | 3.9049 | Xe | 0 | 0 | Kr | 5 | 0.31152 | 3.9049 | 0.053606 | 53.6059 | 0.53215 | 0.99271 | 1399.9572 | 13.8976 | 0.0014 | 24.0219 | 0.47694 | 2.2739e-05 | 34.9969 | 10.0, 72.0 | 300 | 0.0022619 | 2.0785e+19 | +0, +1 | 10 | 72
TEST_073 04-03-25 | +0 | +1 | SPT | 2025-03-04 17:37 | 0.3654 | 365.4002 | 300 | 0 | 5.0951 | 0.0091225 | 1528.5206 | 0 | 45.2754 | 12.7471 | 4.3051 | 9.9944 | 194.9147 | 45.2754 | 12.7471 | 4.3051 | 9.9944 | 194.9147 | 127.3989 | 10.5167 |  | Xe | 40 | 3.9049 | Xe | 0 | 0 | Kr | 5 | 0.31153 | 3.9049 | 0.053338 | 53.3385 | 0.53191 | 0.99724 | 1392.9619 | 13.8911 | 0.001393 | 23.8326 | 0.47533 | 2.1137e-05 | 34.8955 | 10.0, 72.0 | 300 | 0.0022619 | 2.0785e+19 | +0, +1 | 10 | 72
TEST_073 04-03-25 | +0 | +1 | SPT | 2025-03-04 17:37 | 0.44754 | 447.5449 | 400.0884 | 0.032072 | 5.2809 | 0.0098143 | 2112.8292 | 0.00031477 | 43.3965 | 15.2706 | 2.0697 | 0.00068391 | 89.8169 | 43.3965 | 15.2706 | 2.0697 | 0.00068391 | 89.8169 | 0.010444 | 20.9677 | 180.1541 | Xe | 40 | 3.9049 | Xe | 0 | 0 | Kr | 5 | 0.31155 | 3.9049 | 0.065173 | 65.1734 | 0.54371 | 0.83425 | 1702.023 | 14.1991 | 0.001702 | 25.7415 | 0.4295 | 2.4692e-05 | 30.8465 | 10.0, 72.0 | 400 | 0.0022619 | 2.0785e+19 | +0, +1 | 10 | 72
TEST_073 04-03-25 | +0 | +1 | SPT | 2025-03-04 17:38 | 0.44614 | 446.1368 | 400.0876 | 0.03295 | 5.2716 | 0.010739 | 2109.0894 | 0.00035385 | 44.9662 | 14.0021 | 2.0869 | 0.0007155 | 93.8381 | 44.9662 | 14.0021 | 2.0869 | 0.0007155 | 93.8381 | 0.010018 | 21.5473 | 191.5858 | Xe | 40 | 3.9049 | Xe | 0 | 0 | Kr | 5 | 0.31153 | 3.9049 | 0.064971 | 64.9705 | 0.54349 | 0.83652 | 1696.7243 | 14.1934 | 0.0016967 | 25.6268 | 0.42874 | 2.4535e-05 | 30.805 | 10.0, 72.0 | 400 | 0.0022619 | 2.0785e+19 | +0, +1 | 10 | 72
TEST_073 04-03-25 | +0 | +1 | SPT | 2025-03-04 17:39 | 0.45351 | 453.5082 | 400.087 | 0.033651 | 5.26 | 0.0086005 | 2104.4416 | 0.00028942 | 45.737 | 12.8808 | 2.0835 | 0.00050024 | 95.2935 | 45.737 | 12.8808 | 2.0835 | 0.00050024 | 95.2935 | 0.0064434 | 21.9519 | 199.5667 | Xe | 40 | 3.9049 | Xe | 0 | 0 | Kr | 5 | 0.31154 | 3.9049 | 0.066033 | 66.0325 | 0.54465 | 0.82481 | 1724.483 | 14.2238 | 0.0017245 | 26.5303 | 0.43765 | 2.5381e-05 | 31.3777 | 10.0, 72.0 | 400 | 0.0022619 | 2.0785e+19 | +0, +1 | 10 | 72
TEST_073 04-03-25 | +0 | +1 | SPT | 2025-03-04 17:39 | 0.52092 | 520.9203 | 500.1 | 5.3466e-12 | 5.5518 | 0.016364 | 2776.4458 | 8.7495e-14 | 45.7367 | 12.8819 | 2.0795 | 0.00051714 | 95.1104 | 45.7367 | 12.8819 | 2.0795 | 0.00051714 | 95.1104 | 0.0066617 | 21.9939 | 200.3941 | Xe | 40 | 3.9049 | Xe | 0 | 0 | Kr | 5 | 0.31153 | 3.9049 | 0.075745 | 75.7448 | 0.55597 | 0.734 | 1978.1012 | 14.5192 | 0.0019781 | 26.459 | 0.38842 | 2.5583e-05 | 27.2812 | 10.0, 72.0 | 500 | 0.0022619 | 2.0785e+19 | +0, +1 | 10 | 72
TEST_073 04-03-25 | +0 | +1 | SPT | 2025-03-04 17:40 | 0.52711 | 527.1061 | 500.1 | 5.3466e-12 | 5.5171 | 0.013167 | 2759.093 | 7.0398e-14 | 45.7364 | 12.8828 | 2.0756 | 0.00050019 | 94.9283 | 45.7364 | 12.8828 | 2.0756 | 0.00050019 | 94.9283 | 0.0064438 | 22.0358 | 201.221 | Xe | 40 | 3.9049 | Xe | 0 | 0 | Kr | 5 | 0.31153 | 3.9049 | 0.076636 | 76.636 | 0.55707 | 0.7269 | 2001.4116 | 14.5483 | 0.0020014 | 27.2562 | 0.39625 | 2.635e-05 | 27.7758 | 10.0, 72.0 | 500 | 0.0022619 | 2.0785e+19 | +0, +1 | 10 | 72
TEST_073 04-03-25 | +0 | +1 | SPT | 2025-03-04 17:41 | 0.5258 | 525.8 | 500.1 | 5.3466e-12 | 5.4916 | 0.014718 | 2746.3617 | 7.8691e-14 | 45.7362 | 12.8838 | 4.3265 | 10.1015 | 197.8796 | 45.7362 | 12.8838 | 4.3265 | 10.1015 | 197.8796 | 130.1455 | 10.5711 |  | Xe | 40 | 3.905 | Xe | 0 | 0 | Kr | 5 | 0.31153 | 3.905 | 0.076448 | 76.4479 | 0.55684 | 0.72839 | 1996.4169 | 14.5416 | 0.0019964 | 27.2471 | 0.39693 | 2.5416e-05 | 27.8361 | 10.0, 72.0 | 500 | 0.0022619 | 2.0786e+19 | +0, +1 | 10 | 72
TEST_073 04-03-25 | +0 | +1 | SPT | 2025-03-04 17:42 | 0.34502 | 345.0198 | 200 | 0 | 6.2821 | 0.013216 | 1256.4247 | 0 | 43.836 | 15.4371 | 2.0581 | 0.00069667 | 90.2169 | 43.836 | 15.4371 | 2.0581 | 0.00069667 | 90.2169 | 0.010755 | 21.2998 | 186.7035 | Xe | 50 | 4.8811 | Xe | 0 | 0 | Kr | 5 | 0.31153 | 4.8811 | 0.050402 | 50.4022 | 0.52931 | 1.0502 | 1053.0381 | 11.0588 | 0.001053 | 20.7119 | 0.43502 | 1.9324e-05 | 40.1156 | 10.0, 72.0 | 200 | 0.0022619 | 2.5981e+19 | +0, +1 | 10 | 72
TEST_073 04-03-25 | +0 | +1 | SPT | 2025-03-04 17:43 | 0.34722 | 347.2213 | 200 | 0 | 6.3293 | 0.016579 | 1265.8633 | 0 | 44.1539 | 15.1839 | 6.5307 | 13.9138 | 288.3539 | 44.1539 | 15.1839 | 6.5307 | 13.9138 | 288.3539 | 211.2652 | 6.761 |  | Xe | 50 | 4.8811 | Xe | 0 | 0 | Kr | 5 | 0.31153 | 4.8811 | 0.050719 | 50.7194 | 0.52959 | 1.0442 | 1059.6586 | 11.0644 | 0.0010597 | 20.8169 | 0.43472 | 1.6955e-05 | 40.067 | 10.0, 72.0 | 200 | 0.0022619 | 2.5981e+19 | +0, +1 | 10 | 72
TEST_073 04-03-25 | +0 | +1 | SPT | 2025-03-04 17:43 | 0.344 | 344.0004 | 200 | 0 | 6.38 | 0.017518 | 1275.993 | 0 | 44.7254 | 15.7532 | 2.0921 | 0.00059508 | 93.5687 | 44.7254 | 15.7532 | 2.0921 | 0.00059508 | 93.5687 | 0.0093743 | 21.3785 | 188.2569 | Xe | 50 | 4.8812 | Xe | 0 | 0 | Kr | 5 | 0.31153 | 4.8812 | 0.050255 | 50.2554 | 0.52919 | 1.053 | 1049.9484 | 11.0559 | 0.0010499 | 20.2751 | 0.42699 | 1.889e-05 | 39.3853 | 10.0, 72.0 | 200 | 0.0022619 | 2.5981e+19 | +0, +1 | 10 | 72
TEST_073 04-03-25 | +0 | +1 | SPT | 2025-03-04 17:44 | 0.45637 | 456.3658 | 299.907 | 0.25809 | 6.7193 | 0.013927 | 2015.1576 | 0.0035944 | 46.6627 | 13.1527 | 2.0882 | 0.00068375 | 97.4398 | 46.6627 | 13.1527 | 2.0882 | 0.00068375 | 97.4398 | 0.0089931 | 22.3462 | 207.3435 | Xe | 50 | 4.8811 | Xe | 0 | 0 | Kr | 5 | 0.31154 | 4.8811 | 0.066444 | 66.4442 | 0.5451 | 0.82039 | 1388.1976 | 11.3886 | 0.0013882 | 22.442 | 0.36822 | 2.1407e-05 | 32.9722 | 10.0, 72.0 | 300 | 0.0022619 | 2.5981e+19 | +0, +1 | 10 | 72
TEST_073 04-03-25 | +0 | +1 | SPT | 2025-03-04 17:44 | 0.46311 | 463.1054 | 299.9716 | 0.14928 | 6.6911 | 0.010575 | 2007.1405 | 0.0015786 | 45.1484 | 15.2457 | 2.0843 | 0.00065538 | 94.103 | 45.1484 | 15.2457 | 2.0843 | 0.00065538 | 94.103 | 0.0099917 | 21.6611 | 193.8313 | Xe | 50 | 4.8811 | Xe | 0 | 0 | Kr | 5 | 0.31155 | 4.8811 | 0.067415 | 67.4152 | 0.54618 | 0.81017 | 1408.4657 | 11.4109 | 0.0014085 | 23.1947 | 0.37583 | 2.2156e-05 | 33.5877 | 10.0, 72.0 | 300 | 0.0022619 | 2.5981e+19 | +0, +1 | 10 | 72
TEST_073 04-03-25 | +0 | +1 | SPT | 2025-03-04 17:45 | 0.46434 | 464.3428 | 299.9 | 0.25432 | 6.6905 | 0.01243 | 2006.4712 | 0.0031613 | 44.6028 | 15.8973 | 4.3223 | 10.1838 | 192.785 | 44.6028 | 15.8973 | 4.3223 | 10.1838 | 192.785 | 161.8951 | 10.3193 |  | Xe | 50 | 4.8811 | Xe | 0 | 0 | Kr | 5 | 0.31153 | 4.8811 | 0.067594 | 67.5935 | 0.54638 | 0.80833 | 1412.1882 | 11.4151 | 0.0014122 | 23.3253 | 0.37709 | 2.1281e-05 | 33.6878 | 10.0, 72.0 | 300 | 0.0022619 | 2.5981e+19 | +0, +1 | 10 | 72
TEST_073 04-03-25 | +0 | +1 | SPT | 2025-03-04 17:46 | 0.56766 | 567.6629 | 400.071 | 0.045405 | 6.9284 | 0.017587 | 2771.8434 | 0.00079853 | 48.6006 | 9.5023 | 2.0773 | 0.00052508 | 100.9563 | 48.6006 | 9.5023 | 2.0773 | 0.00052508 | 100.9563 | 0.0049894 | 23.3964 | 228.0573 | Xe | 50 | 4.8811 | Xe | 0 | 0 | Kr | 5 | 0.31153 | 4.8811 | 0.082479 | 82.4792 | 0.56457 | 0.6845 | 1723.1962 | 11.7953 | 0.0017232 | 25.1404 | 0.34417 | 2.4257e-05 | 29.7561 | 10.0, 72.0 | 400 | 0.0022619 | 2.5981e+19 | +0, +1 | 10 | 72
TEST_073 04-03-25 | +0 | +1 | SPT | 2025-03-04 17:46 | 0.5706 | 570.6029 | 400.0896 | 0.030513 | 6.8885 | 0.014564 | 2756.0199 | 0.00044439 | 41.8756 | 18.5807 | 2.0736 | 0.000486 | 86.8341 | 41.8756 | 18.5807 | 2.0736 | 0.000486 | 86.8341 | 0.0090302 | 20.1945 | 164.9026 | Xe | 50 | 4.8811 | Xe | 0 | 0 | Kr | 5 | 0.31154 | 4.8811 | 0.082903 | 82.9028 | 0.56513 | 0.68168 | 1732.0482 | 11.807 | 0.001732 | 25.5452 | 0.34827 | 2.4765e-05 | 30.0806 | 10.0, 72.0 | 400 | 0.0022619 | 2.5981e+19 | +0, +1 | 10 | 72
TEST_073 04-03-25 | +0 | +1 | SPT | 2025-03-04 17:47 | 0.57151 | 571.5052 | 400.0457 | 0.18096 | 6.8631 | 0.013896 | 2745.5365 | 0.0025146 | 42.7838 | 17.78 | 2.0701 | 0.00069158 | 88.5684 | 42.7838 | 17.78 | 2.0701 | 0.00069158 | 88.5684 | 0.012296 | 20.6672 | 174.2261 | Xe | 50 | 4.8812 | Xe | 0 | 0 | Kr | 5 | 0.31155 | 4.8812 | 0.083033 | 83.0328 | 0.5653 | 0.68082 | 1734.7379 | 11.8104 | 0.0017347 | 25.7228 | 0.35025 | 2.4919e-05 | 30.2428 | 10.0, 72.0 | 400 | 0.0022619 | 2.5981e+19 | +0, +1 | 10 | 72
TEST_073 04-03-25 | +0 | +1 | SPT | 2025-03-04 17:47 | 0.67367 | 673.6666 | 499.2404 | 0.98589 | 7.1846 | 0.019717 | 3586.8555 | 0.019439 | 44.7223 | 15.7615 | 2.067 | 0.00067291 | 92.4393 | 44.7223 | 15.7615 | 2.067 | 0.00067291 | 92.4393 | 0.010606 | 21.6367 | 193.3501 | Xe | 50 | 4.881 | Xe | 0 | 0 | Kr | 5 | 0.31154 | 4.881 | 0.097752 | 97.7515 | 0.58621 | 0.5997 | 2042.308 | 12.2476 | 0.0020423 | 27.2893 | 0.32731 | 2.6604e-05 | 27.2527 | 10.0, 72.0 | 500 | 0.0022619 | 2.5981e+19 | +0, +1 | 10 | 72
TEST_073 04-03-25 | +0 | +1 | SPT | 2025-03-04 17:48 | 0.43063 | 430.631 | 199.944 | 0.10088 | 7.8615 | 0.023596 | 1571.8643 | 0.0023803 | 46.6372 | 13.3772 | 2.0634 | 0.0078314 | 96.2299 | 46.6372 | 13.3772 | 2.0634 | 0.0078314 | 96.2299 | 0.10476 | 22.6024 | 212.3967 | Xe | 60 | 5.8576 | Xe | 0 | 0 | Kr | 5 | 0.31153 | 5.8576 | 0.062737 | 62.7365 | 0.54111 | 0.86251 | 1092.2091 | 9.4204 | 0.0010922 | 21.3734 | 0.3687 | 2.014e-05 | 39.9122 | 10.0, 72.0 | 200 | 0.0022619 | 3.1179e+19 | +0, +1 | 10 | 72
TEST_073 04-03-25 | +0 | +1 | SPT | 2025-03-04 17:49 | 0.42815 | 428.1545 | 199.967 | 0.068314 | 7.9362 | 0.018798 | 1586.9831 | 0.0012842 | 47.3703 | 12.9055 | 2.0756 | 0.00052544 | 98.3241 | 47.3703 | 12.9055 | 2.0756 | 0.00052544 | 98.3241 | 0.0067811 | 22.822 | 216.7269 | Xe | 60 | 5.8576 | Xe | 0 | 0 | Kr | 5 | 0.31153 | 5.8576 | 0.06238 | 62.3797 | 0.54074 | 0.86685 | 1086.006 | 9.414 | 0.001086 | 20.9298 | 0.36286 | 1.9709e-05 | 39.3071 | 10.0, 72.0 | 200 | 0.0022619 | 3.1179e+19 | +0, +1 | 10 | 72
TEST_073 04-03-25 | +0 | +1 | SPT | 2025-03-04 17:50 | 0.42796 | 427.9603 | 199.9781 | 0.066442 | 8.0116 | 0.026635 | 1602.1525 | 0.0017697 | 39.2349 | 21.2484 | 3.4932 | 8.1857 | 137.0546 | 39.2349 | 21.2484 | 3.4932 | 8.1857 | 137.0546 | 173.9327 | 11.2318 |  | Xe | 60 | 5.8575 | Xe | 0 | 0 | Kr | 5 | 0.31153 | 5.8575 | 0.062352 | 62.3518 | 0.54071 | 0.86719 | 1085.5364 | 9.4136 | 0.0010855 | 20.7134 | 0.35925 | 1.9081e-05 | 38.9175 | 10.0, 72.0 | 200 | 0.0022619 | 3.1178e+19 | +0, +1 | 10 | 72
TEST_073 04-03-25 | +0 | +1 | SPT | 2025-03-04 17:50 | 0.55943 | 559.4317 | 300.0085 | 0.027906 | 8.4534 | 0.012058 | 2536.0986 | 0.0003365 | 43.6292 | 18.1418 | 2.0875 | 0.00050255 | 91.0767 | 43.6292 | 18.1418 | 2.0875 | 0.00050255 | 91.0767 | 0.009117 | 20.9001 | 178.82 | Xe | 60 | 5.8576 | Xe | 0 | 0 | Kr | 5 | 0.31154 | 5.8576 | 0.081293 | 81.2933 | 0.56301 | 0.69257 | 1415.2934 | 9.8019 | 0.0014153 | 22.2432 | 0.3081 | 2.1472e-05 | 32.0545 | 10.0, 72.0 | 300 | 0.0022619 | 3.1179e+19 | +0, +1 | 10 | 72
TEST_073 04-03-25 | +0 | +1 | SPT | 2025-03-04 17:51 | 0.56616 | 566.1602 | 299.9841 | 0.078538 | 8.4168 | 0.017076 | 2524.9045 | 0.0013411 | 49.5635 | 9.6978 | 2.0835 | 0.00049991 | 103.2665 | 49.5635 | 9.6978 | 2.0835 | 0.00049991 | 103.2665 | 0.004848 | 23.7883 | 235.7878 | Xe | 60 | 5.8576 | Xe | 0 | 0 | Kr | 5 | 0.31153 | 5.8576 | 0.082263 | 82.2627 | 0.56428 | 0.68595 | 1432.1506 | 9.8239 | 0.0014322 | 22.8775 | 0.31386 | 2.1979e-05 | 32.5805 | 10.0, 72.0 | 300 | 0.0022619 | 3.1179e+19 | +0, +1 | 10 | 72
TEST_073 04-03-25 | +0 | +1 | SPT | 2025-03-04 17:52 | 0.56153 | 561.5349 | 300.0007 | 0.0086331 | 8.4299 | 0.023185 | 2528.9898 | 0.00020016 | 43.5653 | 18.2014 | 2.0794 | 0.00056921 | 90.5913 | 43.5653 | 18.2014 | 2.0794 | 0.00056921 | 90.5913 | 0.01036 | 20.9505 | 179.8149 | Xe | 60 | 5.8576 | Xe | 0 | 0 | Kr | 5 | 0.31154 | 5.8576 | 0.081596 | 81.5963 | 0.56341 | 0.69048 | 1420.549 | 9.8086 | 0.0014205 | 22.472 | 0.31033 | 2.1695e-05 | 32.2644 | 10.0, 72.0 | 300 | 0.0022619 | 3.1179e+19 | +0, +1 | 10 | 72
TEST_073 04-03-25 | +0 | +1 | SPT | 2025-03-04 17:52 | 0.69238 | 692.3793 | 399.591 | 0.66513 | 8.6282 | 0.022608 | 3447.7471 | 0.015037 | 48.6971 | 11.5224 | 2.0759 | 0.00070834 | 101.0927 | 48.6971 | 11.5224 | 2.0759 | 0.00070834 | 101.0927 | 0.0081619 | 23.4578 | 229.2675 | Xe | 60 | 5.8575 | Xe | 0 | 0 | Kr | 5 | 0.31154 | 5.8575 | 0.10045 | 100.4475 | 0.59032 | 0.58769 | 1748.7656 | 10.2773 | 0.0017488 | 24.9803 | 0.29361 | 2.4269e-05 | 29.1343 | 10.0, 72.0 | 400 | 0.0022619 | 3.1178e+19 | +0, +1 | 10 | 72
TEST_073 04-03-25 | +0 | +1 | SPT | 2025-03-04 17:56 | 0.27768 | 277.6778 | 199.6084 | 0.50419 | 8.4835 | 0.019905 | 1693.3719 | 0.010036 | 45.6048 | 16.0859 | 2.0713 | 0.00059244 | 94.4622 | 45.6048 | 16.0859 | 2.0713 | 0.00059244 | 94.4622 | 0.0095299 | 22.0173 | 200.8551 | Ar | 110 | 3.2674 | Xe | 0 | 0 | Kr | 5 | 0.31154 | 3.2674 | 0.0407 | 40.7 | 0.5217 | 1.2818 | 1270.2831 | 16.2828 | 0.0012703 | 14.9694 | 0.38376 | 1.4178e-05 | 24.0349 | 10.0, 72.0 | 200 | 0.0022619 | 3.1529e+19 | +0, +1 | 10 | 72
TEST_073 04-03-25 | +0 | +1 | SPT | 2025-03-04 17:57 | 0.27073 | 270.7313 | 198.8926 | 0.55781 | 8.3756 | 0.023174 | 1665.85 | 0.012927 | 48.0459 | 13.561 | 2.0876 | 0.00062586 | 100.301 | 48.0459 | 13.561 | 2.0876 | 0.00062586 | 100.301 | 0.0084873 | 23.0148 | 220.5313 | Ar | 110 | 3.2674 | Xe | 0 | 0 | Kr | 5 | 0.31155 | 3.2674 | 0.039699 | 39.6992 | 0.52101 | 1.3124 | 1239.0545 | 16.2611 | 0.0012391 | 14.4777 | 0.38 | 1.3655e-05 | 23.8312 | 10.0, 72.0 | 200 | 0.0022619 | 3.1529e+19 | +0, +1 | 10 | 72
TEST_073 04-03-25 | +0 | +1 | SPT | 2025-03-04 17:58 | 0.26961 | 269.6141 | 199.6405 | 0.25266 | 8.3795 | 0.011043 | 1672.8946 | 0.0027902 | 44.0491 | 18.3276 | 2.0817 | 0.00066637 | 91.697 | 44.0491 | 18.3276 | 2.0817 | 0.00066637 | 91.697 | 0.012213 | 21.1602 | 183.9506 | Ar | 110 | 3.2673 | Xe | 0 | 0 | Kr | 5 | 0.31153 | 3.2673 | 0.039538 | 39.5383 | 0.5209 | 1.3174 | 1234.0482 | 16.2579 | 0.001234 | 14.3002 | 0.3768 | 1.3557e-05 | 23.6346 | 10.0, 72.0 | 200 | 0.0022619 | 3.1529e+19 | +0, +1 | 10 | 72
TEST_073 04-03-25 | +0 | +1 | SPT | 2025-03-04 17:59 | 0.39206 | 392.0622 | 300.016 | 0.036684 | 8.621 | 0.0084053 | 2586.4271 | 0.00030833 | 50.044 | 9.7971 | 4.5765 | 10.8952 | 229.0274 | 50.044 | 9.7971 | 4.5765 | 10.8952 | 229.0274 | 106.742 | 10.9349 |  | Ar | 110 | 3.2673 | Xe | 0 | 0 | Kr | 5 | 0.31154 | 3.2673 | 0.05718 | 57.1798 | 0.53551 | 0.93654 | 1784.6756 | 16.7141 | 0.0017847 | 19.3448 | 0.36234 | 1.7771e-05 | 22.1076 | 10.0, 72.0 | 300 | 0.0022619 | 3.1529e+19 | +0, +1 | 10 | 72
TEST_073 04-03-25 | +0 | +1 | SPT | 2025-03-04 17:59 | 0.39097 | 390.9653 | 300.0335 | 0.047229 | 8.6096 | 0.0072007 | 2583.1808 | 0.00034008 | 43.1732 | 19.1041 | 2.0747 | 0.00064605 | 89.5734 | 43.1732 | 19.1041 | 2.0747 | 0.00064605 | 89.5734 | 0.012342 | 20.8089 | 177.0219 | Ar | 110 | 3.2673 | Xe | 0 | 0 | Kr | 5 | 0.31154 | 3.2673 | 0.057022 | 57.0218 | 0.53536 | 0.93886 | 1779.7524 | 16.7094 | 0.0017798 | 19.2623 | 0.36169 | 1.8617e-05 | 22.0742 | 10.0, 72.0 | 300 | 0.0022619 | 3.1528e+19 | +0, +1 | 10 | 72
TEST_073 04-03-25 | +0 | +1 | SPT | 2025-03-04 18:00 | 0.38976 | 389.7567 | 300.0437 | 0.049639 | 8.6029 | 0.0080023 | 2581.2351 | 0.00039722 | 48.0568 | 13.9078 | 4.2883 | 10.3273 | 206.0815 | 48.0568 | 13.9078 | 4.2883 | 10.3273 | 206.0815 | 143.6307 | 11.2065 |  | Ar | 110 | 3.2674 | Xe | 0 | 0 | Kr | 5 | 0.31154 | 3.2674 | 0.056848 | 56.8476 | 0.53519 | 0.94144 | 1774.2844 | 16.7039 | 0.0017743 | 19.1589 | 0.36074 | 1.7742e-05 | 22.0234 | 10.0, 72.0 | 300 | 0.0022619 | 3.1529e+19 | +0, +1 | 10 | 72
TEST_073 04-03-25 | +0 | +1 | SPT | 2025-03-04 18:00 | 0.53136 | 531.3605 | 399.6617 | 0.4335 | 10.0575 | 0.023889 | 4019.603 | 0.010356 | 43.0801 | 19.7048 | 2.0874 | 0.0005841 | 89.9233 | 43.0801 | 19.7048 | 2.0874 | 0.0005841 | 89.9233 | 0.01151 | 20.6386 | 173.6629 | Ar | 110 | 3.2673 | Xe | 0 | 0 | Kr | 5 | 0.31154 | 3.2673 | 0.077249 | 77.249 | 0.55784 | 0.72213 | 2411.0722 | 17.411 | 0.0024111 | 22.7186 | 0.32811 | 2.2221e-05 | 19.2181 | 10.0, 72.0 | 400 | 0.0022619 | 3.1528e+19 | +0, +1 | 10 | 72
TEST_073 04-03-25 | +0 | +1 | SPT | 2025-03-04 18:01 | 0.32703 | 327.0279 | 198.6478 | 0.66798 | 10.5422 | 0.032416 | 2094.1893 | 0.021654 | 42.4486 | 20.1948 | 2.0842 | 0.0006501 | 88.4726 | 42.4486 | 20.1948 | 2.0842 | 0.0006501 | 88.4726 | 0.013129 | 20.3665 | 168.2968 | Ar | 130 | 3.8614 | Xe | 0 | 0 | Kr | 5 | 0.31154 | 3.8614 | 0.04781 | 47.8101 | 0.52713 | 1.1026 | 1262.6374 | 13.9213 | 0.0012626 | 14.1333 | 0.31166 | 1.356e-05 | 22.8299 | 10.0, 72.0 | 200 | 0.0022619 | 3.7262e+19 | +0, +1 | 10 | 72
TEST_073 04-03-25 | +0 | +1 | SPT | 2025-03-04 18:02 | 0.32872 | 328.7212 | 197.9356 | 0.56886 | 10.545 | 0.036506 | 2087.2232 | 0.020767 | 47.1789 | 15.5585 | 2.0827 | 0.00049758 | 98.2612 | 47.1789 | 15.5585 | 2.0827 | 0.00049758 | 98.2612 | 0.0077416 | 22.6524 | 213.3822 | Ar | 130 | 3.8615 | Xe | 0 | 0 | Kr | 5 | 0.31155 | 3.8615 | 0.048054 | 48.054 | 0.52733 | 1.0974 | 1269.0682 | 13.9265 | 0.0012691 | 14.3254 | 0.31441 | 1.3681e-05 | 23.0229 | 10.0, 72.0 | 200 | 0.0022619 | 3.7262e+19 | +0, +1 | 10 | 72
TEST_073 04-03-25 | +0 | +1 | SPT | 2025-03-04 18:02 | 0.32919 | 329.1888 | 198.2185 | 0.71764 | 10.5522 | 0.040138 | 2091.6378 | 0.028805 | 44.4665 | 18.5102 | 4.2881 | 10.3274 | 190.6779 | 44.4665 | 18.5102 | 4.2881 | 10.3274 | 190.6779 | 191.1618 | 10.3697 |  | Ar | 130 | 3.8614 | Xe | 0 | 0 | Kr | 5 | 0.31154 | 3.8614 | 0.048121 | 48.1214 | 0.52739 | 1.096 | 1270.8554 | 13.928 | 0.0012709 | 14.3354 | 0.31422 | 1.3138e-05 | 23.0066 | 10.0, 72.0 | 200 | 0.0022619 | 3.7262e+19 | +0, +1 | 10 | 72
TEST_073 04-03-25 | +0 | +1 | SPT | 2025-03-04 18:03 | 0.47191 | 471.9069 | 299.8746 | 0.2362 | 10.7755 | 0.011968 | 3231.2897 | 0.0028268 | 46.4843 | 16.4085 | 2.0776 | 0.00053507 | 96.5762 | 46.4843 | 16.4085 | 2.0776 | 0.00053507 | 96.5762 | 0.0087797 | 22.374 | 207.8908 | Ar | 130 | 3.8615 | Xe | 0 | 0 | Kr | 5 | 0.31154 | 3.8615 | 0.068683 | 68.6833 | 0.5476 | 0.79729 | 1813.8653 | 14.4617 | 0.0018139 | 18.9035 | 0.30143 | 1.8355e-05 | 21.2557 | 10.0, 72.0 | 300 | 0.0022619 | 3.7262e+19 | +0, +1 | 10 | 72
TEST_073 04-03-25 | +0 | +1 | SPT | 2025-03-04 18:03 | 0.47752 | 477.5206 | 299.2353 | 1.2445 | 10.7747 | 0.010811 | 3224.1671 | 0.013454 | 46.4841 | 16.4097 | 2.0745 | 0.00050012 | 96.4307 | 46.4841 | 16.4097 | 2.0745 | 0.00050012 | 96.4307 | 0.0082069 | 22.4075 | 208.5529 | Ar | 130 | 3.8615 | Xe | 0 | 0 | Kr | 5 | 0.31154 | 3.8615 | 0.069492 | 69.4921 | 0.54853 | 0.78934 | 1835.2077 | 14.486 | 0.0018352 | 19.3939 | 0.30617 | 1.8831e-05 | 21.5535 | 10.0, 72.0 | 300 | 0.0022619 | 3.7262e+19 | +0, +1 | 10 | 72
TEST_073 04-03-25 | +0 | +1 | SPT | 2025-03-04 18:04 | 0.48235 | 482.349 | 299.4307 | 1.1317 | 10.7725 | 0.011293 | 3225.6294 | 0.01278 | 48.3133 | 13.989 | 2.0717 | 0.00053617 | 100.0883 | 48.3133 | 13.989 | 2.0717 | 0.00053617 | 100.0883 | 0.0075006 | 23.3212 | 226.5731 | Ar | 130 | 3.8615 | Xe | 0 | 0 | Kr | 5 | 0.31154 | 3.8615 | 0.070188 | 70.1877 | 0.54933 | 0.78265 | 1853.5947 | 14.5072 | 0.0018536 | 19.7753 | 0.30954 | 1.918e-05 | 21.7594 | 10.0, 72.0 | 300 | 0.0022619 | 3.7262e+19 | +0, +1 | 10 | 72
TEST_073 04-03-25 | +0 | +1 | SPT | 2025-03-04 18:05 | 0.40451 | 404.5128 | 199.9884 | 0.057936 | 12.959 | 0.012478 | 2591.6496 | 0.00072291 | 42.4446 | 20.2028 | 2.0643 | 0.00059043 | 87.6197 | 42.4446 | 20.2028 | 2.0643 | 0.00059043 | 87.6197 | 0.011928 | 20.561 | 172.1317 | Ar | 150 | 4.4556 | Xe | 0 | 0 | Kr | 5 | 0.31155 | 4.4556 | 0.058974 | 58.9736 | 0.53727 | 0.91103 | 1349.7574 | 12.2967 | 0.0013498 | 15.0591 | 0.27439 | 1.4567e-05 | 22.7552 | 10.0, 72.0 | 200 | 0.0022619 | 4.2995e+19 | +0, +1 | 10 | 72
TEST_073 04-03-25 | +0 | +1 | SPT | 2025-03-04 18:06 | 0.39978 | 399.7833 | 199.956 | 0.12965 | 12.954 | 0.017642 | 2590.223 | 0.0022873 | 48.5016 | 13.7033 | 4.4585 | 10.7439 | 216.2454 | 48.5016 | 13.7033 | 4.4585 | 10.7439 | 216.2454 | 147.2276 | 10.8784 |  | Ar | 150 | 4.4556 | Xe | 0 | 0 | Kr | 5 | 0.31155 | 4.4556 | 0.058292 | 58.2922 | 0.53659 | 0.92052 | 1334.1666 | 12.2813 | 0.0013342 | 14.7213 | 0.27103 | 1.3587e-05 | 22.5047 | 10.0, 72.0 | 200 | 0.0022619 | 4.2995e+19 | +0, +1 | 10 | 72
TEST_073 04-03-25 | +0 | +1 | SPT | 2025-03-04 18:06 | 0.40977 | 409.7749 | 199.9251 | 0.15169 | 12.9594 | 0.017615 | 2590.9182 | 0.002672 | 46.7163 | 16.5008 | 2.0683 | 0.0091088 | 96.6218 | 46.7163 | 16.5008 | 2.0683 | 0.0091088 | 96.6218 | 0.1503 | 22.5872 | 212.0957 | Ar | 150 | 4.4556 | Xe | 0 | 0 | Kr | 5 | 0.31154 | 4.4556 | 0.059732 | 59.7317 | 0.53802 | 0.90073 | 1367.1314 | 12.3142 | 0.0013671 | 15.4534 | 0.27839 | 1.4898e-05 | 23.0543 | 10.0, 72.0 | 200 | 0.0022619 | 4.2995e+19 | +0, +1 | 10 | 72

## Sheet2
Inner ring | Outer ring |  | Channel width, mm | Mean channel diameter, mm | Channel cross sectional area, m^2 | Channel geometry, (h, d) mm, mm
+0 | +0 | +0+0 | 8 | 70 | 0.0017593 | 08.0, 70.0 | +0, +0
+1 | +0 | +1+0 | 10 | 68 | 0.0021363 | 10.0, 68.0 | +1, +0
+2 | +0 | +2+0 | 12.5 | 65.5 | 0.0025722 | 12.5, 65.5 | +2, +0
+0 | +1 | +0+1 | 10 | 72 | 0.0022619 | 10.0, 72.0 | +0, +1
+1 | +1 | +1+1 | 12 | 70 | 0.0026389 | 12.0, 70.0 | +1, +1
+0 | +2 | +0+2 | 12.5 | 74.5 | 0.0029256 | 12.5, 74.5 | +0, +2
+1 | +2 | +1+2 | 14.5 | 72.5 | 0.0033026 | 14.5, 72.5 | +1, +2
+2 | +2 | +2+2 | 17 | 70 | 0.0037385 | 17.0, 70.0 | +2, +2
+2 | +1 | +2+1 | 14.5 | 67.5 | 0.0030748 | 14.5, 67.5 | +2, +1

## Sheet3
Propellant | Neutral mass, kg | Assumed anode temperature, K | [5 empty] | UK | USA
Xe | 2.1802e-25 | 900 | [5 empty] | 90 | 98.243
Kr | 1.3915e-25 | [6 empty] | 80 | 87.3271
Ar | 6.6335e-26 | [6 empty] | 70 | 76.4112
Ne | 3.3509e-26 | [6 empty] | 60 | 65.4953 | USA | UK
[8 empty] | 50 | 54.5794 | 53.46 | 48.9745
[8 empty] | 40 | 43.6636
300
|  |  | 62 | 3.8 | 50 | 3.1153e-06 | 0.54119